## bus_data
BUS_I | BUS_TYPE | Pd | Qd | Gs | Bs | area | Vm | Va | baseKV | zone | Vmax | Vmin
1 | 3 | 0.0056673 | 0.0014204 | 0 | 0 | 1 | 1 | 0 | 0.4 | 1 | 1.1 | 0.9
2 | 1 | 0.0015602 | 0.00039102 | 0 | 0 | 1 | 0.99823 | -0.012172 | 0.4 | 1 | 1.1 | 0.9
3 | 1 | 0.00092628 | 0.00023215 | 0 | 0 | 1 | 0.99968 | -0.0021845 | 0.4 | 1 | 1.1 | 0.9
4 | 1 | 0.00046852 | 0.00011742 | 0 | 0 | 1 | 0.99795 | -0.01411 | 0.4 | 1 | 1.1 | 0.9
5 | 1 | 0.0008493 | 0.00021285 | 0 | 0 | 1 | 0.99884 | -0.0079796 | 0.4 | 1 | 1.1 | 0.9
15 | 1 | 0.001852 | 0.00046415 | 0 | 0 | 1 | 0.99737 | -0.018147 | 0.4 | 1 | 1.1 | 0.9
41 | 1 | 0.0014087 | 0.00035305 | 0 | 0 | 1 | 0.99784 | -0.014869 | 0.4 | 1 | 1.1 | 0.9
13 | 1 | 0.0011476 | 0.0002876 | 0 | 0 | 1 | 0.99649 | -0.024249 | 0.4 | 1 | 1.1 | 0.9
25 | 1 | 0 | 0 | 0 | 0 | 1 | 0.99595 | -0.027893 | 0.4 | 1 | 1.1 | 0.9
6 | 1 | 0.002453 | 0.00061477 | 0 | 0 | 1 | 0.98391 | -0.11193 | 0.4 | 1 | 1.1 | 0.9
7 | 1 | 0.0038232 | 0.00095818 | 0 | 0 | 1 | 0.98388 | -0.11213 | 0.4 | 1 | 1.1 | 0.9
8 | 1 | 0.0039509 | 0.00099018 | 0 | 0 | 1 | 0.98475 | -0.10602 | 0.4 | 1 | 1.1 | 0.9
9 | 1 | 0.0030337 | 0.00076032 | 0 | 0 | 1 | 0.98218 | -0.12417 | 0.4 | 1 | 1.1 | 0.9
10 | 1 | 0 | 0 | 0 | 0 | 1 | 0.98999 | -0.069228 | 0.4 | 1 | 1.1 | 0.9
39 | 1 | 0.0026165 | 0.00065577 | 0 | 0 | 1 | 0.98199 | -0.12553 | 0.4 | 1 | 1.1 | 0.9
40 | 1 | 0 | 0 | 0 | 0 | 1 | 0.98076 | -0.13426 | 0.4 | 1 | 1.1 | 0.9
35 | 1 | 0.0011445 | 0.00028683 | 0 | 0 | 1 | 0.99542 | -0.031628 | 0.4 | 1 | 1.1 | 0.9
11 | 1 | 0.00082092 | 0.00020574 | 0 | 0 | 1 | 0.99638 | -0.025019 | 0.4 | 1 | 1.1 | 0.9
12 | 1 | 0.003765 | 0.0009436 | 0 | 0 | 1 | 0.995 | -0.034539 | 0.4 | 1 | 1.1 | 0.9
14 | 1 | 0.0059991 | 0.0015035 | 0 | 0 | 1 | 0.99456 | -0.037581 | 0.4 | 1 | 1.1 | 0.9
21 | 1 | 0.0097208 | 0.0024363 | 0 | 0 | 1 | 0.99439 | -0.038808 | 0.4 | 1 | 1.1 | 0.9
22 | 1 | 0 | 0 | 0 | 0 | 1 | 0.9932 | -0.047062 | 0.4 | 1 | 1.1 | 0.9
16 | 1 | 0.0083985 | 0.0021049 | 0 | 0 | 1 | 0.97034 | -0.2087 | 0.4 | 1 | 1.1 | 0.9
17 | 1 | 0.0079494 | 0.0019923 | 0 | 0 | 1 | 0.97023 | -0.20953 | 0.4 | 1 | 1.1 | 0.9
18 | 1 | 0.0050393 | 0.001263 | 0 | 0 | 1 | 0.97114 | -0.20296 | 0.4 | 1 | 1.1 | 0.9
19 | 1 | 0.00709 | 0.0017769 | 0 | 0 | 1 | 0.97007 | -0.21065 | 0.4 | 1 | 1.1 | 0.9
20 | 1 | 0 | 0 | 0 | 0 | 1 | 0.97176 | -0.19847 | 0.4 | 1 | 1.1 | 0.9
32 | 1 | 0.016133 | 0.0040434 | 0 | 0 | 1 | 0.97251 | -0.19308 | 0.4 | 1 | 1.1 | 0.9
38 | 1 | 0.0017015 | 0.00042645 | 0 | 0 | 1 | 0.97172 | -0.19879 | 0.4 | 1 | 1.1 | 0.9
26 | 1 | 0 | 0 | 0 | 0 | 1 | 0.9904 | -0.066566 | 0.4 | 1 | 1.1 | 0.9
27 | 1 | 0 | 0 | 0 | 0 | 1 | 0.98992 | -0.06985 | 0.4 | 1 | 1.1 | 0.9
23 | 1 | 0.01239 | 0.0031052 | 0 | 0 | 1 | 0.99123 | -0.06073 | 0.4 | 1 | 1.1 | 0.9
30 | 1 | 0 | 0 | 0 | 0 | 1 | 0.97435 | -0.17992 | 0.4 | 1 | 1.1 | 0.9
24 | 1 | 0 | 0 | 0 | 0 | 1 | 0.99302 | -0.048288 | 0.4 | 1 | 1.1 | 0.9
78 | 1 | 0.0029174 | 0.00073118 | 0 | 0 | 1 | 0.99297 | -0.048692 | 0.4 | 1 | 1.1 | 0.9
34 | 1 | 0.0026459 | 0.00066313 | 0 | 0 | 1 | 0.99533 | -0.032289 | 0.4 | 1 | 1.1 | 0.9
54 | 1 | 0.0030601 | 0.00076694 | 0 | 0 | 1 | 0.98857 | -0.079285 | 0.4 | 1 | 1.1 | 0.9
52 | 1 | 0.0032116 | 0.00080491 | 0 | 0 | 1 | 0.98971 | -0.071354 | 0.4 | 1 | 1.1 | 0.9
65 | 1 | 0.0024238 | 0.00060746 | 0 | 0 | 1 | 0.98719 | -0.088942 | 0.4 | 1 | 1.1 | 0.9
28 | 1 | 0.0042174 | 0.001057 | 0 | 0 | 1 | 0.97751 | -0.15735 | 0.4 | 1 | 1.1 | 0.9
29 | 1 | 0.0032738 | 0.00082048 | 0 | 0 | 1 | 0.9792 | -0.14533 | 0.4 | 1 | 1.1 | 0.9
31 | 1 | 0 | 0 | 0 | 0 | 1 | 0.9811 | -0.13181 | 0.4 | 1 | 1.1 | 0.9
80 | 1 | 0.0028509 | 0.0007145 | 0 | 0 | 1 | 0.98105 | -0.1322 | 0.4 | 1 | 1.1 | 0.9
73 | 1 | 0 | 0 | 0 | 0 | 1 | 0.9818 | -0.1269 | 0.4 | 1 | 1.1 | 0.9
72 | 1 | 0.0067269 | 0.0016859 | 0 | 0 | 1 | 0.98308 | -0.11789 | 0.4 | 1 | 1.1 | 0.9
36 | 1 | 0.002691 | 0.00067443 | 0 | 0 | 1 | 0.99503 | -0.034371 | 0.4 | 1 | 1.1 | 0.9
37 | 1 | 0.0044635 | 0.0011187 | 0 | 0 | 1 | 0.99482 | -0.035843 | 0.4 | 1 | 1.1 | 0.9
42 | 1 | 0.00089146 | 0.00022342 | 0 | 0 | 1 | 0.99482 | -0.035849 | 0.4 | 1 | 1.1 | 0.9
58 | 1 | 0.00348 | 0.00087217 | 0 | 0 | 1 | 0.98054 | -0.13579 | 0.4 | 1 | 1.1 | 0.9
77 | 1 | 0.0028506 | 0.00071443 | 0 | 0 | 1 | 0.97299 | -0.18971 | 0.4 | 1 | 1.1 | 0.9
68 | 1 | 0 | 0 | 0 | 0 | 1 | 0.97306 | -0.18924 | 0.4 | 1 | 1.1 | 0.9
57 | 1 | 0.00059099 | 0.00014812 | 0 | 0 | 1 | 0.97938 | -0.14406 | 0.4 | 1 | 1.1 | 0.9
43 | 1 | 0.010628 | 0.0026637 | 0 | 0 | 1 | 0.97471 | -0.17743 | 0.4 | 1 | 1.1 | 0.9
44 | 1 | 0.0014977 | 0.00037537 | 0 | 0 | 1 | 0.97456 | -0.17848 | 0.4 | 1 | 1.1 | 0.9
45 | 1 | 0.0014766 | 0.00037007 | 0 | 0 | 1 | 0.97478 | -0.17693 | 0.4 | 1 | 1.1 | 0.9
46 | 1 | 0.0018696 | 0.00046857 | 0 | 0 | 1 | 0.97436 | -0.17996 | 0.4 | 1 | 1.1 | 0.9
47 | 1 | 0.0012474 | 0.00031263 | 0 | 0 | 1 | 0.97481 | -0.17668 | 0.4 | 1 | 1.1 | 0.9
55 | 1 | 0.0018619 | 0.00046664 | 0 | 0 | 1 | 0.97433 | -0.18015 | 0.4 | 1 | 1.1 | 0.9
48 | 1 | 0.0011353 | 0.00028452 | 0 | 0 | 1 | 0.97558 | -0.17119 | 0.4 | 1 | 1.1 | 0.9
49 | 1 | 0 | 0 | 0 | 0 | 1 | 0.97576 | -0.16989 | 0.4 | 1 | 1.1 | 0.9
50 | 1 | 0 | 0 | 0 | 0 | 1 | 0.9766 | -0.16384 | 0.4 | 1 | 1.1 | 0.9
51 | 1 | 0.0014177 | 0.00035531 | 0 | 0 | 1 | 0.97571 | -0.17027 | 0.4 | 1 | 1.1 | 0.9
59 | 1 | 0 | 0 | 0 | 0 | 1 | 0.9756 | -0.17098 | 0.4 | 1 | 1.1 | 0.9
56 | 1 | 0.0010574 | 0.00026501 | 0 | 0 | 1 | 0.97838 | -0.15117 | 0.4 | 1 | 1.1 | 0.9
64 | 1 | 0 | 0 | 0 | 0 | 1 | 0.97469 | -0.17755 | 0.4 | 1 | 1.1 | 0.9
69 | 1 | 0.0018821 | 0.00047169 | 0 | 0 | 1 | 0.97549 | -0.17181 | 0.4 | 1 | 1.1 | 0.9
66 | 1 | 0.0018592 | 0.00046596 | 0 | 0 | 1 | 0.98544 | -0.10124 | 0.4 | 1 | 1.1 | 0.9
76 | 1 | 0.0020555 | 0.00051517 | 0 | 0 | 1 | 0.97421 | -0.18094 | 0.4 | 1 | 1.1 | 0.9
60 | 1 | 0.0026421 | 0.00066218 | 0 | 0 | 1 | 0.97175 | -0.19866 | 0.4 | 1 | 1.1 | 0.9
61 | 1 | 0.0072587 | 0.0018192 | 0 | 0 | 1 | 0.97182 | -0.19814 | 0.4 | 1 | 1.1 | 0.9
63 | 1 | 0.0023513 | 0.00058929 | 0 | 0 | 1 | 0.97212 | -0.19597 | 0.4 | 1 | 1.1 | 0.9
67 | 1 | 0.007355 | 0.0018433 | 0 | 0 | 1 | 0.97253 | -0.19304 | 0.4 | 1 | 1.1 | 0.9
75 | 1 | 0.001361 | 0.0003411 | 0 | 0 | 1 | 0.9738 | -0.18396 | 0.4 | 1 | 1.1 | 0.9
71 | 1 | 0.002888 | 0.0007238 | 0 | 0 | 1 | 0.98474 | -0.10616 | 0.4 | 1 | 1.1 | 0.9

## generator_data
GEN_BUS | PG | QG | QMAX | QMIN | VG | MBASE | GEN_STATUS | PMAX | PMIN
1 | 0.21183 | 0.053578 | 10 | -10 | 1 | 100 | 1 | 10 | 0

## branch_data
F_BUS | T_BUS | BR_R | BR_X | BR_B | RATE_A | RATE_B | RATE_C | TAP | SHIFT | BR_STATUS | ANGMIN | ANGMAX | P_in | Q_in | P_out | Q_out
1 | 2 | 1.3468 | 0.518 | 2.7183e-09 | 0 | 0 | 0 | 0 | 0 | 1 | -90 | 90 | 0.11954 | 0.030229 | -0.11933 | -0.03015
1 | 3 | 0.3347 | 0.12873 | 6.7554e-10 | 0 | 0 | 0 | 0 | 0 | 1 | -90 | 90 | 0.086624 | 0.021929 | -0.086597 | -0.021919
2 | 4 | 0.21682 | 0.083391 | 4.3761e-10 | 0 | 0 | 0 | 0 | 0 | 1 | -90 | 90 | 0.11777 | 0.029759 | -0.11774 | -0.029747
3 | 5 | 0.89664 | 0.34486 | 1.8097e-09 | 0 | 0 | 0 | 0 | 0 | 1 | -90 | 90 | 0.085671 | 0.021687 | -0.085601 | -0.02166
4 | 15 | 0.45319 | 0.1743 | 9.147e-10 | 0 | 0 | 0 | 0 | 0 | 1 | -90 | 90 | 0.11727 | 0.029629 | -0.1172 | -0.029604
5 | 41 | 1.0748 | 0.41339 | 2.1694e-09 | 0 | 0 | 0 | 0 | 0 | 1 | -90 | 90 | 0.084752 | 0.021447 | -0.084669 | -0.021416
15 | 13 | 0.69522 | 0.26739 | 1.4032e-09 | 0 | 0 | 0 | 0 | 0 | 1 | -90 | 90 | 0.11535 | 0.02914 | -0.11525 | -0.029102
41 | 25 | 2.061 | 0.7927 | 4.1599e-09 | 0 | 0 | 0 | 0 | 0 | 1 | -90 | 90 | 0.083261 | 0.021063 | -0.083108 | -0.021004
13 | 11 | 0.088501 | 0.034039 | 1.7863e-10 | 0 | 0 | 0 | 0 | 0 | 1 | -90 | 90 | 0.1141 | 0.028814 | -0.11409 | -0.028809
25 | 35 | 4.0731 | 1.5666 | 4.1105e-09 | 0 | 0 | 0 | 0 | 0 | 1 | -90 | 90 | 0.011847 | 0.0029693 | -0.011841 | -0.0029674
25 | 10 | 7.5893 | 2.919 | 7.6589e-09 | 0 | 0 | 0 | 0 | 0 | 1 | -90 | 90 | 0.071261 | 0.018035 | -0.070848 | -0.017877
6 | 7 | 0.038068 | 0.014642 | 3.8417e-11 | 0 | 0 | 0 | 0 | 0 | 1 | -90 | 90 | 0.064025 | 0.016112 | -0.064023 | -0.016111
6 | 8 | 1.131 | 0.43502 | 1.1414e-09 | 0 | 0 | 0 | 0 | 0 | 1 | -90 | 90 | -0.066478 | -0.016726 | 0.066533 | 0.016747
7 | 9 | 2.5382 | 0.97625 | 2.5615e-09 | 0 | 0 | 0 | 0 | 0 | 1 | -90 | 90 | 0.0602 | 0.015153 | -0.060099 | -0.015114
8 | 10 | 6.6799 | 2.5692 | 6.7412e-09 | 0 | 0 | 0 | 0 | 0 | 1 | -90 | 90 | -0.070484 | -0.017738 | 0.070848 | 0.017877
9 | 39 | 0.30176 | 0.11606 | 3.0453e-10 | 0 | 0 | 0 | 0 | 0 | 1 | -90 | 90 | 0.057066 | 0.014354 | -0.057055 | -0.01435
39 | 40 | 2.0266 | 0.77947 | 2.0452e-09 | 0 | 0 | 0 | 0 | 0 | 1 | -90 | 90 | 0.054438 | 0.013694 | -0.054372 | -0.013669
40 | 58 | 0.35482 | 0.13647 | 3.5808e-10 | 0 | 0 | 0 | 0 | 0 | 1 | -90 | 90 | 0.054372 | 0.013669 | -0.05436 | -0.013664
35 | 34 | 0.79738 | 0.30668 | 8.047e-10 | 0 | 0 | 0 | 0 | 0 | 1 | -90 | 90 | 0.010696 | 0.0026806 | -0.010695 | -0.0026803
11 | 12 | 1.1009 | 0.42344 | 2.2221e-09 | 0 | 0 | 0 | 0 | 0 | 1 | -90 | 90 | 0.11327 | 0.028604 | -0.11312 | -0.028546
12 | 14 | 0.36347 | 0.1398 | 7.3361e-10 | 0 | 0 | 0 | 0 | 0 | 1 | -90 | 90 | 0.10935 | 0.027602 | -0.10931 | -0.027584
14 | 21 | 0.15513 | 0.059665 | 3.131e-10 | 0 | 0 | 0 | 0 | 0 | 1 | -90 | 90 | 0.10331 | 0.026081 | -0.10329 | -0.026074
21 | 22 | 1.1519 | 0.44303 | 2.3249e-09 | 0 | 0 | 0 | 0 | 0 | 1 | -90 | 90 | 0.093571 | 0.023638 | -0.093462 | -0.023596
22 | 23 | 1.9639 | 0.75533 | 3.9638e-09 | 0 | 0 | 0 | 0 | 0 | 1 | -90 | 90 | 0.090544 | 0.022865 | -0.09037 | -0.022799
22 | 24 | 5.3937 | 2.0745 | 5.4432e-09 | 0 | 0 | 0 | 0 | 0 | 1 | -90 | 90 | 0.0029181 | 0.00073072 | -0.0029176 | -0.00073106
16 | 17 | 0.67597 | 0.25999 | 6.8217e-10 | 0 | 0 | 0 | 0 | 0 | 1 | -90 | 90 | 0.015042 | 0.0037701 | -0.01504 | -0.0037695
16 | 18 | 3.0046 | 1.1556 | 3.0322e-09 | 0 | 0 | 0 | 0 | 0 | 1 | -90 | 90 | -0.02344 | -0.0058749 | 0.023459 | 0.0058818
17 | 19 | 1.9475 | 0.74904 | 1.9654e-09 | 0 | 0 | 0 | 0 | 0 | 1 | -90 | 90 | 0.0070909 | 0.0017772 | -0.0070898 | -0.0017769
18 | 20 | 1.9389 | 0.74571 | 1.9567e-09 | 0 | 0 | 0 | 0 | 0 | 1 | -90 | 90 | -0.028498 | -0.0071448 | 0.028516 | 0.0071514
20 | 32 | 2.1964 | 0.84479 | 2.2166e-09 | 0 | 0 | 0 | 0 | 0 | 1 | -90 | 90 | -0.030217 | -0.0075777 | 0.03024 | 0.0075862
20 | 38 | 2.2956 | 0.88293 | 2.3167e-09 | 0 | 0 | 0 | 0 | 0 | 1 | -90 | 90 | 0.0017016 | 0.00042626 | -0.0017015 | -0.00042645
32 | 30 | 3.5088 | 1.3495 | 3.541e-09 | 0 | 0 | 0 | 0 | 0 | 1 | -90 | 90 | -0.046373 | -0.01163 | 0.046458 | 0.011662
26 | 27 | 0.54561 | 0.20985 | 1.1012e-09 | 0 | 0 | 0 | 0 | 0 | 1 | -90 | 90 | 0.077916 | 0.019669 | -0.07788 | -0.019656
26 | 23 | 0.971 | 0.37346 | 1.9598e-09 | 0 | 0 | 0 | 0 | 0 | 1 | -90 | 90 | -0.077916 | -0.019669 | 0.07798 | 0.019694
27 | 54 | 1.6332 | 0.62815 | 1.6482e-09 | 0 | 0 | 0 | 0 | 0 | 1 | -90 | 90 | 0.074668 | 0.018851 | -0.074569 | -0.018813
27 | 52 | 5.9728 | 2.2972 | 6.0276e-09 | 0 | 0 | 0 | 0 | 0 | 1 | -90 | 90 | 0.0032123 | 0.00080458 | -0.0032116 | -0.00080491
30 | 28 | 6.0428 | 2.3242 | 6.0983e-09 | 0 | 0 | 0 | 0 | 0 | 1 | -90 | 90 | -0.046458 | -0.011662 | 0.046604 | 0.011717
24 | 78 | 1.776 | 0.68306 | 1.7923e-09 | 0 | 0 | 0 | 0 | 0 | 1 | -90 | 90 | 0.0029176 | 0.00073106 | -0.0029174 | -0.00073118
34 | 36 | 3.3357 | 1.283 | 3.3663e-09 | 0 | 0 | 0 | 0 | 0 | 1 | -90 | 90 | 0.0080494 | 0.0020171 | -0.0080471 | -0.0020166
54 | 65 | 1.7393 | 0.66896 | 1.7553e-09 | 0 | 0 | 0 | 0 | 0 | 1 | -90 | 90 | 0.071509 | 0.018046 | -0.071412 | -0.018009
65 | 66 | 2.2865 | 0.87942 | 2.3075e-09 | 0 | 0 | 0 | 0 | 0 | 1 | -90 | 90 | 0.068989 | 0.017402 | -0.06887 | -0.017356
28 | 29 | 2.9651 | 1.1404 | 2.9923e-09 | 0 | 0 | 0 | 0 | 0 | 1 | -90 | 90 | -0.050821 | -0.012774 | 0.050906 | 0.012807
29 | 31 | 3.1448 | 1.2095 | 3.1736e-09 | 0 | 0 | 0 | 0 | 0 | 1 | -90 | 90 | -0.05418 | -0.013627 | 0.054282 | 0.013666
31 | 80 | 1.7364 | 0.66784 | 1.7523e-09 | 0 | 0 | 0 | 0 | 0 | 1 | -90 | 90 | 0.002851 | 0.00071439 | -0.0028508 | -0.0007145
31 | 73 | 1.0855 | 0.4175 | 1.0955e-09 | 0 | 0 | 0 | 0 | 0 | 1 | -90 | 90 | -0.057133 | -0.014381 | 0.057172 | 0.014396
73 | 72 | 1.9999 | 0.7692 | 2.0183e-09 | 0 | 0 | 0 | 0 | 0 | 1 | -90 | 90 | -0.057172 | -0.014396 | 0.057245 | 0.014423
72 | 71 | 2.3335 | 0.89749 | 2.3549e-09 | 0 | 0 | 0 | 0 | 0 | 1 | -90 | 90 | -0.063971 | -0.016109 | 0.064077 | 0.016149
36 | 37 | 3.5432 | 1.3628 | 3.5757e-09 | 0 | 0 | 0 | 0 | 0 | 1 | -90 | 90 | 0.0053561 | 0.0013421 | -0.005355 | -0.0013421
37 | 42 | 0.089596 | 0.03446 | 9.0418e-11 | 0 | 0 | 0 | 0 | 0 | 1 | -90 | 90 | 0.00089146 | 0.00022341 | -0.00089146 | -0.00022342
58 | 57 | 2.0456 | 0.78675 | 2.0643e-09 | 0 | 0 | 0 | 0 | 0 | 1 | -90 | 90 | 0.05088 | 0.012792 | -0.050822 | -0.01277
77 | 68 | 2.0502 | 0.78853 | 2.069e-09 | 0 | 0 | 0 | 0 | 0 | 1 | -90 | 90 | -0.0028506 | -0.00071444 | 0.0028507 | 0.00071431
68 | 75 | 2.9028 | 1.1165 | 2.9294e-09 | 0 | 0 | 0 | 0 | 0 | 1 | -90 | 90 | -0.022476 | -0.0056344 | 0.022492 | 0.0056405
68 | 67 | 2.3874 | 0.91822 | 2.4093e-09 | 0 | 0 | 0 | 0 | 0 | 1 | -90 | 90 | 0.019625 | 0.0049201 | -0.019615 | -0.0049164
57 | 56 | 1.774 | 0.68232 | 1.7903e-09 | 0 | 0 | 0 | 0 | 0 | 1 | -90 | 90 | 0.050231 | 0.012622 | -0.050181 | -0.012603
43 | 44 | 2.4691 | 0.94964 | 2.4917e-09 | 0 | 0 | 0 | 0 | 0 | 1 | -90 | 90 | 0.0052307 | 0.0013104 | -0.00523 | -0.0013103
43 | 45 | 0.38968 | 0.14988 | 3.9326e-10 | 0 | 0 | 0 | 0 | 0 | 1 | -90 | 90 | -0.015859 | -0.0039741 | 0.01586 | 0.0039744
44 | 46 | 4.9031 | 1.8858 | 4.9481e-09 | 0 | 0 | 0 | 0 | 0 | 1 | -90 | 90 | 0.0037323 | 0.00093493 | -0.0037315 | -0.00093511
45 | 47 | 0.18243 | 0.070164 | 1.841e-10 | 0 | 0 | 0 | 0 | 0 | 1 | -90 | 90 | -0.017336 | -0.0043445 | 0.017337 | 0.0043447
46 | 55 | 1.3108 | 0.50417 | 1.3229e-09 | 0 | 0 | 0 | 0 | 0 | 1 | -90 | 90 | 0.0018619 | 0.00046654 | -0.0018619 | -0.00046664
47 | 48 | 3.6553 | 1.4059 | 3.6888e-09 | 0 | 0 | 0 | 0 | 0 | 1 | -90 | 90 | -0.018584 | -0.0046574 | 0.018599 | 0.0046624
48 | 49 | 0.82107 | 0.3158 | 8.286e-10 | 0 | 0 | 0 | 0 | 0 | 1 | -90 | 90 | -0.019734 | -0.004947 | 0.019737 | 0.0049482
49 | 50 | 3.548 | 1.3646 | 3.5805e-09 | 0 | 0 | 0 | 0 | 0 | 1 | -90 | 90 | -0.021155 | -0.0053033 | 0.021173 | 0.0053097
49 | 51 | 3.3898 | 1.3038 | 3.4209e-09 | 0 | 0 | 0 | 0 | 0 | 1 | -90 | 90 | 0.0014177 | 0.00035501 | -0.0014177 | -0.00035531
50 | 59 | 3.1914 | 1.2274 | 3.2207e-09 | 0 | 0 | 0 | 0 | 0 | 1 | -90 | 90 | 0.027865 | 0.0069953 | -0.027837 | -0.006985
50 | 56 | 3.2236 | 1.2399 | 3.2532e-09 | 0 | 0 | 0 | 0 | 0 | 1 | -90 | 90 | -0.049037 | -0.012305 | 0.049124 | 0.012338
59 | 64 | 3.1425 | 1.2087 | 3.1713e-09 | 0 | 0 | 0 | 0 | 0 | 1 | -90 | 90 | 0.025955 | 0.0065138 | -0.025931 | -0.006505
59 | 69 | 5.4505 | 2.0963 | 5.5005e-09 | 0 | 0 | 0 | 0 | 0 | 1 | -90 | 90 | 0.0018822 | 0.00047125 | -0.001882 | -0.00047169
64 | 76 | 1.6193 | 0.6228 | 1.6342e-09 | 0 | 0 | 0 | 0 | 0 | 1 | -90 | 90 | 0.025931 | 0.006505 | -0.025919 | -0.0065004
66 | 71 | 0.93734 | 0.36052 | 9.4594e-10 | 0 | 0 | 0 | 0 | 0 | 1 | -90 | 90 | 0.067011 | 0.016891 | -0.066965 | -0.016873
76 | 75 | 1.5632 | 0.60122 | 1.5775e-09 | 0 | 0 | 0 | 0 | 0 | 1 | -90 | 90 | 0.023863 | 0.0059853 | -0.023853 | -0.0059816
60 | 61 | 2.4259 | 0.93304 | 2.4482e-09 | 0 | 0 | 0 | 0 | 0 | 1 | -90 | 90 | -0.0026421 | -0.00066219 | 0.0026423 | 0.00066203
61 | 63 | 2.6957 | 1.0368 | 2.7205e-09 | 0 | 0 | 0 | 0 | 0 | 1 | -90 | 90 | -0.0099008 | -0.0024812 | 0.0099038 | 0.0024821
63 | 67 | 2.9479 | 1.1338 | 2.9749e-09 | 0 | 0 | 0 | 0 | 0 | 1 | -90 | 90 | -0.012255 | -0.0030714 | 0.01226 | 0.0030731