## bus_data
BUS_I | BUS_TYPE | Pd | Qd | Gs | Bs | area | Vm | Va | baseKV | zone | Vmax | Vmin
1 | 1 | 0.0025869 | 0.00064834 | 0 | 0 | 1 | 0.99183 | -0.057133 | 0.4 | 1 | 1.1 | 0.9
2 | 1 | 0.0014218 | 0.00035635 | 0 | 0 | 1 | 0.99193 | -0.056436 | 0.4 | 1 | 1.1 | 0.9
3 | 1 | 0.0017732 | 0.00044442 | 0 | 0 | 1 | 0.99158 | -0.058882 | 0.4 | 1 | 1.1 | 0.9
4 | 1 | 0.0016344 | 0.00040961 | 0 | 0 | 1 | 0.99241 | -0.053048 | 0.4 | 1 | 1.1 | 0.9
5 | 1 | 0.0037044 | 0.00092841 | 0 | 0 | 1 | 0.99155 | -0.05908 | 0.4 | 1 | 1.1 | 0.9
37 | 1 | 0.010252 | 0.0025694 | 0 | 0 | 1 | 0.99453 | -0.038138 | 0.4 | 1 | 1.1 | 0.9
29 | 1 | 0.010492 | 0.0026296 | 0 | 0 | 1 | 0.99474 | -0.03665 | 0.4 | 1 | 1.1 | 0.9
7 | 1 | 0.0010138 | 0.00025408 | 0 | 0 | 1 | 0.99281 | -0.050238 | 0.4 | 1 | 1.1 | 0.9
12 | 1 | 0.0017717 | 0.00044403 | 0 | 0 | 1 | 0.9913 | -0.060876 | 0.4 | 1 | 1.1 | 0.9
6 | 1 | 0.00056117 | 0.00014064 | 0 | 0 | 1 | 0.99345 | -0.045689 | 0.4 | 1 | 1.1 | 0.9
11 | 1 | 0.0024379 | 0.00061099 | 0 | 0 | 1 | 0.99108 | -0.062435 | 0.4 | 1 | 1.1 | 0.9
28 | 1 | 0 | 0 | 0 | 0 | 1 | 0.9956 | -0.030585 | 0.4 | 1 | 1.1 | 0.9
8 | 1 | 0 | 0 | 0 | 0 | 1 | 0.9904 | -0.067217 | 0.4 | 1 | 1.1 | 0.9
9 | 1 | 0.0028958 | 0.00072575 | 0 | 0 | 1 | 0.99077 | -0.064562 | 0.4 | 1 | 1.1 | 0.9
10 | 1 | 0.0099668 | 0.0024979 | 0 | 0 | 1 | 0.98967 | -0.072334 | 0.4 | 1 | 1.1 | 0.9
23 | 1 | 0.0099896 | 0.0025036 | 0 | 0 | 1 | 0.99084 | -0.064068 | 0.4 | 1 | 1.1 | 0.9
26 | 1 | 0.0035937 | 0.00090067 | 0 | 0 | 1 | 0.98941 | -0.074222 | 0.4 | 1 | 1.1 | 0.9
24 | 1 | 0.0073751 | 0.0018484 | 0 | 0 | 1 | 0.99241 | -0.052989 | 0.4 | 1 | 1.1 | 0.9
27 | 1 | 0.0032342 | 0.00081058 | 0 | 0 | 1 | 0.98933 | -0.074744 | 0.4 | 1 | 1.1 | 0.9
13 | 1 | 0.0073165 | 0.0018337 | 0 | 0 | 1 | 0.99087 | -0.063878 | 0.4 | 1 | 1.1 | 0.9
14 | 1 | 0.011625 | 0.0029136 | 0 | 0 | 1 | 0.98326 | -0.11723 | 0.4 | 1 | 1.1 | 0.9
15 | 1 | 0.0035257 | 0.00088362 | 0 | 0 | 1 | 0.9834 | -0.11618 | 0.4 | 1 | 1.1 | 0.9
18 | 1 | 0 | 0 | 0 | 0 | 1 | 0.98383 | -0.11317 | 0.4 | 1 | 1.1 | 0.9
34 | 1 | 0.0026435 | 0.00066252 | 0 | 0 | 1 | 0.98235 | -0.12362 | 0.4 | 1 | 1.1 | 0.9
31 | 1 | 0.014352 | 0.0035969 | 0 | 0 | 1 | 0.98481 | -0.10622 | 0.4 | 1 | 1.1 | 0.9
16 | 1 | 0.014003 | 0.0035094 | 0 | 0 | 1 | 0.97792 | -0.15526 | 0.4 | 1 | 1.1 | 0.9
17 | 1 | 0.0043643 | 0.0010938 | 0 | 0 | 1 | 0.97781 | -0.15607 | 0.4 | 1 | 1.1 | 0.9
21 | 1 | 0.0053961 | 0.0013524 | 0 | 0 | 1 | 0.97927 | -0.14561 | 0.4 | 1 | 1.1 | 0.9
22 | 1 | 0.0078795 | 0.0019748 | 0 | 0 | 1 | 0.9804 | -0.13754 | 0.4 | 1 | 1.1 | 0.9
19 | 1 | 0.0079816 | 0.0020004 | 0 | 0 | 1 | 0.97892 | -0.14811 | 0.4 | 1 | 1.1 | 0.9
20 | 1 | 0.0026507 | 0.00066432 | 0 | 0 | 1 | 0.97886 | -0.14855 | 0.4 | 1 | 1.1 | 0.9
36 | 1 | 0.0026326 | 0.00065979 | 0 | 0 | 1 | 0.98158 | -0.12911 | 0.4 | 1 | 1.1 | 0.9
32 | 1 | 0.004154 | 0.0010411 | 0 | 0 | 1 | 0.98775 | -0.085468 | 0.4 | 1 | 1.1 | 0.9
25 | 1 | 0.0094456 | 0.0023673 | 0 | 0 | 1 | 0.99429 | -0.039814 | 0.4 | 1 | 1.1 | 0.9
30 | 1 | 0 | 0 | 0 | 0 | 1 | 0.99673 | -0.022718 | 0.4 | 1 | 1.1 | 0.9
35 | 1 | 0 | 0 | 0 | 0 | 1 | 0.99292 | -0.049156 | 0.4 | 1 | 1.1 | 0.9
38 | 1 | 0.0075128 | 0.0018829 | 0 | 0 | 1 | 0.99863 | -0.0094983 | 0.4 | 1 | 1.1 | 0.9
33 | 1 | 0.014907 | 0.0037362 | 0 | 0 | 1 | 0.99138 | -0.059969 | 0.4 | 1 | 1.1 | 0.9
39 | 3 | 0.01713 | 0.0042933 | 0 | 0 | 1 | 1 | 0 | 0.4 | 1 | 1.1 | 0.9

## generator_data
GEN_BUS | PG | QG | QMAX | QMIN | VG | MBASE | GEN_STATUS | PMAX | PMIN
39 | 0.21456 | 0.054078 | 10 | -10 | 1 | 100 | 1 | 10 | 0

## branch_data
F_BUS | T_BUS | BR_R | BR_X | BR_B | RATE_A | RATE_B | RATE_C | TAP | SHIFT | BR_STATUS | ANGMIN | ANGMAX | P_in | Q_in | P_out | Q_out
1 | 2 | 0.45567 | 0.17526 | 4.5985e-10 | 0 | 0 | 0 | 0 | 0 | 1 | -90 | 90 | -0.019602 | -0.0049133 | 0.019604 | 0.004914
1 | 3 | 1.3171 | 0.50658 | 1.3292e-09 | 0 | 0 | 0 | 0 | 0 | 1 | -90 | 90 | 0.017015 | 0.004265 | -0.017011 | -0.0042635
2 | 4 | 2.0671 | 0.79502 | 2.086e-09 | 0 | 0 | 0 | 0 | 0 | 1 | -90 | 90 | -0.021025 | -0.0052703 | 0.021035 | 0.0052739
3 | 5 | 0.16633 | 0.063973 | 1.6786e-10 | 0 | 0 | 0 | 0 | 0 | 1 | -90 | 90 | 0.015237 | 0.0038191 | -0.015237 | -0.003819
4 | 7 | 1.5918 | 0.61223 | 1.6064e-09 | 0 | 0 | 0 | 0 | 0 | 1 | -90 | 90 | -0.02267 | -0.0056835 | 0.022678 | 0.0056868
5 | 12 | 1.9943 | 0.76703 | 2.0126e-09 | 0 | 0 | 0 | 0 | 0 | 1 | -90 | 90 | 0.011533 | 0.0028905 | -0.01153 | -0.0028896
37 | 29 | 1.8701 | 0.71927 | 1.8873e-09 | 0 | 0 | 0 | 0 | 0 | 1 | -90 | 90 | -0.010252 | -0.0025694 | 0.010254 | 0.00257
29 | 28 | 1.7393 | 0.66897 | 1.7553e-09 | 0 | 0 | 0 | 0 | 0 | 1 | -90 | 90 | -0.045045 | -0.011298 | 0.045083 | 0.011312
29 | 6 | 4.8013 | 1.8466 | 4.8453e-09 | 0 | 0 | 0 | 0 | 0 | 1 | -90 | 90 | 0.024299 | 0.0060982 | -0.024268 | -0.006087
7 | 6 | 2.4688 | 0.94955 | 2.4915e-09 | 0 | 0 | 0 | 0 | 0 | 1 | -90 | 90 | -0.023692 | -0.0059409 | 0.023707 | 0.0059464
12 | 11 | 2.0451 | 0.78657 | 2.0638e-09 | 0 | 0 | 0 | 0 | 0 | 1 | -90 | 90 | 0.009758 | 0.0024456 | -0.0097559 | -0.002445
11 | 13 | 2.5224 | 0.97014 | 2.5455e-09 | 0 | 0 | 0 | 0 | 0 | 1 | -90 | 90 | 0.007318 | 0.001834 | -0.0073165 | -0.0018337
28 | 30 | 1.1114 | 0.42745 | 1.1216e-09 | 0 | 0 | 0 | 0 | 0 | 1 | -90 | 90 | -0.091779 | -0.023039 | 0.091879 | 0.023078
28 | 25 | 2.5582 | 0.98391 | 2.5817e-09 | 0 | 0 | 0 | 0 | 0 | 1 | -90 | 90 | 0.046696 | 0.011727 | -0.046636 | -0.011704
8 | 9 | 2.0193 | 0.77665 | 2.0378e-09 | 0 | 0 | 0 | 0 | 0 | 1 | -90 | 90 | -0.016809 | -0.0042136 | 0.016815 | 0.0042158
8 | 10 | 3.8889 | 1.4957 | 3.9246e-09 | 0 | 0 | 0 | 0 | 0 | 1 | -90 | 90 | 0.016809 | 0.0042136 | -0.016797 | -0.0042094
9 | 23 | 0.32039 | 0.12323 | 3.2333e-10 | 0 | 0 | 0 | 0 | 0 | 1 | -90 | 90 | -0.019711 | -0.0049415 | 0.019712 | 0.004942
10 | 26 | 3.5249 | 1.3557 | 3.5573e-09 | 0 | 0 | 0 | 0 | 0 | 1 | -90 | 90 | 0.00683 | 0.0017115 | -0.0068282 | -0.0017111
23 | 24 | 4.7798 | 1.8384 | 4.8236e-09 | 0 | 0 | 0 | 0 | 0 | 1 | -90 | 90 | -0.029702 | -0.0074456 | 0.029747 | 0.0074627
26 | 27 | 2.0574 | 0.79131 | 2.0763e-09 | 0 | 0 | 0 | 0 | 0 | 1 | -90 | 90 | 0.0032345 | 0.00081047 | -0.0032342 | -0.00081058
24 | 25 | 4.5681 | 1.757 | 4.61e-09 | 0 | 0 | 0 | 0 | 0 | 1 | -90 | 90 | -0.037122 | -0.0093111 | 0.03719 | 0.0093368
14 | 15 | 1.1324 | 0.43555 | 1.1428e-09 | 0 | 0 | 0 | 0 | 0 | 1 | -90 | 90 | -0.011625 | -0.0029136 | 0.011627 | 0.0029141
15 | 18 | 2.5015 | 0.96213 | 2.5245e-09 | 0 | 0 | 0 | 0 | 0 | 1 | -90 | 90 | -0.015153 | -0.0037977 | 0.015159 | 0.0037999
18 | 34 | 2.7656 | 1.0637 | 2.791e-09 | 0 | 0 | 0 | 0 | 0 | 1 | -90 | 90 | 0.047771 | 0.012 | -0.047702 | -0.011974
18 | 31 | 1.3998 | 0.53839 | 1.4127e-09 | 0 | 0 | 0 | 0 | 0 | 1 | -90 | 90 | -0.06293 | -0.0158 | 0.062991 | 0.015823
34 | 36 | 1.5349 | 0.59035 | 1.549e-09 | 0 | 0 | 0 | 0 | 0 | 1 | -90 | 90 | 0.045058 | 0.011311 | -0.045024 | -0.011298
31 | 32 | 3.411 | 1.3119 | 3.4423e-09 | 0 | 0 | 0 | 0 | 0 | 1 | -90 | 90 | -0.077343 | -0.01942 | 0.077566 | 0.019506
16 | 17 | 2.3034 | 0.88593 | 2.3246e-09 | 0 | 0 | 0 | 0 | 0 | 1 | -90 | 90 | 0.0043648 | 0.0010938 | -0.0043643 | -0.0010938
16 | 21 | 6.5501 | 2.5193 | 6.6102e-09 | 0 | 0 | 0 | 0 | 0 | 1 | -90 | 90 | -0.018367 | -0.0046032 | 0.018392 | 0.004612
21 | 22 | 2.9359 | 1.1292 | 2.9628e-09 | 0 | 0 | 0 | 0 | 0 | 1 | -90 | 90 | -0.034424 | -0.0086301 | 0.034462 | 0.0086446
21 | 19 | 2.9269 | 1.1257 | 2.9537e-09 | 0 | 0 | 0 | 0 | 0 | 1 | -90 | 90 | 0.010636 | 0.0026657 | -0.010632 | -0.0026646
22 | 36 | 2.4973 | 0.96049 | 2.5202e-09 | 0 | 0 | 0 | 0 | 0 | 1 | -90 | 90 | -0.042342 | -0.010619 | 0.042391 | 0.010638
19 | 20 | 2.0725 | 0.7971 | 2.0915e-09 | 0 | 0 | 0 | 0 | 0 | 1 | -90 | 90 | 0.0026508 | 0.00066419 | -0.0026507 | -0.00066432
32 | 33 | 4.0039 | 1.54 | 4.0406e-09 | 0 | 0 | 0 | 0 | 0 | 1 | -90 | 90 | -0.08172 | -0.020547 | 0.082012 | 0.020658
30 | 35 | 3.5448 | 1.3634 | 3.5774e-09 | 0 | 0 | 0 | 0 | 0 | 1 | -90 | 90 | 0.097426 | 0.024589 | -0.097066 | -0.024451
30 | 38 | 0.91337 | 0.3513 | 1.8435e-09 | 0 | 0 | 0 | 0 | 0 | 1 | -90 | 90 | -0.1893 | -0.047666 | 0.18966 | 0.047801
35 | 33 | 1.4422 | 0.55467 | 1.4554e-09 | 0 | 0 | 0 | 0 | 0 | 1 | -90 | 90 | 0.097066 | 0.024451 | -0.096919 | -0.024394
38 | 39 | 0.63307 | 0.24349 | 1.2778e-09 | 0 | 0 | 0 | 0 | 0 | 1 | -90 | 90 | -0.19717 | -0.049684 | 0.19743 | 0.049785