## bus_data
BUS_I | BUS_TYPE | Pd | Qd | Gs | Bs | area | Vm | Va | baseKV | zone | Vmax | Vmin
1 | 1 | 0.0075851 | 0.001901 | 0 | 0 | 1 | 0.98655 | -0.093989 | 0.4 | 1 | 1.1 | 0.9
2 | 1 | 0.0010854 | 0.00027202 | 0 | 0 | 1 | 0.98658 | -0.093753 | 0.4 | 1 | 1.1 | 0.9
3 | 1 | 0 | 0 | 0 | 0 | 1 | 0.98651 | -0.094225 | 0.4 | 1 | 1.1 | 0.9
4 | 1 | 0 | 0 | 0 | 0 | 1 | 0.98692 | -0.091351 | 0.4 | 1 | 1.1 | 0.9
5 | 1 | 0.0011024 | 0.00027629 | 0 | 0 | 1 | 0.9865 | -0.094304 | 0.4 | 1 | 1.1 | 0.9
22 | 1 | 0 | 0 | 0 | 0 | 1 | 0.98756 | -0.086795 | 0.4 | 1 | 1.1 | 0.9
58 | 1 | 0.0092649 | 0.002322 | 0 | 0 | 1 | 0.98684 | -0.091885 | 0.4 | 1 | 1.1 | 0.9
50 | 1 | 0.00325 | 0.00081453 | 0 | 0 | 1 | 0.97866 | -0.14989 | 0.4 | 1 | 1.1 | 0.9
14 | 1 | 0.0035688 | 0.00089444 | 0 | 0 | 1 | 0.99144 | -0.059576 | 0.4 | 1 | 1.1 | 0.9
20 | 1 | 0.0011035 | 0.00027658 | 0 | 0 | 1 | 0.98849 | -0.080344 | 0.4 | 1 | 1.1 | 0.9
21 | 1 | 0 | 0 | 0 | 0 | 1 | 0.98866 | -0.079184 | 0.4 | 1 | 1.1 | 0.9
54 | 1 | 0.0038164 | 0.00095648 | 0 | 0 | 1 | 0.97832 | -0.15231 | 0.4 | 1 | 1.1 | 0.9
52 | 1 | 0 | 0 | 0 | 0 | 1 | 0.97856 | -0.1506 | 0.4 | 1 | 1.1 | 0.9
6 | 1 | 0.0027714 | 0.00069458 | 0 | 0 | 1 | 0.98194 | -0.12677 | 0.4 | 1 | 1.1 | 0.9
7 | 1 | 0.0035352 | 0.00088601 | 0 | 0 | 1 | 0.98185 | -0.12737 | 0.4 | 1 | 1.1 | 0.9
8 | 1 | 0.0029054 | 0.00072817 | 0 | 0 | 1 | 0.98199 | -0.12638 | 0.4 | 1 | 1.1 | 0.9
9 | 1 | 0.0027375 | 0.00068608 | 0 | 0 | 1 | 0.9818 | -0.12778 | 0.4 | 1 | 1.1 | 0.9
10 | 1 | 0.0031049 | 0.00077815 | 0 | 0 | 1 | 0.98201 | -0.12622 | 0.4 | 1 | 1.1 | 0.9
43 | 1 | 0 | 0 | 0 | 0 | 1 | 0.9823 | -0.12416 | 0.4 | 1 | 1.1 | 0.9
33 | 1 | 0.003773 | 0.0009456 | 0 | 0 | 1 | 0.98192 | -0.12688 | 0.4 | 1 | 1.1 | 0.9
41 | 1 | 0.0032739 | 0.00082051 | 0 | 0 | 1 | 0.98281 | -0.12052 | 0.4 | 1 | 1.1 | 0.9
11 | 3 | 0.004673 | 0.0011712 | 0 | 0 | 1 | 1 | 0 | 0.4 | 1 | 1.1 | 0.9
12 | 1 | 0.019864 | 0.0049785 | 0 | 0 | 1 | 0.99147 | -0.059311 | 0.4 | 1 | 1.1 | 0.9
13 | 1 | 0 | 0 | 0 | 0 | 1 | 0.9976 | -0.016584 | 0.4 | 1 | 1.1 | 0.9
15 | 1 | 0.00272 | 0.0006817 | 0 | 0 | 1 | 0.99487 | -0.035585 | 0.4 | 1 | 1.1 | 0.9
16 | 1 | 0.0053503 | 0.0013409 | 0 | 0 | 1 | 0.99744 | -0.017758 | 0.4 | 1 | 1.1 | 0.9
17 | 1 | 0.0024013 | 0.00060181 | 0 | 0 | 1 | 0.99217 | -0.054448 | 0.4 | 1 | 1.1 | 0.9
53 | 1 | 0.0024424 | 0.00061212 | 0 | 0 | 1 | 0.97772 | -0.15656 | 0.4 | 1 | 1.1 | 0.9
57 | 1 | 0.0032166 | 0.00080614 | 0 | 0 | 1 | 0.97688 | -0.16259 | 0.4 | 1 | 1.1 | 0.9
51 | 1 | 0.002445 | 0.00061278 | 0 | 0 | 1 | 0.97802 | -0.1544 | 0.4 | 1 | 1.1 | 0.9
56 | 1 | 0.015291 | 0.0038323 | 0 | 0 | 1 | 0.97626 | -0.16704 | 0.4 | 1 | 1.1 | 0.9
18 | 1 | 0.0017422 | 0.00043663 | 0 | 0 | 1 | 0.99189 | -0.056391 | 0.4 | 1 | 1.1 | 0.9
19 | 1 | 0.0011501 | 0.00028824 | 0 | 0 | 1 | 0.98947 | -0.07341 | 0.4 | 1 | 1.1 | 0.9
28 | 1 | 0 | 0 | 0 | 0 | 1 | 0.98937 | -0.074144 | 0.4 | 1 | 1.1 | 0.9
45 | 1 | 0.0024494 | 0.00061389 | 0 | 0 | 1 | 0.98629 | -0.095845 | 0.4 | 1 | 1.1 | 0.9
26 | 1 | 0.0025191 | 0.00063134 | 0 | 0 | 1 | 0.98906 | -0.0763 | 0.4 | 1 | 1.1 | 0.9
23 | 1 | 0.0024844 | 0.00062266 | 0 | 0 | 1 | 0.98876 | -0.078446 | 0.4 | 1 | 1.1 | 0.9
29 | 1 | 0.0014219 | 0.00035636 | 0 | 0 | 1 | 0.9888 | -0.078144 | 0.4 | 1 | 1.1 | 0.9
24 | 1 | 0.0023986 | 0.00060116 | 0 | 0 | 1 | 0.98295 | -0.11958 | 0.4 | 1 | 1.1 | 0.9
47 | 1 | 0.0033637 | 0.00084302 | 0 | 0 | 1 | 0.98303 | -0.11901 | 0.4 | 1 | 1.1 | 0.9
59 | 1 | 0.0097902 | 0.0024537 | 0 | 0 | 1 | 0.98664 | -0.093331 | 0.4 | 1 | 1.1 | 0.9
27 | 1 | 0.0025494 | 0.00063895 | 0 | 0 | 1 | 0.98888 | -0.077608 | 0.4 | 1 | 1.1 | 0.9
39 | 1 | 0 | 0 | 0 | 0 | 1 | 0.98327 | -0.1173 | 0.4 | 1 | 1.1 | 0.9
25 | 1 | 0.0015513 | 0.00038879 | 0 | 0 | 1 | 0.98903 | -0.07654 | 0.4 | 1 | 1.1 | 0.9
46 | 1 | 0.0024586 | 0.00061618 | 0 | 0 | 1 | 0.98626 | -0.096058 | 0.4 | 1 | 1.1 | 0.9
30 | 1 | 0.002577 | 0.00064585 | 0 | 0 | 1 | 0.98147 | -0.1301 | 0.4 | 1 | 1.1 | 0.9
31 | 1 | 0.0050641 | 0.0012692 | 0 | 0 | 1 | 0.98156 | -0.12943 | 0.4 | 1 | 1.1 | 0.9
32 | 1 | 0.0034106 | 0.00085478 | 0 | 0 | 1 | 0.98137 | -0.13081 | 0.4 | 1 | 1.1 | 0.9
37 | 1 | 0.0049925 | 0.0012512 | 0 | 0 | 1 | 0.98331 | -0.11702 | 0.4 | 1 | 1.1 | 0.9
35 | 1 | 0.004583 | 0.0011486 | 0 | 0 | 1 | 0.98349 | -0.11573 | 0.4 | 1 | 1.1 | 0.9
36 | 1 | 0.0034177 | 0.00085657 | 0 | 0 | 1 | 0.98389 | -0.11288 | 0.4 | 1 | 1.1 | 0.9
38 | 1 | 0.003065 | 0.00076815 | 0 | 0 | 1 | 0.9844 | -0.10927 | 0.4 | 1 | 1.1 | 0.9
44 | 1 | 0 | 0 | 0 | 0 | 1 | 0.98543 | -0.10195 | 0.4 | 1 | 1.1 | 0.9
42 | 1 | 0.0029955 | 0.00075074 | 0 | 0 | 1 | 0.9844 | -0.10927 | 0.4 | 1 | 1.1 | 0.9
40 | 1 | 0.0032611 | 0.00081731 | 0 | 0 | 1 | 0.98435 | -0.10957 | 0.4 | 1 | 1.1 | 0.9

## generator_data
GEN_BUS | PG | QG | QMAX | QMIN | VG | MBASE | GEN_STATUS | PMAX | PMIN
11 | 0.1811 | 0.045716 | 10 | -10 | 1 | 100 | 1 | 10 | 0

## branch_data
F_BUS | T_BUS | BR_R | BR_X | BR_B | RATE_A | RATE_B | RATE_C | TAP | SHIFT | BR_STATUS | ANGMIN | ANGMAX | P_in | Q_in | P_out | Q_out
1 | 2 | 0.34418 | 0.13238 | 3.4733e-10 | 0 | 0 | 0 | 0 | 0 | 1 | -90 | 90 | -0.0086875 | -0.0021769 | 0.0086878 | 0.002177
1 | 3 | 2.7128 | 1.0434 | 2.7377e-09 | 0 | 0 | 0 | 0 | 0 | 1 | -90 | 90 | 0.0011024 | 0.00027595 | -0.0011024 | -0.0002762
2 | 4 | 3.1168 | 1.1988 | 3.1454e-09 | 0 | 0 | 0 | 0 | 0 | 1 | -90 | 90 | -0.0097732 | -0.002449 | 0.0097764 | 0.00245
3 | 5 | 0.90361 | 0.34754 | 9.119e-10 | 0 | 0 | 0 | 0 | 0 | 1 | -90 | 90 | 0.0011024 | 0.0002762 | -0.0011024 | -0.00027629
4 | 22 | 5.9134 | 2.2744 | 5.9677e-09 | 0 | 0 | 0 | 0 | 0 | 1 | -90 | 90 | -0.0097764 | -0.00245 | 0.0097826 | 0.0024518
22 | 58 | 3.3907 | 1.3041 | 3.4218e-09 | 0 | 0 | 0 | 0 | 0 | 1 | -90 | 90 | 0.01907 | 0.0047811 | -0.019057 | -0.0047762
22 | 50 | 26.0549 | 10.0211 | 2.6294e-08 | 0 | 0 | 0 | 0 | 0 | 1 | -90 | 90 | 0.030777 | 0.0077516 | -0.030508 | -0.0076506
22 | 14 | 5.8502 | 2.2501 | 5.9039e-09 | 0 | 0 | 0 | 0 | 0 | 1 | -90 | 90 | -0.05963 | -0.014984 | 0.059857 | 0.015071
58 | 59 | 1.8732 | 0.72045 | 1.8904e-09 | 0 | 0 | 0 | 0 | 0 | 1 | -90 | 90 | 0.0097921 | 0.0024542 | -0.0097902 | -0.0024537
50 | 51 | 2.4056 | 0.92525 | 2.4277e-09 | 0 | 0 | 0 | 0 | 0 | 1 | -90 | 90 | 0.023441 | 0.0058799 | -0.023426 | -0.0058745
50 | 52 | 2.3357 | 0.89833 | 2.3571e-09 | 0 | 0 | 0 | 0 | 0 | 1 | -90 | 90 | 0.0038176 | 0.00095621 | -0.0038173 | -0.00095629
14 | 12 | 0.053878 | 0.020722 | 5.4373e-11 | 0 | 0 | 0 | 0 | 0 | 1 | -90 | 90 | -0.063426 | -0.015965 | 0.063428 | 0.015966
20 | 21 | 13.327 | 5.1258 | 1.3449e-08 | 0 | 0 | 0 | 0 | 0 | 1 | -90 | 90 | -0.0011035 | -0.00027658 | 0.0011037 | 0.00027533
21 | 23 | 8.4105 | 3.2348 | 8.4876e-09 | 0 | 0 | 0 | 0 | 0 | 1 | -90 | 90 | -0.0011037 | -0.00027533 | 0.0011038 | 0.00027454
54 | 52 | 5.5825 | 2.1471 | 5.6337e-09 | 0 | 0 | 0 | 0 | 0 | 1 | -90 | 90 | -0.0038164 | -0.00095648 | 0.0038173 | 0.00095629
6 | 7 | 1.2184 | 0.46861 | 1.2296e-09 | 0 | 0 | 0 | 0 | 0 | 1 | -90 | 90 | 0.0062734 | 0.0015721 | -0.0062729 | -0.001572
6 | 8 | 0.54072 | 0.20797 | 5.4568e-10 | 0 | 0 | 0 | 0 | 0 | 1 | -90 | 90 | -0.0090448 | -0.0022666 | 0.0090453 | 0.0022668
7 | 9 | 1.8675 | 0.71829 | 1.8847e-09 | 0 | 0 | 0 | 0 | 0 | 1 | -90 | 90 | 0.0027376 | 0.00068596 | -0.0027375 | -0.00068608
8 | 10 | 0.16641 | 0.064003 | 1.6793e-10 | 0 | 0 | 0 | 0 | 0 | 1 | -90 | 90 | -0.011951 | -0.0029949 | 0.011951 | 0.002995
10 | 43 | 1.7209 | 0.6619 | 1.7367e-09 | 0 | 0 | 0 | 0 | 0 | 1 | -90 | 90 | -0.015056 | -0.0037732 | 0.01506 | 0.0037747
43 | 33 | 2.3052 | 0.88661 | 2.3263e-09 | 0 | 0 | 0 | 0 | 0 | 1 | -90 | 90 | 0.014835 | 0.0037185 | -0.014829 | -0.0037166
43 | 41 | 1.5284 | 0.58784 | 1.5424e-09 | 0 | 0 | 0 | 0 | 0 | 1 | -90 | 90 | -0.029895 | -0.0074932 | 0.02991 | 0.0074988
33 | 31 | 2.8998 | 1.1153 | 2.9264e-09 | 0 | 0 | 0 | 0 | 0 | 1 | -90 | 90 | 0.011056 | 0.002771 | -0.011053 | -0.0027698
41 | 40 | 4.1627 | 1.601 | 4.2009e-09 | 0 | 0 | 0 | 0 | 0 | 1 | -90 | 90 | -0.033184 | -0.0083193 | 0.033234 | 0.0083383
11 | 12 | 9.2536 | 3.5591 | 9.3385e-09 | 0 | 0 | 0 | 0 | 0 | 1 | -90 | 90 | 0.083987 | 0.021211 | -0.083293 | -0.020945
11 | 13 | 2.3631 | 0.90887 | 2.3847e-09 | 0 | 0 | 0 | 0 | 0 | 1 | -90 | 90 | 0.09244 | 0.023334 | -0.092225 | -0.023252
13 | 15 | 2.8615 | 1.1006 | 2.8877e-09 | 0 | 0 | 0 | 0 | 0 | 1 | -90 | 90 | 0.086874 | 0.021911 | -0.086643 | -0.021822
13 | 16 | 2.8425 | 1.0933 | 2.8686e-09 | 0 | 0 | 0 | 0 | 0 | 1 | -90 | 90 | 0.0053512 | 0.001341 | -0.0053503 | -0.0013409
15 | 17 | 2.9179 | 1.1223 | 2.9447e-09 | 0 | 0 | 0 | 0 | 0 | 1 | -90 | 90 | 0.083923 | 0.021141 | -0.083702 | -0.021056
17 | 18 | 0.30862 | 0.1187 | 3.1145e-10 | 0 | 0 | 0 | 0 | 0 | 1 | -90 | 90 | 0.081301 | 0.020454 | -0.081279 | -0.020446
53 | 57 | 4.0581 | 1.5608 | 4.0954e-09 | 0 | 0 | 0 | 0 | 0 | 1 | -90 | 90 | 0.018532 | 0.0046473 | -0.018517 | -0.0046417
53 | 51 | 1.2809 | 0.49265 | 1.2926e-09 | 0 | 0 | 0 | 0 | 0 | 1 | -90 | 90 | -0.020975 | -0.0052594 | 0.020981 | 0.0052617
57 | 56 | 3.6112 | 1.3889 | 3.6444e-09 | 0 | 0 | 0 | 0 | 0 | 1 | -90 | 90 | 0.0153 | 0.0038356 | -0.015291 | -0.0038323
18 | 19 | 2.7549 | 1.0596 | 2.7802e-09 | 0 | 0 | 0 | 0 | 0 | 1 | -90 | 90 | 0.079537 | 0.020009 | -0.079349 | -0.019937
19 | 28 | 0.12024 | 0.046248 | 1.2135e-10 | 0 | 0 | 0 | 0 | 0 | 1 | -90 | 90 | 0.078198 | 0.019649 | -0.07819 | -0.019646
28 | 45 | 4.1685 | 1.6033 | 4.2068e-09 | 0 | 0 | 0 | 0 | 0 | 1 | -90 | 90 | 0.066555 | 0.016732 | -0.066355 | -0.016655
28 | 26 | 2.359 | 0.90732 | 2.3807e-09 | 0 | 0 | 0 | 0 | 0 | 1 | -90 | 90 | 0.011635 | 0.002914 | -0.011632 | -0.0029129
45 | 46 | 0.042418 | 0.016314 | 4.2807e-11 | 0 | 0 | 0 | 0 | 0 | 1 | -90 | 90 | 0.063905 | 0.016041 | -0.063903 | -0.01604
26 | 25 | 0.33487 | 0.1288 | 3.3794e-10 | 0 | 0 | 0 | 0 | 0 | 1 | -90 | 90 | 0.0091128 | 0.0022816 | -0.0091125 | -0.0022815
23 | 29 | 1.0696 | 0.41138 | 1.0794e-09 | 0 | 0 | 0 | 0 | 0 | 1 | -90 | 90 | -0.0035883 | -0.0008972 | 0.0035884 | 0.00089716
29 | 27 | 1.3561 | 0.52158 | 1.3686e-09 | 0 | 0 | 0 | 0 | 0 | 1 | -90 | 90 | -0.0050103 | -0.0012535 | 0.0050107 | 0.0012535
24 | 47 | 2.97 | 1.1423 | 2.9972e-09 | 0 | 0 | 0 | 0 | 0 | 1 | -90 | 90 | -0.0023986 | -0.00060116 | 0.0023988 | 0.00060094
47 | 39 | 3.7272 | 1.4335 | 3.7614e-09 | 0 | 0 | 0 | 0 | 0 | 1 | -90 | 90 | -0.0057625 | -0.001444 | 0.0057638 | 0.0014441
27 | 25 | 1.7962 | 0.69086 | 1.8127e-09 | 0 | 0 | 0 | 0 | 0 | 1 | -90 | 90 | -0.0075601 | -0.0018925 | 0.0075612 | 0.0018927
39 | 37 | 0.61809 | 0.23773 | 6.2376e-10 | 0 | 0 | 0 | 0 | 0 | 1 | -90 | 90 | -0.0057638 | -0.0014441 | 0.0057641 | 0.0014441
46 | 44 | 1.2172 | 0.46817 | 1.2284e-09 | 0 | 0 | 0 | 0 | 0 | 1 | -90 | 90 | 0.061445 | 0.015424 | -0.061394 | -0.015405
30 | 31 | 1.4113 | 0.5428 | 1.4242e-09 | 0 | 0 | 0 | 0 | 0 | 1 | -90 | 90 | -0.0059879 | -0.0015005 | 0.0059885 | 0.0015006
30 | 32 | 2.6094 | 1.0036 | 2.6334e-09 | 0 | 0 | 0 | 0 | 0 | 1 | -90 | 90 | 0.0034109 | 0.00085466 | -0.0034106 | -0.00085478
37 | 35 | 1.5159 | 0.58302 | 1.5298e-09 | 0 | 0 | 0 | 0 | 0 | 1 | -90 | 90 | -0.010757 | -0.0026954 | 0.010758 | 0.002696
35 | 36 | 2.342 | 0.90075 | 2.3635e-09 | 0 | 0 | 0 | 0 | 0 | 1 | -90 | 90 | -0.015341 | -0.0038446 | 0.015348 | 0.0038467
36 | 38 | 2.4228 | 0.93184 | 2.445e-09 | 0 | 0 | 0 | 0 | 0 | 1 | -90 | 90 | -0.018765 | -0.0047033 | 0.018775 | 0.0047066
38 | 44 | 4.2385 | 1.6302 | 4.2774e-09 | 0 | 0 | 0 | 0 | 0 | 1 | -90 | 90 | -0.02184 | -0.0054748 | 0.021862 | 0.0054829
44 | 42 | 2.3469 | 0.90267 | 2.3685e-09 | 0 | 0 | 0 | 0 | 0 | 1 | -90 | 90 | 0.039533 | 0.0099221 | -0.039492 | -0.0099069
42 | 40 | 0.10246 | 0.039408 | 1.034e-10 | 0 | 0 | 0 | 0 | 0 | 1 | -90 | 90 | 0.036497 | 0.0091562 | -0.036495 | -0.0091556