## bus_data
BUS_I | BUS_TYPE | Pd | Qd | Gs | Bs | area | Vm | Va | baseKV | zone | Vmax | Vmin
1 | 1 | 0.020009 | 0.0050148 | 0 | 0 | 1 | 0.99391 | -0.042685 | 0.4 | 1 | 1.1 | 0.9
2 | 1 | 0 | 0 | 0 | 0 | 1 | 0.99411 | -0.041281 | 0.4 | 1 | 1.1 | 0.9
3 | 1 | 0 | 0 | 0 | 0 | 1 | 0.99481 | -0.036307 | 0.4 | 1 | 1.1 | 0.9
21 | 1 | 0.00043526 | 0.00010909 | 0 | 0 | 1 | 0.994 | -0.042043 | 0.4 | 1 | 1.1 | 0.9
29 | 1 | 0.0049874 | 0.00125 | 0 | 0 | 1 | 0.9922 | -0.054737 | 0.4 | 1 | 1.1 | 0.9
30 | 1 | 0.0023566 | 0.00059062 | 0 | 0 | 1 | 0.99195 | -0.056489 | 0.4 | 1 | 1.1 | 0.9
27 | 1 | 0 | 0 | 0 | 0 | 1 | 0.99257 | -0.052091 | 0.4 | 1 | 1.1 | 0.9
7 | 1 | 0 | 0 | 0 | 0 | 1 | 0.99593 | -0.028442 | 0.4 | 1 | 1.1 | 0.9
28 | 1 | 0.0083745 | 0.0020988 | 0 | 0 | 1 | 0.99391 | -0.042662 | 0.4 | 1 | 1.1 | 0.9
4 | 1 | 0.00054326 | 0.00013615 | 0 | 0 | 1 | 0.99592 | -0.028508 | 0.4 | 1 | 1.1 | 0.9
19 | 1 | 0.00075076 | 0.00018816 | 0 | 0 | 1 | 0.99392 | -0.042609 | 0.4 | 1 | 1.1 | 0.9
5 | 1 | 0.013072 | 0.0032761 | 0 | 0 | 1 | 0.9972 | -0.019585 | 0.4 | 1 | 1.1 | 0.9
13 | 1 | 0 | 0 | 0 | 0 | 1 | 0.99388 | -0.042858 | 0.4 | 1 | 1.1 | 0.9
18 | 1 | 0.0011993 | 0.00030056 | 0 | 0 | 1 | 0.99387 | -0.042973 | 0.4 | 1 | 1.1 | 0.9
20 | 1 | 0.00032616 | 8.1744e-05 | 0 | 0 | 1 | 0.99386 | -0.043 | 0.4 | 1 | 1.1 | 0.9
6 | 1 | 0.010431 | 0.0026144 | 0 | 0 | 1 | 0.99819 | -0.012659 | 0.4 | 1 | 1.1 | 0.9
8 | 3 | 0 | 0 | 0 | 0 | 1 | 1 | 0 | 0.4 | 1 | 1.1 | 0.9
14 | 1 | 0.0034661 | 0.0008687 | 0 | 0 | 1 | 0.99959 | -0.0028964 | 0.4 | 1 | 1.1 | 0.9
15 | 1 | 0.008998 | 0.0022551 | 0 | 0 | 1 | 0.99874 | -0.0087994 | 0.4 | 1 | 1.1 | 0.9
16 | 1 | 0.0067401 | 0.0016892 | 0 | 0 | 1 | 0.99867 | -0.0093243 | 0.4 | 1 | 1.1 | 0.9
17 | 1 | 0.0098347 | 0.0024648 | 0 | 0 | 1 | 0.99952 | -0.0033952 | 0.4 | 1 | 1.1 | 0.9
23 | 1 | 0.011691 | 0.0029301 | 0 | 0 | 1 | 0.99866 | -0.0093654 | 0.4 | 1 | 1.1 | 0.9
38 | 1 | 0.010165 | 0.0025477 | 0 | 0 | 1 | 0.99796 | -0.014288 | 0.4 | 1 | 1.1 | 0.9
9 | 1 | 0.013518 | 0.0033878 | 0 | 0 | 1 | 0.99333 | -0.046757 | 0.4 | 1 | 1.1 | 0.9
10 | 1 | 0 | 0 | 0 | 0 | 1 | 0.99313 | -0.048175 | 0.4 | 1 | 1.1 | 0.9
11 | 1 | 0 | 0 | 0 | 0 | 1 | 0.99372 | -0.043986 | 0.4 | 1 | 1.1 | 0.9
24 | 1 | 0.0075861 | 0.0019013 | 0 | 0 | 1 | 0.99824 | -0.01236 | 0.4 | 1 | 1.1 | 0.9
39 | 1 | 0.0035712 | 0.00089502 | 0 | 0 | 1 | 0.99755 | -0.017143 | 0.4 | 1 | 1.1 | 0.9
25 | 1 | 0.0067341 | 0.0016877 | 0 | 0 | 1 | 0.99822 | -0.012489 | 0.4 | 1 | 1.1 | 0.9
31 | 1 | 0.0072889 | 0.0018268 | 0 | 0 | 1 | 0.99551 | -0.031458 | 0.4 | 1 | 1.1 | 0.9
32 | 1 | 0.0031481 | 0.00078899 | 0 | 0 | 1 | 0.99548 | -0.031706 | 0.4 | 1 | 1.1 | 0.9
33 | 1 | 0 | 0 | 0 | 0 | 1 | 0.99578 | -0.029563 | 0.4 | 1 | 1.1 | 0.9
34 | 1 | 0.0022291 | 0.00055868 | 0 | 0 | 1 | 0.99545 | -0.03189 | 0.4 | 1 | 1.1 | 0.9
35 | 1 | 0.018007 | 0.0045129 | 0 | 0 | 1 | 0.99666 | -0.023396 | 0.4 | 1 | 1.1 | 0.9
36 | 1 | 0.0069718 | 0.0017473 | 0 | 0 | 1 | 0.99573 | -0.029888 | 0.4 | 1 | 1.1 | 0.9
42 | 1 | 0 | 0 | 0 | 0 | 1 | 0.99685 | -0.022033 | 0.4 | 1 | 1.1 | 0.9
45 | 1 | 0.0040481 | 0.0010146 | 0 | 0 | 1 | 0.99566 | -0.030437 | 0.4 | 1 | 1.1 | 0.9
43 | 1 | 0.0040235 | 0.0010084 | 0 | 0 | 1 | 0.99669 | -0.023204 | 0.4 | 1 | 1.1 | 0.9

## generator_data
GEN_BUS | PG | QG | QMAX | QMIN | VG | MBASE | GEN_STATUS | PMAX | PMIN
8 | 0.19116 | 0.047988 | 10 | -10 | 1 | 100 | 1 | 10 | 0

## branch_data
F_BUS | T_BUS | BR_R | BR_X | BR_B | RATE_A | RATE_B | RATE_C | TAP | SHIFT | BR_STATUS | ANGMIN | ANGMAX | P_in | Q_in | P_out | Q_out
1 | 2 | 0.90305 | 0.34733 | 9.1133e-10 | 0 | 0 | 0 | 0 | 0 | 1 | -90 | 90 | -0.020009 | -0.0050148 | 0.020013 | 0.0050162
2 | 3 | 2.8188 | 1.0841 | 2.8447e-09 | 0 | 0 | 0 | 0 | 0 | 1 | -90 | 90 | -0.022725 | -0.0056949 | 0.022741 | 0.0057006
2 | 21 | 3.604 | 1.3862 | 3.6371e-09 | 0 | 0 | 0 | 0 | 0 | 1 | -90 | 90 | 0.002712 | 0.00067867 | -0.0027117 | -0.00067892
3 | 7 | 1.9525 | 0.75095 | 1.9704e-09 | 0 | 0 | 0 | 0 | 0 | 1 | -90 | 90 | -0.052023 | -0.013043 | 0.05208 | 0.013064
3 | 28 | 2.7976 | 1.076 | 2.8232e-09 | 0 | 0 | 0 | 0 | 0 | 1 | -90 | 90 | 0.029282 | 0.0073422 | -0.029257 | -0.0073326
21 | 19 | 3.1993 | 1.2305 | 3.2287e-09 | 0 | 0 | 0 | 0 | 0 | 1 | -90 | 90 | 0.0022764 | 0.00056983 | -0.0022763 | -0.00057008
29 | 30 | 9.5173 | 3.6605 | 9.6047e-09 | 0 | 0 | 0 | 0 | 0 | 1 | -90 | 90 | 0.0023572 | 0.00058989 | -0.0023566 | -0.00059062
29 | 27 | 4.6164 | 1.7755 | 4.6587e-09 | 0 | 0 | 0 | 0 | 0 | 1 | -90 | 90 | -0.0073446 | -0.0018399 | 0.0073473 | 0.0018404
27 | 10 | 6.8347 | 2.6287 | 6.8975e-09 | 0 | 0 | 0 | 0 | 0 | 1 | -90 | 90 | -0.0073473 | -0.0018404 | 0.0073513 | 0.0018413
7 | 5 | 2.181 | 0.83883 | 2.201e-09 | 0 | 0 | 0 | 0 | 0 | 1 | -90 | 90 | -0.052623 | -0.0132 | 0.052688 | 0.013225
7 | 4 | 1.5793 | 0.60743 | 1.5938e-09 | 0 | 0 | 0 | 0 | 0 | 1 | -90 | 90 | 0.00054327 | 0.000136 | -0.00054326 | -0.00013615
28 | 13 | 0.1208 | 0.046462 | 1.2191e-10 | 0 | 0 | 0 | 0 | 0 | 1 | -90 | 90 | 0.020882 | 0.0052337 | -0.020882 | -0.0052335
19 | 18 | 3.0582 | 1.1762 | 3.0863e-09 | 0 | 0 | 0 | 0 | 0 | 1 | -90 | 90 | 0.0015255 | 0.00038193 | -0.0015254 | -0.0003822
5 | 6 | 1.3688 | 0.52644 | 1.3813e-09 | 0 | 0 | 0 | 0 | 0 | 1 | -90 | 90 | -0.06576 | -0.016501 | 0.065823 | 0.016525
13 | 11 | 0.69485 | 0.26725 | 7.0123e-10 | 0 | 0 | 0 | 0 | 0 | 1 | -90 | 90 | 0.020882 | 0.0052335 | -0.020878 | -0.0052323
18 | 20 | 1.0648 | 0.40954 | 1.0746e-09 | 0 | 0 | 0 | 0 | 0 | 1 | -90 | 90 | 0.00032616 | 8.1638e-05 | -0.00032616 | -8.1744e-05
6 | 8 | 2.1644 | 0.83247 | 2.1843e-09 | 0 | 0 | 0 | 0 | 0 | 1 | -90 | 90 | -0.076254 | -0.01914 | 0.076389 | 0.019191
8 | 14 | 2.8349 | 1.0904 | 2.8609e-09 | 0 | 0 | 0 | 0 | 0 | 1 | -90 | 90 | 0.013307 | 0.0033355 | -0.013302 | -0.0033337
8 | 15 | 3.2695 | 1.2575 | 3.2995e-09 | 0 | 0 | 0 | 0 | 0 | 1 | -90 | 90 | 0.03506 | 0.0087931 | -0.035018 | -0.008777
8 | 16 | 1.8321 | 0.70464 | 1.8489e-09 | 0 | 0 | 0 | 0 | 0 | 1 | -90 | 90 | 0.066403 | 0.016669 | -0.066318 | -0.016636
14 | 17 | 0.66009 | 0.25388 | 6.6614e-10 | 0 | 0 | 0 | 0 | 0 | 1 | -90 | 90 | 0.0098354 | 0.002465 | -0.0098347 | -0.0024648
15 | 23 | 0.28266 | 0.10872 | 2.8525e-10 | 0 | 0 | 0 | 0 | 0 | 1 | -90 | 90 | 0.02602 | 0.0065219 | -0.026017 | -0.0065211
16 | 38 | 1.0837 | 0.41682 | 1.0937e-09 | 0 | 0 | 0 | 0 | 0 | 1 | -90 | 90 | 0.059577 | 0.014947 | -0.059536 | -0.014931
23 | 24 | 2.715 | 1.0442 | 2.7399e-09 | 0 | 0 | 0 | 0 | 0 | 1 | -90 | 90 | 0.014326 | 0.003591 | -0.01432 | -0.003589
38 | 39 | 0.75093 | 0.28882 | 7.5782e-10 | 0 | 0 | 0 | 0 | 0 | 1 | -90 | 90 | 0.049371 | 0.012383 | -0.049351 | -0.012376
9 | 10 | 2.475 | 0.95191 | 2.4977e-09 | 0 | 0 | 0 | 0 | 0 | 1 | -90 | 90 | 0.0073527 | 0.0018416 | -0.0073513 | -0.0018413
9 | 11 | 1.7061 | 0.65621 | 1.7218e-09 | 0 | 0 | 0 | 0 | 0 | 1 | -90 | 90 | -0.02087 | -0.0052294 | 0.020878 | 0.0052323
24 | 25 | 0.2498 | 0.096076 | 2.5209e-10 | 0 | 0 | 0 | 0 | 0 | 1 | -90 | 90 | 0.0067342 | 0.0016877 | -0.0067341 | -0.0016877
39 | 42 | 1.3851 | 0.53273 | 1.3978e-09 | 0 | 0 | 0 | 0 | 0 | 1 | -90 | 90 | 0.04578 | 0.011481 | -0.045749 | -0.011469
31 | 32 | 0.59414 | 0.22852 | 5.9959e-10 | 0 | 0 | 0 | 0 | 0 | 1 | -90 | 90 | 0.0053775 | 0.0013476 | -0.0053773 | -0.0013476
31 | 33 | 1.9318 | 0.74299 | 1.9495e-09 | 0 | 0 | 0 | 0 | 0 | 1 | -90 | 90 | -0.012666 | -0.0031744 | 0.01267 | 0.0031754
32 | 34 | 1.0663 | 0.41012 | 1.0761e-09 | 0 | 0 | 0 | 0 | 0 | 1 | -90 | 90 | 0.0022292 | 0.00055859 | -0.0022291 | -0.00055868
33 | 35 | 3.3652 | 1.2943 | 3.3961e-09 | 0 | 0 | 0 | 0 | 0 | 1 | -90 | 90 | -0.02369 | -0.0059374 | 0.023711 | 0.0059448
33 | 36 | 0.38092 | 0.14651 | 3.8442e-10 | 0 | 0 | 0 | 0 | 0 | 1 | -90 | 90 | 0.011021 | 0.002762 | -0.01102 | -0.0027618
35 | 42 | 0.42285 | 0.16263 | 4.2673e-10 | 0 | 0 | 0 | 0 | 0 | 1 | -90 | 90 | -0.041717 | -0.010458 | 0.041725 | 0.010461
36 | 45 | 1.7506 | 0.67329 | 1.7666e-09 | 0 | 0 | 0 | 0 | 0 | 1 | -90 | 90 | 0.0040484 | 0.0010145 | -0.0040481 | -0.0010146
42 | 43 | 3.7665 | 1.4486 | 3.801e-09 | 0 | 0 | 0 | 0 | 0 | 1 | -90 | 90 | 0.0040241 | 0.0010082 | -0.0040235 | -0.0010084