## bus_data
BUS_I | BUS_TYPE | Pd | Qd | Gs | Bs | area | Vm | Va | baseKV | zone | Vmax | Vmin
1 | 1 | 0.059516 | 0.014916 | 0 | 0 | 1 | 0.99486 | -0.036008 | 0.4 | 1 | 1.1 | 0.9
2 | 1 | 0.0074153 | 0.0018584 | 0 | 0 | 1 | 0.99557 | -0.03099 | 0.4 | 1 | 1.1 | 0.9
3 | 1 | 0 | 0 | 0 | 0 | 1 | 0.99662 | -0.023631 | 0.4 | 1 | 1.1 | 0.9
4 | 3 | 0.018665 | 0.0046778 | 0 | 0 | 1 | 1 | 0 | 0.4 | 1 | 1.1 | 0.9
5 | 1 | 0.010701 | 0.002682 | 0 | 0 | 1 | 0.99626 | -0.026168 | 0.4 | 1 | 1.1 | 0.9
6 | 1 | 0.050249 | 0.012594 | 0 | 0 | 1 | 0.99901 | -0.0069601 | 0.4 | 1 | 1.1 | 0.9
12 | 1 | 0.089069 | 0.022323 | 0 | 0 | 1 | 0.99738 | -0.01835 | 0.4 | 1 | 1.1 | 0.9
9 | 1 | 0 | 0 | 0 | 0 | 1 | 0.99726 | -0.019195 | 0.4 | 1 | 1.1 | 0.9
7 | 1 | 0.00018119 | 4.541e-05 | 0 | 0 | 1 | 0.99715 | -0.019989 | 0.4 | 1 | 1.1 | 0.9
8 | 1 | 0.0012578 | 0.00031522 | 0 | 0 | 1 | 0.99708 | -0.020479 | 0.4 | 1 | 1.1 | 0.9
10 | 1 | 0.00054128 | 0.00013566 | 0 | 0 | 1 | 0.997 | -0.021003 | 0.4 | 1 | 1.1 | 0.9
11 | 1 | 0.0015446 | 0.0003871 | 0 | 0 | 1 | 0.99718 | -0.019787 | 0.4 | 1 | 1.1 | 0.9
13 | 1 | 0.00016548 | 4.1474e-05 | 0 | 0 | 1 | 0.99697 | -0.02121 | 0.4 | 1 | 1.1 | 0.9
14 | 1 | 0.00078166 | 0.0001959 | 0 | 0 | 1 | 0.99694 | -0.021463 | 0.4 | 1 | 1.1 | 0.9
15 | 1 | 0.00024007 | 6.0167e-05 | 0 | 0 | 1 | 0.99691 | -0.021674 | 0.4 | 1 | 1.1 | 0.9
16 | 1 | 0.00049133 | 0.00012314 | 0 | 0 | 1 | 0.99686 | -0.022038 | 0.4 | 1 | 1.1 | 0.9
17 | 1 | 0.0010791 | 0.00027046 | 0 | 0 | 1 | 0.99684 | -0.022159 | 0.4 | 1 | 1.1 | 0.9

## generator_data
GEN_BUS | PG | QG | QMAX | QMIN | VG | MBASE | GEN_STATUS | PMAX | PMIN
4 | 0.24256 | 0.060877 | 10 | -10 | 1 | 100 | 1 | 10 | 0

## branch_data
F_BUS | T_BUS | BR_R | BR_X | BR_B | RATE_A | RATE_B | RATE_C | TAP | SHIFT | BR_STATUS | ANGMIN | ANGMAX | P_in | Q_in | P_out | Q_out
1 | 2 | 1.0878 | 0.41838 | 1.0978e-09 | 0 | 0 | 0 | 0 | 0 | 1 | -90 | 90 | -0.059516 | -0.014916 | 0.059557 | 0.014932
2 | 3 | 1.421 | 0.54655 | 1.4341e-09 | 0 | 0 | 0 | 0 | 0 | 1 | -90 | 90 | -0.066972 | -0.01679 | 0.067041 | 0.016816
3 | 4 | 3.9513 | 1.5197 | 3.9875e-09 | 0 | 0 | 0 | 0 | 0 | 1 | -90 | 90 | -0.077746 | -0.0195 | 0.078001 | 0.019597
3 | 5 | 3.0659 | 1.1792 | 3.0941e-09 | 0 | 0 | 0 | 0 | 0 | 1 | -90 | 90 | 0.010705 | 0.0026831 | -0.010701 | -0.002682
4 | 6 | 0.62197 | 0.23922 | 1.2554e-09 | 0 | 0 | 0 | 0 | 0 | 1 | -90 | 90 | 0.14589 | 0.036601 | -0.14575 | -0.036547
6 | 12 | 1.5501 | 0.5962 | 1.5644e-09 | 0 | 0 | 0 | 0 | 0 | 1 | -90 | 90 | 0.095504 | 0.023954 | -0.095353 | -0.023896
12 | 9 | 1.7375 | 0.66829 | 1.7535e-09 | 0 | 0 | 0 | 0 | 0 | 1 | -90 | 90 | 0.0062847 | 0.0015733 | -0.006284 | -0.0015732
9 | 11 | 4.9585 | 1.9071 | 5.004e-09 | 0 | 0 | 0 | 0 | 0 | 1 | -90 | 90 | 0.0015447 | 0.00038665 | -0.0015446 | -0.0003871
9 | 7 | 2.1667 | 0.83333 | 2.1865e-09 | 0 | 0 | 0 | 0 | 0 | 1 | -90 | 90 | 0.0047393 | 0.0011866 | -0.0047388 | -0.0011866
7 | 8 | 1.391 | 0.53501 | 1.4038e-09 | 0 | 0 | 0 | 0 | 0 | 1 | -90 | 90 | 0.0045576 | 0.0011412 | -0.0045573 | -0.0011412
8 | 10 | 2.0524 | 0.78938 | 2.0712e-09 | 0 | 0 | 0 | 0 | 0 | 1 | -90 | 90 | 0.0032995 | 0.00082599 | -0.0032993 | -0.0008261
10 | 13 | 0.96612 | 0.37158 | 9.7498e-10 | 0 | 0 | 0 | 0 | 0 | 1 | -90 | 90 | 0.002758 | 0.00069044 | -0.0027579 | -0.00069051
13 | 14 | 1.2623 | 0.48551 | 1.2739e-09 | 0 | 0 | 0 | 0 | 0 | 1 | -90 | 90 | 0.0025924 | 0.00064903 | -0.0025923 | -0.00064913
14 | 15 | 1.5042 | 0.57855 | 1.518e-09 | 0 | 0 | 0 | 0 | 0 | 1 | -90 | 90 | 0.0018107 | 0.00045322 | -0.0018106 | -0.00045335
15 | 16 | 2.9971 | 1.1527 | 3.0247e-09 | 0 | 0 | 0 | 0 | 0 | 1 | -90 | 90 | 0.0015706 | 0.00039319 | -0.0015705 | -0.00039346
16 | 17 | 1.4541 | 0.55928 | 1.4675e-09 | 0 | 0 | 0 | 0 | 0 | 1 | -90 | 90 | 0.0010792 | 0.00027032 | -0.0010791 | -0.00027046