## bus_data
BUS_I | BUS_TYPE | Pd | Qd | Gs | Bs | area | Vm | Va | baseKV | zone | Vmax | Vmin
1 | 1 | 0.0030619 | 0.00076738 | 0 | 0 | 1 | 0.99415 | -0.040822 | 0.4 | 1 | 1.1 | 0.9
2 | 3 | 0.0019766 | 0.00049539 | 0 | 0 | 1 | 1 | 0 | 0.4 | 1 | 1.1 | 0.9
3 | 1 | 0 | 0 | 0 | 0 | 1 | 0.9926 | -0.05174 | 0.4 | 1 | 1.1 | 0.9
4 | 1 | 0.0029481 | 0.00073887 | 0 | 0 | 1 | 0.99994 | -0.00038923 | 0.4 | 1 | 1.1 | 0.9
5 | 1 | 0.0020803 | 0.00052138 | 0 | 0 | 1 | 0.99201 | -0.055907 | 0.4 | 1 | 1.1 | 0.9
6 | 1 | 0.011308 | 0.0028339 | 0 | 0 | 1 | 0.99214 | -0.054943 | 0.4 | 1 | 1.1 | 0.9
46 | 1 | 0.00093525 | 0.0002344 | 0 | 0 | 1 | 0.99886 | -0.0079567 | 0.4 | 1 | 1.1 | 0.9
87 | 1 | 0.0013433 | 0.00033667 | 0 | 0 | 1 | 0.99086 | -0.064012 | 0.4 | 1 | 1.1 | 0.9
23 | 1 | 0.00076308 | 0.00019125 | 0 | 0 | 1 | 0.98686 | -0.092512 | 0.4 | 1 | 1.1 | 0.9
24 | 1 | 0.0010107 | 0.0002533 | 0 | 0 | 1 | 0.98672 | -0.093509 | 0.4 | 1 | 1.1 | 0.9
25 | 1 | 0.00076679 | 0.00019217 | 0 | 0 | 1 | 0.98692 | -0.092133 | 0.4 | 1 | 1.1 | 0.9
26 | 1 | 0.0010018 | 0.00025107 | 0 | 0 | 1 | 0.98668 | -0.093845 | 0.4 | 1 | 1.1 | 0.9
27 | 1 | 0.00089312 | 0.00022384 | 0 | 0 | 1 | 0.98703 | -0.09133 | 0.4 | 1 | 1.1 | 0.9
71 | 1 | 0.0006002 | 0.00015042 | 0 | 0 | 1 | 0.98757 | -0.08749 | 0.4 | 1 | 1.1 | 0.9
28 | 1 | 0.00015212 | 3.8125e-05 | 0 | 0 | 1 | 0.98785 | -0.085499 | 0.4 | 1 | 1.1 | 0.9
29 | 1 | 0 | 0 | 0 | 0 | 1 | 0.98787 | -0.085374 | 0.4 | 1 | 1.1 | 0.9
30 | 1 | 0 | 0 | 0 | 0 | 1 | 0.98788 | -0.085256 | 0.4 | 1 | 1.1 | 0.9
52 | 1 | 0.0023345 | 0.00058509 | 0 | 0 | 1 | 0.98796 | -0.084711 | 0.4 | 1 | 1.1 | 0.9
31 | 1 | 0.00044272 | 0.00011095 | 0 | 0 | 1 | 0.9894 | -0.074468 | 0.4 | 1 | 1.1 | 0.9
32 | 1 | 0.001243 | 0.00031152 | 0 | 0 | 1 | 0.98975 | -0.072023 | 0.4 | 1 | 1.1 | 0.9
33 | 1 | 0.00089736 | 0.0002249 | 0 | 0 | 1 | 0.98901 | -0.077257 | 0.4 | 1 | 1.1 | 0.9
34 | 1 | 0.00015082 | 3.7798e-05 | 0 | 0 | 1 | 0.98991 | -0.070878 | 0.4 | 1 | 1.1 | 0.9
35 | 1 | 0.0011328 | 0.00028392 | 0 | 0 | 1 | 0.98852 | -0.080699 | 0.4 | 1 | 1.1 | 0.9
36 | 1 | 0.00096186 | 0.00024107 | 0 | 0 | 1 | 0.99027 | -0.068331 | 0.4 | 1 | 1.1 | 0.9
50 | 1 | 0 | 0 | 0 | 0 | 1 | 0.98813 | -0.083493 | 0.4 | 1 | 1.1 | 0.9
37 | 1 | 0.0009033 | 0.00022639 | 0 | 0 | 1 | 0.99073 | -0.065062 | 0.4 | 1 | 1.1 | 0.9
38 | 1 | 0.00033175 | 8.3145e-05 | 0 | 0 | 1 | 0.99074 | -0.06499 | 0.4 | 1 | 1.1 | 0.9
70 | 1 | 0.0010883 | 0.00027275 | 0 | 0 | 1 | 0.99125 | -0.061362 | 0.4 | 1 | 1.1 | 0.9
39 | 1 | 0.0046707 | 0.0011706 | 0 | 0 | 1 | 0.99584 | -0.029123 | 0.4 | 1 | 1.1 | 0.9
40 | 1 | 0 | 0 | 0 | 0 | 1 | 0.99581 | -0.029285 | 0.4 | 1 | 1.1 | 0.9
41 | 1 | 0 | 0 | 0 | 0 | 1 | 0.99585 | -0.029015 | 0.4 | 1 | 1.1 | 0.9
42 | 1 | 0.0014585 | 0.00036553 | 0 | 0 | 1 | 0.9958 | -0.029396 | 0.4 | 1 | 1.1 | 0.9
43 | 1 | 0.00042986 | 0.00010773 | 0 | 0 | 1 | 0.99574 | -0.029776 | 0.4 | 1 | 1.1 | 0.9
44 | 1 | 0.0020349 | 0.00050999 | 0 | 0 | 1 | 0.99606 | -0.027538 | 0.4 | 1 | 1.1 | 0.9
45 | 1 | 0.001089 | 0.00027294 | 0 | 0 | 1 | 0.99578 | -0.029484 | 0.4 | 1 | 1.1 | 0.9
68 | 1 | 0 | 0 | 0 | 0 | 1 | 0.9963 | -0.025832 | 0.4 | 1 | 1.1 | 0.9
47 | 1 | 0.0010828 | 0.00027138 | 0 | 0 | 1 | 0.99706 | -0.020543 | 0.4 | 1 | 1.1 | 0.9
48 | 1 | 0.00040061 | 0.0001004 | 0 | 0 | 1 | 0.98755 | -0.087611 | 0.4 | 1 | 1.1 | 0.9
49 | 1 | 0.00050124 | 0.00012562 | 0 | 0 | 1 | 0.98728 | -0.089539 | 0.4 | 1 | 1.1 | 0.9
51 | 1 | 0.00073252 | 0.00018359 | 0 | 0 | 1 | 0.98727 | -0.089623 | 0.4 | 1 | 1.1 | 0.9
75 | 1 | 0.00047362 | 0.0001187 | 0 | 0 | 1 | 0.98714 | -0.090528 | 0.4 | 1 | 1.1 | 0.9
53 | 1 | 0.0011791 | 0.00029552 | 0 | 0 | 1 | 0.98652 | -0.09494 | 0.4 | 1 | 1.1 | 0.9
54 | 1 | 0.001058 | 0.00026515 | 0 | 0 | 1 | 0.98672 | -0.093484 | 0.4 | 1 | 1.1 | 0.9
55 | 1 | 0.0011584 | 0.00029032 | 0 | 0 | 1 | 0.9865 | -0.09506 | 0.4 | 1 | 1.1 | 0.9
56 | 1 | 0 | 0 | 0 | 0 | 1 | 0.98695 | -0.091897 | 0.4 | 1 | 1.1 | 0.9
72 | 1 | 0.0020733 | 0.00051963 | 0 | 0 | 1 | 0.98711 | -0.090768 | 0.4 | 1 | 1.1 | 0.9
57 | 1 | 0.00085448 | 0.00021415 | 0 | 0 | 1 | 0.99383 | -0.043201 | 0.4 | 1 | 1.1 | 0.9
58 | 1 | 0.0006822 | 0.00017098 | 0 | 0 | 1 | 0.99455 | -0.03815 | 0.4 | 1 | 1.1 | 0.9
59 | 1 | 0.00020655 | 5.1765e-05 | 0 | 0 | 1 | 0.99373 | -0.043862 | 0.4 | 1 | 1.1 | 0.9
60 | 1 | 0.0030415 | 0.00076227 | 0 | 0 | 1 | 0.99533 | -0.032675 | 0.4 | 1 | 1.1 | 0.9
61 | 1 | 0.0027253 | 0.00068304 | 0 | 0 | 1 | 0.99369 | -0.044146 | 0.4 | 1 | 1.1 | 0.9
69 | 1 | 0.003131 | 0.00078471 | 0 | 0 | 1 | 0.99526 | -0.03316 | 0.4 | 1 | 1.1 | 0.9
67 | 1 | 0.00097668 | 0.00024478 | 0 | 0 | 1 | 0.99613 | -0.027066 | 0.4 | 1 | 1.1 | 0.9
63 | 1 | 0.00034894 | 8.7452e-05 | 0 | 0 | 1 | 0.99326 | -0.047205 | 0.4 | 1 | 1.1 | 0.9
62 | 1 | 0.00078165 | 0.0001959 | 0 | 0 | 1 | 0.99301 | -0.04899 | 0.4 | 1 | 1.1 | 0.9
64 | 1 | 0 | 0 | 0 | 0 | 1 | 0.99241 | -0.053192 | 0.4 | 1 | 1.1 | 0.9
65 | 1 | 0.00023417 | 5.8688e-05 | 0 | 0 | 1 | 0.99185 | -0.057135 | 0.4 | 1 | 1.1 | 0.9
66 | 1 | 0.00086621 | 0.00021709 | 0 | 0 | 1 | 0.99235 | -0.053636 | 0.4 | 1 | 1.1 | 0.9
73 | 1 | 0.00017914 | 4.4896e-05 | 0 | 0 | 1 | 0.99232 | -0.053817 | 0.4 | 1 | 1.1 | 0.9
74 | 1 | 0.00099932 | 0.00025045 | 0 | 0 | 1 | 0.9923 | -0.053993 | 0.4 | 1 | 1.1 | 0.9
76 | 1 | 0.002515 | 0.00063032 | 0 | 0 | 1 | 0.97989 | -0.14211 | 0.4 | 1 | 1.1 | 0.9
77 | 1 | 0.0016902 | 0.0004236 | 0 | 0 | 1 | 0.97967 | -0.14364 | 0.4 | 1 | 1.1 | 0.9
78 | 1 | 0 | 0 | 0 | 0 | 1 | 0.98153 | -0.13033 | 0.4 | 1 | 1.1 | 0.9
79 | 1 | 0.0030292 | 0.00075918 | 0 | 0 | 1 | 0.97959 | -0.14421 | 0.4 | 1 | 1.1 | 0.9
80 | 1 | 0.00085419 | 0.00021408 | 0 | 0 | 1 | 0.98134 | -0.13172 | 0.4 | 1 | 1.1 | 0.9
89 | 1 | 0 | 0 | 0 | 0 | 1 | 0.98343 | -0.11678 | 0.4 | 1 | 1.1 | 0.9
81 | 1 | 0.0060458 | 0.0015152 | 0 | 0 | 1 | 0.98593 | -0.098943 | 0.4 | 1 | 1.1 | 0.9
82 | 1 | 0.0030621 | 0.00076744 | 0 | 0 | 1 | 0.98708 | -0.090749 | 0.4 | 1 | 1.1 | 0.9
83 | 1 | 0 | 0 | 0 | 0 | 1 | 0.98591 | -0.099116 | 0.4 | 1 | 1.1 | 0.9
84 | 1 | 0.0029083 | 0.00072888 | 0 | 0 | 1 | 0.98906 | -0.076721 | 0.4 | 1 | 1.1 | 0.9
85 | 1 | 0.0019241 | 0.00048223 | 0 | 0 | 1 | 0.98571 | -0.10055 | 0.4 | 1 | 1.1 | 0.9
86 | 1 | 0.0015435 | 0.00038684 | 0 | 0 | 1 | 0.98543 | -0.10251 | 0.4 | 1 | 1.1 | 0.9
170 | 1 | 0.0029353 | 0.00073565 | 0 | 0 | 1 | 0.98276 | -0.12175 | 0.4 | 1 | 1.1 | 0.9
167 | 1 | 0.00064663 | 0.00016206 | 0 | 0 | 1 | 0.98264 | -0.1226 | 0.4 | 1 | 1.1 | 0.9

## generator_data
GEN_BUS | PG | QG | QMAX | QMIN | VG | MBASE | GEN_STATUS | PMAX | PMIN
2 | 0.099797 | 0.0251 | 10 | -10 | 1 | 100 | 1 | 10 | 0

## branch_data
F_BUS | T_BUS | BR_R | BR_X | BR_B | RATE_A | RATE_B | RATE_C | TAP | SHIFT | BR_STATUS | ANGMIN | ANGMAX | P_in | Q_in | P_out | Q_out
1 | 2 | 11.7183 | 4.507 | 1.1826e-08 | 0 | 0 | 0 | 0 | 0 | 1 | -90 | 90 | -0.045246 | -0.011359 | 0.045504 | 0.011457
1 | 3 | 3.3376 | 1.2837 | 3.3683e-09 | 0 | 0 | 0 | 0 | 0 | 1 | -90 | 90 | 0.042185 | 0.010591 | -0.042121 | -0.010567
2 | 4 | 0.097406 | 0.037464 | 9.83e-11 | 0 | 0 | 0 | 0 | 0 | 1 | -90 | 90 | 0.052316 | 0.013148 | -0.052313 | -0.013147
3 | 5 | 1.7393 | 0.66896 | 1.7552e-09 | 0 | 0 | 0 | 0 | 0 | 1 | -90 | 90 | 0.030808 | 0.0077314 | -0.03079 | -0.0077247
3 | 6 | 3.6336 | 1.3976 | 3.667e-09 | 0 | 0 | 0 | 0 | 0 | 1 | -90 | 90 | 0.011313 | 0.0028355 | -0.011308 | -0.0028339
4 | 46 | 2.0052 | 0.77124 | 2.0236e-09 | 0 | 0 | 0 | 0 | 0 | 1 | -90 | 90 | 0.049365 | 0.012408 | -0.049313 | -0.012388
5 | 87 | 3.6223 | 1.3932 | 3.6556e-09 | 0 | 0 | 0 | 0 | 0 | 1 | -90 | 90 | 0.02871 | 0.0072034 | -0.028678 | -0.0071913
46 | 47 | 3.3901 | 1.3039 | 3.4212e-09 | 0 | 0 | 0 | 0 | 0 | 1 | -90 | 90 | 0.048378 | 0.012154 | -0.048294 | -0.012121
87 | 84 | 5.9421 | 2.2854 | 5.9967e-09 | 0 | 0 | 0 | 0 | 0 | 1 | -90 | 90 | 0.027334 | 0.0068547 | -0.027286 | -0.0068368
23 | 24 | 6.2667 | 2.4103 | 6.3242e-09 | 0 | 0 | 0 | 0 | 0 | 1 | -90 | 90 | 0.0020128 | 0.00050346 | -0.0020125 | -0.00050397
23 | 25 | 1.7249 | 0.66343 | 1.7407e-09 | 0 | 0 | 0 | 0 | 0 | 1 | -90 | 90 | -0.0027759 | -0.00069471 | 0.002776 | 0.00069459
24 | 26 | 4.2488 | 1.6341 | 4.2878e-09 | 0 | 0 | 0 | 0 | 0 | 1 | -90 | 90 | 0.0010018 | 0.00025067 | -0.0010018 | -0.00025107
25 | 27 | 2.8689 | 1.1034 | 2.8952e-09 | 0 | 0 | 0 | 0 | 0 | 1 | -90 | 90 | -0.0035428 | -0.00088677 | 0.0035432 | 0.00088664
27 | 71 | 10.9535 | 4.2129 | 1.1054e-08 | 0 | 0 | 0 | 0 | 0 | 1 | -90 | 90 | -0.0044363 | -0.0011105 | 0.0044386 | 0.0011103
71 | 30 | 5.6154 | 2.1598 | 5.667e-09 | 0 | 0 | 0 | 0 | 0 | 1 | -90 | 90 | -0.0050388 | -0.0012607 | 0.0050404 | 0.0012608
28 | 29 | 10.1622 | 3.9085 | 1.0255e-08 | 0 | 0 | 0 | 0 | 0 | 1 | -90 | 90 | -0.00015212 | -3.8125e-05 | 0.00015212 | 3.7125e-05
29 | 30 | 9.2165 | 3.5448 | 9.301e-09 | 0 | 0 | 0 | 0 | 0 | 1 | -90 | 90 | -0.00015212 | -3.7125e-05 | 0.00015212 | 3.6218e-05
30 | 52 | 1.3255 | 0.50981 | 1.3377e-09 | 0 | 0 | 0 | 0 | 0 | 1 | -90 | 90 | -0.0051925 | -0.001297 | 0.0051929 | 0.001297
52 | 50 | 2.0477 | 0.78759 | 2.0665e-09 | 0 | 0 | 0 | 0 | 0 | 1 | -90 | 90 | -0.0075275 | -0.0018821 | 0.0075287 | 0.0018824
31 | 32 | 1.7678 | 0.67992 | 1.784e-09 | 0 | 0 | 0 | 0 | 0 | 1 | -90 | 90 | -0.017608 | -0.0044084 | 0.017614 | 0.0044105
31 | 33 | 2.0671 | 0.79505 | 2.0861e-09 | 0 | 0 | 0 | 0 | 0 | 1 | -90 | 90 | 0.017165 | 0.0042975 | -0.017158 | -0.0042951
32 | 34 | 0.77343 | 0.29747 | 7.8053e-10 | 0 | 0 | 0 | 0 | 0 | 1 | -90 | 90 | -0.018857 | -0.0047221 | 0.01886 | 0.0047231
33 | 35 | 2.6892 | 1.0343 | 2.7139e-09 | 0 | 0 | 0 | 0 | 0 | 1 | -90 | 90 | 0.016261 | 0.0040702 | -0.016253 | -0.0040675
34 | 36 | 1.7085 | 0.65713 | 1.7242e-09 | 0 | 0 | 0 | 0 | 0 | 1 | -90 | 90 | -0.01901 | -0.0047609 | 0.019017 | 0.0047633
35 | 50 | 2.3449 | 0.90188 | 2.3664e-09 | 0 | 0 | 0 | 0 | 0 | 1 | -90 | 90 | 0.01512 | 0.0037836 | -0.015115 | -0.0037816
36 | 37 | 2.0886 | 0.8033 | 2.1078e-09 | 0 | 0 | 0 | 0 | 0 | 1 | -90 | 90 | -0.019979 | -0.0050044 | 0.019988 | 0.0050077
50 | 48 | 6.8878 | 2.6492 | 6.951e-09 | 0 | 0 | 0 | 0 | 0 | 1 | -90 | 90 | 0.0075858 | 0.0018992 | -0.0075815 | -0.0018982
37 | 38 | 0.044184 | 0.016994 | 4.459e-11 | 0 | 0 | 0 | 0 | 0 | 1 | -90 | 90 | -0.020891 | -0.0052341 | 0.020891 | 0.0052341
38 | 70 | 2.1855 | 0.84058 | 2.2056e-09 | 0 | 0 | 0 | 0 | 0 | 1 | -90 | 90 | -0.021223 | -0.0053173 | 0.021234 | 0.0053212
70 | 65 | 2.4246 | 0.93252 | 2.4468e-09 | 0 | 0 | 0 | 0 | 0 | 1 | -90 | 90 | -0.022322 | -0.0055939 | 0.022335 | 0.0055987
39 | 40 | 1.1055 | 0.42521 | 1.1157e-09 | 0 | 0 | 0 | 0 | 0 | 1 | -90 | 90 | 0.0018884 | 0.00047163 | -0.0018884 | -0.00047173
39 | 41 | 0.2116 | 0.081383 | 2.1354e-10 | 0 | 0 | 0 | 0 | 0 | 1 | -90 | 90 | -0.0065591 | -0.0016422 | 0.0065592 | 0.0016422
40 | 42 | 0.98091 | 0.37727 | 9.8991e-10 | 0 | 0 | 0 | 0 | 0 | 1 | -90 | 90 | 0.0014585 | 0.00036544 | -0.0014585 | -0.00036553
40 | 43 | 14.554 | 5.5977 | 1.4688e-08 | 0 | 0 | 0 | 0 | 0 | 1 | -90 | 90 | 0.00042989 | 0.00010629 | -0.00042986 | -0.00010773
41 | 44 | 2.4899 | 0.95766 | 2.5128e-09 | 0 | 0 | 0 | 0 | 0 | 1 | -90 | 90 | -0.0076483 | -0.0019147 | 0.0076499 | 0.001915
41 | 45 | 5.5467 | 2.1334 | 5.5976e-09 | 0 | 0 | 0 | 0 | 0 | 1 | -90 | 90 | 0.0010891 | 0.00027241 | -0.001089 | -0.00027294
44 | 68 | 2.2722 | 0.87392 | 2.293e-09 | 0 | 0 | 0 | 0 | 0 | 1 | -90 | 90 | -0.0096848 | -0.002425 | 0.0096871 | 0.0024256
68 | 47 | 1.4539 | 0.55921 | 1.4673e-09 | 0 | 0 | 0 | 0 | 0 | 1 | -90 | 90 | -0.047176 | -0.011837 | 0.047211 | 0.01185
68 | 67 | 0.42688 | 0.16419 | 4.308e-10 | 0 | 0 | 0 | 0 | 0 | 1 | -90 | 90 | 0.037489 | 0.0094112 | -0.037483 | -0.0094088
48 | 49 | 3.404 | 1.3092 | 3.4353e-09 | 0 | 0 | 0 | 0 | 0 | 1 | -90 | 90 | 0.0071809 | 0.0017978 | -0.007179 | -0.0017974
49 | 51 | 0.1594 | 0.061308 | 1.6086e-10 | 0 | 0 | 0 | 0 | 0 | 1 | -90 | 90 | 0.0066777 | 0.0016718 | -0.0066777 | -0.0016718
51 | 75 | 1.9294 | 0.74206 | 1.9471e-09 | 0 | 0 | 0 | 0 | 0 | 1 | -90 | 90 | 0.0059451 | 0.0014882 | -0.0059444 | -0.0014881
75 | 72 | 0.55484 | 0.2134 | 5.5994e-10 | 0 | 0 | 0 | 0 | 0 | 1 | -90 | 90 | 0.0054708 | 0.0013694 | -0.0054706 | -0.0013694
53 | 54 | 7.886 | 3.0331 | 7.9584e-09 | 0 | 0 | 0 | 0 | 0 | 1 | -90 | 90 | -0.0023375 | -0.00058572 | 0.002338 | 0.00058512
53 | 55 | 1.3132 | 0.50507 | 1.3252e-09 | 0 | 0 | 0 | 0 | 0 | 1 | -90 | 90 | 0.0011584 | 0.0002902 | -0.0011584 | -0.00029032
54 | 56 | 5.9125 | 2.2741 | 5.9668e-09 | 0 | 0 | 0 | 0 | 0 | 1 | -90 | 90 | -0.003396 | -0.00085027 | 0.0033967 | 0.00084998
56 | 72 | 4.2039 | 1.6169 | 4.2425e-09 | 0 | 0 | 0 | 0 | 0 | 1 | -90 | 90 | -0.0033967 | -0.00084998 | 0.0033972 | 0.00084977
57 | 58 | 2.202 | 0.84691 | 2.2222e-09 | 0 | 0 | 0 | 0 | 0 | 1 | -90 | 90 | -0.029579 | -0.0074191 | 0.0296 | 0.0074269
57 | 59 | 0.29626 | 0.11395 | 2.9898e-10 | 0 | 0 | 0 | 0 | 0 | 1 | -90 | 90 | 0.028724 | 0.007205 | -0.028722 | -0.007204
58 | 60 | 2.3361 | 0.89848 | 2.3575e-09 | 0 | 0 | 0 | 0 | 0 | 1 | -90 | 90 | -0.030282 | -0.0075978 | 0.030305 | 0.0076065
59 | 61 | 0.12849 | 0.049419 | 1.2967e-10 | 0 | 0 | 0 | 0 | 0 | 1 | -90 | 90 | 0.028515 | 0.0071522 | -0.028514 | -0.0071518
60 | 69 | 1.9992 | 0.76894 | 2.0176e-09 | 0 | 0 | 0 | 0 | 0 | 1 | -90 | 90 | 0.0031312 | 0.00078459 | -0.003131 | -0.00078471
60 | 67 | 1.9902 | 0.76545 | 2.0084e-09 | 0 | 0 | 0 | 0 | 0 | 1 | -90 | 90 | -0.036478 | -0.0091533 | 0.036506 | 0.009164
61 | 63 | 1.5272 | 0.58738 | 1.5412e-09 | 0 | 0 | 0 | 0 | 0 | 1 | -90 | 90 | 0.025789 | 0.0064688 | -0.025778 | -0.0064647
63 | 62 | 0.90305 | 0.34733 | 9.1134e-10 | 0 | 0 | 0 | 0 | 0 | 1 | -90 | 90 | 0.025429 | 0.0063772 | -0.025423 | -0.0063749
62 | 64 | 2.1913 | 0.84281 | 2.2114e-09 | 0 | 0 | 0 | 0 | 0 | 1 | -90 | 90 | 0.024641 | 0.006179 | -0.024627 | -0.0061737
64 | 65 | 2.2406 | 0.86175 | 2.2611e-09 | 0 | 0 | 0 | 0 | 0 | 1 | -90 | 90 | 0.022582 | 0.0056619 | -0.022569 | -0.0056574
64 | 66 | 2.7774 | 1.0682 | 2.8029e-09 | 0 | 0 | 0 | 0 | 0 | 1 | -90 | 90 | 0.0020448 | 0.00051181 | -0.0020447 | -0.00051204
66 | 73 | 1.9754 | 0.75977 | 1.9935e-09 | 0 | 0 | 0 | 0 | 0 | 1 | -90 | 90 | 0.0011785 | 0.00029495 | -0.0011785 | -0.00029513
73 | 74 | 2.2579 | 0.86842 | 2.2786e-09 | 0 | 0 | 0 | 0 | 0 | 1 | -90 | 90 | 0.00099934 | 0.00025024 | -0.00099932 | -0.00025045
76 | 77 | 4.0301 | 1.55 | 4.0671e-09 | 0 | 0 | 0 | 0 | 0 | 1 | -90 | 90 | 0.0047205 | 0.0011826 | -0.0047195 | -0.0011826
76 | 78 | 20.3681 | 7.8339 | 2.0555e-08 | 0 | 0 | 0 | 0 | 0 | 1 | -90 | 90 | -0.0072355 | -0.001813 | 0.0072473 | 0.0018155
77 | 79 | 2.3491 | 0.90352 | 2.3707e-09 | 0 | 0 | 0 | 0 | 0 | 1 | -90 | 90 | 0.0030294 | 0.00075904 | -0.0030291 | -0.00075918
78 | 80 | 20.1623 | 7.7547 | 2.0347e-08 | 0 | 0 | 0 | 0 | 0 | 1 | -90 | 90 | 0.00085435 | 0.00021218 | -0.00085419 | -0.00021408
78 | 89 | 20.9679 | 8.0646 | 2.116e-08 | 0 | 0 | 0 | 0 | 0 | 1 | -90 | 90 | -0.0081017 | -0.0020277 | 0.0081169 | 0.0020315
89 | 86 | 22.1064 | 8.5025 | 2.2309e-08 | 0 | 0 | 0 | 0 | 0 | 1 | -90 | 90 | -0.0081169 | -0.0020315 | 0.0081329 | 0.0020355
81 | 82 | 4.8711 | 1.8735 | 4.9158e-09 | 0 | 0 | 0 | 0 | 0 | 1 | -90 | 90 | -0.021245 | -0.0053142 | 0.021269 | 0.005323
81 | 83 | 0.14373 | 0.055281 | 1.4505e-10 | 0 | 0 | 0 | 0 | 0 | 1 | -90 | 90 | 0.015199 | 0.003799 | -0.015199 | -0.0037989
82 | 84 | 7.3145 | 2.8133 | 7.3816e-09 | 0 | 0 | 0 | 0 | 0 | 1 | -90 | 90 | -0.024331 | -0.0060904 | 0.024378 | 0.0061079
83 | 85 | 3.2611 | 1.2543 | 3.291e-09 | 0 | 0 | 0 | 0 | 0 | 1 | -90 | 90 | 0.0055176 | 0.0013753 | -0.0055165 | -0.0013752
83 | 86 | 4.4283 | 1.7032 | 4.4689e-09 | 0 | 0 | 0 | 0 | 0 | 1 | -90 | 90 | 0.0096809 | 0.0024236 | -0.0096764 | -0.0024223
85 | 170 | 73.8854 | 28.4175 | 7.4563e-08 | 0 | 0 | 0 | 0 | 0 | 1 | -90 | 90 | 0.0035924 | 0.00089293 | -0.003582 | -0.00089614
170 | 167 | 16.4035 | 6.3091 | 1.6554e-08 | 0 | 0 | 0 | 0 | 0 | 1 | -90 | 90 | 0.0006467 | 0.00016049 | -0.00064662 | -0.00016206