## bus_data
BUS_I | BUS_TYPE | Pd | Qd | Gs | Bs | area | Vm | Va | baseKV | zone | Vmax | Vmin
1 | 1 | 0.0027278 | 0.00068364 | 0 | 0 | 1 | 0.97161 | -0.20065 | 0.4 | 1 | 1.1 | 0.9
2 | 1 | 0.0013552 | 0.00033965 | 0 | 0 | 1 | 0.97163 | -0.20052 | 0.4 | 1 | 1.1 | 0.9
3 | 1 | 0.0047969 | 0.0012022 | 0 | 0 | 1 | 0.97175 | -0.19966 | 0.4 | 1 | 1.1 | 0.9
37 | 1 | 0.0011079 | 0.00027766 | 0 | 0 | 1 | 0.98668 | -0.093098 | 0.4 | 1 | 1.1 | 0.9
6 | 1 | 0 | 0 | 0 | 0 | 1 | 0.97881 | -0.14898 | 0.4 | 1 | 1.1 | 0.9
28 | 1 | 0.00051936 | 0.00013016 | 0 | 0 | 1 | 0.98698 | -0.090979 | 0.4 | 1 | 1.1 | 0.9
4 | 1 | 0 | 0 | 0 | 0 | 1 | 0.97229 | -0.19578 | 0.4 | 1 | 1.1 | 0.9
9 | 1 | 0 | 0 | 0 | 0 | 1 | 0.974 | -0.1835 | 0.4 | 1 | 1.1 | 0.9
76 | 1 | 0.0019416 | 0.00048661 | 0 | 0 | 1 | 0.97383 | -0.18467 | 0.4 | 1 | 1.1 | 0.9
7 | 1 | 0 | 0 | 0 | 0 | 1 | 0.97573 | -0.17102 | 0.4 | 1 | 1.1 | 0.9
5 | 1 | 0.0012882 | 0.00032286 | 0 | 0 | 1 | 0.97676 | -0.16367 | 0.4 | 1 | 1.1 | 0.9
8 | 1 | 0 | 0 | 0 | 0 | 1 | 0.97558 | -0.17213 | 0.4 | 1 | 1.1 | 0.9
74 | 1 | 0.0016857 | 0.00042248 | 0 | 0 | 1 | 0.97533 | -0.17396 | 0.4 | 1 | 1.1 | 0.9
10 | 1 | 0.0019385 | 0.00048583 | 0 | 0 | 1 | 0.98991 | -0.070205 | 0.4 | 1 | 1.1 | 0.9
11 | 1 | 0.0061832 | 0.0015496 | 0 | 0 | 1 | 0.98977 | -0.071232 | 0.4 | 1 | 1.1 | 0.9
12 | 1 | 0.0025372 | 0.00063588 | 0 | 0 | 1 | 0.99236 | -0.053036 | 0.4 | 1 | 1.1 | 0.9
13 | 1 | 0.00058898 | 0.00014761 | 0 | 0 | 1 | 0.98922 | -0.075054 | 0.4 | 1 | 1.1 | 0.9
14 | 1 | 0.000699 | 0.00017519 | 0 | 0 | 1 | 0.99638 | -0.025049 | 0.4 | 1 | 1.1 | 0.9
43 | 1 | 0.00060897 | 0.00015262 | 0 | 0 | 1 | 0.98846 | -0.080449 | 0.4 | 1 | 1.1 | 0.9
34 | 1 | 0 | 0 | 0 | 0 | 1 | 0.99687 | -0.021684 | 0.4 | 1 | 1.1 | 0.9
44 | 1 | 0.001877 | 0.00047041 | 0 | 0 | 1 | 0.98806 | -0.083214 | 0.4 | 1 | 1.1 | 0.9
35 | 1 | 0.0036826 | 0.00092295 | 0 | 0 | 1 | 0.99671 | -0.022789 | 0.4 | 1 | 1.1 | 0.9
36 | 1 | 0.00036114 | 9.051e-05 | 0 | 0 | 1 | 0.9985 | -0.010328 | 0.4 | 1 | 1.1 | 0.9
15 | 1 | 0.00062542 | 0.00015675 | 0 | 0 | 1 | 0.98995 | -0.070125 | 0.4 | 1 | 1.1 | 0.9
16 | 1 | 0.00060786 | 0.00015234 | 0 | 0 | 1 | 0.98993 | -0.070254 | 0.4 | 1 | 1.1 | 0.9
17 | 1 | 0 | 0 | 0 | 0 | 1 | 0.99192 | -0.056292 | 0.4 | 1 | 1.1 | 0.9
18 | 1 | 0.001056 | 0.00026467 | 0 | 0 | 1 | 0.98944 | -0.073725 | 0.4 | 1 | 1.1 | 0.9
19 | 1 | 0.0007434 | 0.00018631 | 0 | 0 | 1 | 0.99433 | -0.0394 | 0.4 | 1 | 1.1 | 0.9
27 | 1 | 0.00090507 | 0.00022683 | 0 | 0 | 1 | 0.988 | -0.08379 | 0.4 | 1 | 1.1 | 0.9
77 | 1 | 0.00062651 | 0.00015702 | 0 | 0 | 1 | 0.98927 | -0.074919 | 0.4 | 1 | 1.1 | 0.9
23 | 1 | 0.002265 | 0.00056767 | 0 | 0 | 1 | 0.99492 | -0.035312 | 0.4 | 1 | 1.1 | 0.9
25 | 1 | 0.0015878 | 0.00039794 | 0 | 0 | 1 | 0.98761 | -0.086597 | 0.4 | 1 | 1.1 | 0.9
21 | 1 | 0.00061439 | 0.00015398 | 0 | 0 | 1 | 0.99637 | -0.025225 | 0.4 | 1 | 1.1 | 0.9
20 | 1 | 0.0020814 | 0.00052166 | 0 | 0 | 1 | 0.99672 | -0.022768 | 0.4 | 1 | 1.1 | 0.9
22 | 1 | 0.00032884 | 8.2415e-05 | 0 | 0 | 1 | 0.99714 | -0.019883 | 0.4 | 1 | 1.1 | 0.9
24 | 1 | 0.00065303 | 0.00016366 | 0 | 0 | 1 | 0.99768 | -0.016095 | 0.4 | 1 | 1.1 | 0.9
32 | 1 | 0.0015391 | 0.00038574 | 0 | 0 | 1 | 0.99817 | -0.01267 | 0.4 | 1 | 1.1 | 0.9
30 | 1 | 0.0019072 | 0.000478 | 0 | 0 | 1 | 0.99929 | -0.0049136 | 0.4 | 1 | 1.1 | 0.9
26 | 1 | 0.00074659 | 0.00018711 | 0 | 0 | 1 | 0.98732 | -0.088632 | 0.4 | 1 | 1.1 | 0.9
29 | 1 | 0.0014864 | 0.00037252 | 0 | 0 | 1 | 0.99968 | -0.0022401 | 0.4 | 1 | 1.1 | 0.9
31 | 3 | 0.00038523 | 9.6547e-05 | 0 | 0 | 1 | 1 | 0 | 0.4 | 1 | 1.1 | 0.9
33 | 1 | 0.00031495 | 7.8935e-05 | 0 | 0 | 1 | 0.99879 | -0.0083275 | 0.4 | 1 | 1.1 | 0.9
45 | 1 | 0.0011698 | 0.00029318 | 0 | 0 | 1 | 0.99668 | -0.022998 | 0.4 | 1 | 1.1 | 0.9
38 | 1 | 0.0022254 | 0.00055773 | 0 | 0 | 1 | 0.98478 | -0.1064 | 0.4 | 1 | 1.1 | 0.9
39 | 1 | 0.0083723 | 0.0020983 | 0 | 0 | 1 | 0.98639 | -0.095064 | 0.4 | 1 | 1.1 | 0.9
40 | 1 | 0.0033276 | 0.00083398 | 0 | 0 | 1 | 0.9841 | -0.11126 | 0.4 | 1 | 1.1 | 0.9
41 | 1 | 0.0012425 | 0.0003114 | 0 | 0 | 1 | 0.98691 | -0.091379 | 0.4 | 1 | 1.1 | 0.9
42 | 1 | 0.0019453 | 0.00048753 | 0 | 0 | 1 | 0.98404 | -0.11165 | 0.4 | 1 | 1.1 | 0.9
48 | 1 | 0.0024332 | 0.00060981 | 0 | 0 | 1 | 0.98403 | -0.11172 | 0.4 | 1 | 1.1 | 0.9
49 | 1 | 0.0028268 | 0.00070847 | 0 | 0 | 1 | 0.98293 | -0.11955 | 0.4 | 1 | 1.1 | 0.9
58 | 1 | 0.0022667 | 0.00056808 | 0 | 0 | 1 | 0.98291 | -0.1197 | 0.4 | 1 | 1.1 | 0.9
57 | 1 | 0.0053453 | 0.0013397 | 0 | 0 | 1 | 0.98181 | -0.12753 | 0.4 | 1 | 1.1 | 0.9
50 | 1 | 0.0034335 | 0.00086051 | 0 | 0 | 1 | 0.97985 | -0.14148 | 0.4 | 1 | 1.1 | 0.9
51 | 1 | 0.0025062 | 0.00062812 | 0 | 0 | 1 | 0.97919 | -0.14624 | 0.4 | 1 | 1.1 | 0.9
52 | 1 | 0.00091038 | 0.00022816 | 0 | 0 | 1 | 0.97993 | -0.14096 | 0.4 | 1 | 1.1 | 0.9
53 | 1 | 0.0009687 | 0.00024278 | 0 | 0 | 1 | 0.97888 | -0.14841 | 0.4 | 1 | 1.1 | 0.9
54 | 1 | 0 | 0 | 0 | 0 | 1 | 0.98094 | -0.13369 | 0.4 | 1 | 1.1 | 0.9
55 | 1 | 0.0047483 | 0.00119 | 0 | 0 | 1 | 0.97856 | -0.1507 | 0.4 | 1 | 1.1 | 0.9
60 | 1 | 0.0070169 | 0.0017586 | 0 | 0 | 1 | 0.98132 | -0.13105 | 0.4 | 1 | 1.1 | 0.9
56 | 1 | 0.00068211 | 0.00017095 | 0 | 0 | 1 | 0.97843 | -0.15163 | 0.4 | 1 | 1.1 | 0.9
59 | 1 | 0.0014333 | 0.00035923 | 0 | 0 | 1 | 0.98178 | -0.12771 | 0.4 | 1 | 1.1 | 0.9
61 | 1 | 0 | 0 | 0 | 0 | 1 | 0.97822 | -0.15319 | 0.4 | 1 | 1.1 | 0.9
73 | 1 | 0.0018892 | 0.00047348 | 0 | 0 | 1 | 0.97816 | -0.1536 | 0.4 | 1 | 1.1 | 0.9
70 | 1 | 0.00057886 | 0.00014508 | 0 | 0 | 1 | 0.9782 | -0.1533 | 0.4 | 1 | 1.1 | 0.9
65 | 1 | 0 | 0 | 0 | 0 | 1 | 0.97809 | -0.15411 | 0.4 | 1 | 1.1 | 0.9
68 | 1 | 0 | 0 | 0 | 0 | 1 | 0.97817 | -0.15351 | 0.4 | 1 | 1.1 | 0.9
62 | 1 | 0.0016414 | 0.00041137 | 0 | 0 | 1 | 0.97805 | -0.1544 | 0.4 | 1 | 1.1 | 0.9
63 | 1 | 0.00094888 | 0.00023781 | 0 | 0 | 1 | 0.97803 | -0.15451 | 0.4 | 1 | 1.1 | 0.9
64 | 1 | 0.0016985 | 0.00042569 | 0 | 0 | 1 | 0.97808 | -0.15419 | 0.4 | 1 | 1.1 | 0.9
66 | 1 | 0.00034664 | 8.6877e-05 | 0 | 0 | 1 | 0.97814 | -0.15372 | 0.4 | 1 | 1.1 | 0.9
67 | 1 | 0.00040881 | 0.00010246 | 0 | 0 | 1 | 0.97813 | -0.15384 | 0.4 | 1 | 1.1 | 0.9
69 | 1 | 0.00073701 | 0.00018471 | 0 | 0 | 1 | 0.97806 | -0.15435 | 0.4 | 1 | 1.1 | 0.9

## generator_data
GEN_BUS | PG | QG | QMAX | QMIN | VG | MBASE | GEN_STATUS | PMAX | PMIN
31 | 0.1152 | 0.029073 | 10 | -10 | 1 | 100 | 1 | 10 | 0

## branch_data
F_BUS | T_BUS | BR_R | BR_X | BR_B | RATE_A | RATE_B | RATE_C | TAP | SHIFT | BR_STATUS | ANGMIN | ANGMAX | P_in | Q_in | P_out | Q_out
1 | 2 | 0.55582 | 0.21378 | 5.6092e-10 | 0 | 0 | 0 | 0 | 0 | 1 | -90 | 90 | -0.0027277 | -0.00068365 | 0.0027277 | 0.00068361
2 | 3 | 2.5976 | 0.99906 | 2.6214e-09 | 0 | 0 | 0 | 0 | 0 | 1 | -90 | 90 | -0.0040829 | -0.0010233 | 0.0040834 | 0.0010232
3 | 4 | 5.3804 | 2.0694 | 5.4298e-09 | 0 | 0 | 0 | 0 | 0 | 1 | -90 | 90 | -0.0088802 | -0.0022254 | 0.008885 | 0.0022267
37 | 6 | 50.6549 | 19.4826 | 5.112e-08 | 0 | 0 | 0 | 0 | 0 | 1 | -90 | 90 | 0.013984 | 0.0035167 | -0.013876 | -0.0034801
37 | 28 | 1.7917 | 0.68911 | 1.8081e-09 | 0 | 0 | 0 | 0 | 0 | 1 | -90 | 90 | -0.015092 | -0.0037944 | 0.015097 | 0.0037959
6 | 5 | 13.2065 | 5.0794 | 1.3328e-08 | 0 | 0 | 0 | 0 | 0 | 1 | -90 | 90 | 0.013876 | 0.0034801 | -0.013848 | -0.0034705
28 | 26 | 1.9186 | 0.73791 | 1.9362e-09 | 0 | 0 | 0 | 0 | 0 | 1 | -90 | 90 | -0.015616 | -0.0039261 | 0.015621 | 0.0039279
4 | 9 | 17.0343 | 6.5516 | 1.7191e-08 | 0 | 0 | 0 | 0 | 0 | 1 | -90 | 90 | -0.008885 | -0.0022267 | 0.0089001 | 0.0022309
9 | 76 | 7.4431 | 2.8628 | 7.5115e-09 | 0 | 0 | 0 | 0 | 0 | 1 | -90 | 90 | 0.0019419 | 0.00048603 | -0.0019416 | -0.00048662
9 | 7 | 14.2333 | 5.4743 | 1.4364e-08 | 0 | 0 | 0 | 0 | 0 | 1 | -90 | 90 | -0.010842 | -0.0027169 | 0.010861 | 0.0027228
7 | 8 | 8.0736 | 3.1052 | 8.1477e-09 | 0 | 0 | 0 | 0 | 0 | 1 | -90 | 90 | 0.0016864 | 0.00042068 | -0.0016861 | -0.00042136
7 | 5 | 7.27 | 2.7961 | 7.3367e-09 | 0 | 0 | 0 | 0 | 0 | 1 | -90 | 90 | -0.012547 | -0.0031435 | 0.01256 | 0.0031477
8 | 74 | 13.4135 | 5.159 | 1.3537e-08 | 0 | 0 | 0 | 0 | 0 | 1 | -90 | 90 | 0.0016861 | 0.00042136 | -0.0016857 | -0.00042248
10 | 11 | 0.18932 | 0.072816 | 1.9106e-10 | 0 | 0 | 0 | 0 | 0 | 1 | -90 | 90 | 0.069673 | 0.017521 | -0.069663 | -0.017517
10 | 12 | 3.087 | 1.1873 | 3.1153e-09 | 0 | 0 | 0 | 0 | 0 | 1 | -90 | 90 | -0.071611 | -0.018007 | 0.071783 | 0.018073
11 | 13 | 0.77307 | 0.29734 | 7.8017e-10 | 0 | 0 | 0 | 0 | 0 | 1 | -90 | 90 | 0.063479 | 0.015968 | -0.063446 | -0.015955
12 | 14 | 4.8901 | 1.8808 | 4.9349e-09 | 0 | 0 | 0 | 0 | 0 | 1 | -90 | 90 | -0.07432 | -0.018708 | 0.074612 | 0.01882
13 | 43 | 1.1002 | 0.42317 | 1.1103e-09 | 0 | 0 | 0 | 0 | 0 | 1 | -90 | 90 | 0.062857 | 0.015807 | -0.062809 | -0.015789
14 | 34 | 0.58514 | 0.22505 | 5.9051e-10 | 0 | 0 | 0 | 0 | 0 | 1 | -90 | 90 | -0.075311 | -0.018995 | 0.075346 | 0.019009
43 | 44 | 0.56887 | 0.21879 | 5.7409e-10 | 0 | 0 | 0 | 0 | 0 | 1 | -90 | 90 | 0.0622 | 0.015636 | -0.062176 | -0.015627
34 | 35 | 2.9441 | 1.1324 | 2.9712e-09 | 0 | 0 | 0 | 0 | 0 | 1 | -90 | 90 | 0.0048532 | 0.0012159 | -0.0048524 | -0.0012159
34 | 36 | 1.8575 | 0.71441 | 1.8745e-09 | 0 | 0 | 0 | 0 | 0 | 1 | -90 | 90 | -0.080199 | -0.020225 | 0.080327 | 0.020274
44 | 41 | 1.7293 | 0.66511 | 1.7452e-09 | 0 | 0 | 0 | 0 | 0 | 1 | -90 | 90 | 0.060299 | 0.015157 | -0.060231 | -0.015131
35 | 45 | 2.3127 | 0.8895 | 2.3339e-09 | 0 | 0 | 0 | 0 | 0 | 1 | -90 | 90 | 0.0011698 | 0.00029296 | -0.0011698 | -0.00029318
36 | 33 | 0.32635 | 0.12552 | 3.2934e-10 | 0 | 0 | 0 | 0 | 0 | 1 | -90 | 90 | -0.080688 | -0.020364 | 0.080711 | 0.020373
15 | 16 | 0.077688 | 0.02988 | 7.8401e-11 | 0 | 0 | 0 | 0 | 0 | 1 | -90 | 90 | 0.0212 | 0.0053288 | -0.021199 | -0.0053287
15 | 17 | 8.1492 | 3.1343 | 8.2239e-09 | 0 | 0 | 0 | 0 | 0 | 1 | -90 | 90 | -0.021825 | -0.0054856 | 0.021867 | 0.005501
16 | 18 | 2.1632 | 0.83198 | 2.183e-09 | 0 | 0 | 0 | 0 | 0 | 1 | -90 | 90 | 0.020592 | 0.0051764 | -0.020582 | -0.0051727
17 | 19 | 9.9929 | 3.8434 | 1.0085e-08 | 0 | 0 | 0 | 0 | 0 | 1 | -90 | 90 | -0.021867 | -0.005501 | 0.021919 | 0.0055198
18 | 27 | 6.8276 | 2.626 | 6.8903e-09 | 0 | 0 | 0 | 0 | 0 | 1 | -90 | 90 | 0.018899 | 0.0047534 | -0.018872 | -0.0047439
18 | 77 | 23.9681 | 9.2185 | 2.4188e-08 | 0 | 0 | 0 | 0 | 0 | 1 | -90 | 90 | 0.00062661 | 0.00015469 | -0.00062651 | -0.00015702
19 | 23 | 2.3446 | 0.90176 | 2.3661e-09 | 0 | 0 | 0 | 0 | 0 | 1 | -90 | 90 | -0.022662 | -0.0057061 | 0.022675 | 0.0057109
27 | 25 | 1.9977 | 0.76834 | 2.016e-09 | 0 | 0 | 0 | 0 | 0 | 1 | -90 | 90 | 0.017967 | 0.004517 | -0.01796 | -0.0045145
23 | 21 | 5.2657 | 2.0253 | 5.314e-09 | 0 | 0 | 0 | 0 | 0 | 1 | -90 | 90 | -0.02494 | -0.0062785 | 0.024975 | 0.0062915
25 | 26 | 1.5882 | 0.61085 | 1.6028e-09 | 0 | 0 | 0 | 0 | 0 | 1 | -90 | 90 | 0.016373 | 0.0041166 | -0.016368 | -0.004115
21 | 20 | 1.254 | 0.48229 | 1.2655e-09 | 0 | 0 | 0 | 0 | 0 | 1 | -90 | 90 | -0.02559 | -0.0064455 | 0.025599 | 0.0064488
20 | 22 | 1.3613 | 0.52359 | 1.3738e-09 | 0 | 0 | 0 | 0 | 0 | 1 | -90 | 90 | -0.02768 | -0.0069704 | 0.027691 | 0.0069746
22 | 24 | 1.7681 | 0.68004 | 1.7843e-09 | 0 | 0 | 0 | 0 | 0 | 1 | -90 | 90 | -0.02802 | -0.007057 | 0.028035 | 0.0070625
24 | 32 | 1.5633 | 0.60127 | 1.5776e-09 | 0 | 0 | 0 | 0 | 0 | 1 | -90 | 90 | -0.028688 | -0.0072262 | 0.028702 | 0.0072313
32 | 30 | 3.364 | 1.2938 | 3.3949e-09 | 0 | 0 | 0 | 0 | 0 | 1 | -90 | 90 | -0.030241 | -0.0076171 | 0.030274 | 0.0076294
30 | 29 | 1.0916 | 0.41986 | 1.1017e-09 | 0 | 0 | 0 | 0 | 0 | 1 | -90 | 90 | -0.032181 | -0.0081074 | 0.032193 | 0.0081119
29 | 31 | 0.87452 | 0.33635 | 8.8255e-10 | 0 | 0 | 0 | 0 | 0 | 1 | -90 | 90 | -0.033679 | -0.0084844 | 0.03369 | 0.0084884
31 | 33 | 1.3552 | 0.52122 | 1.3676e-09 | 0 | 0 | 0 | 0 | 0 | 1 | -90 | 90 | 0.081121 | 0.020488 | -0.081026 | -0.020452
38 | 39 | 2.8488 | 1.0957 | 2.875e-09 | 0 | 0 | 0 | 0 | 0 | 1 | -90 | 90 | -0.050506 | -0.012679 | 0.050586 | 0.012709
38 | 40 | 1.274 | 0.49 | 1.2857e-09 | 0 | 0 | 0 | 0 | 0 | 1 | -90 | 90 | 0.048281 | 0.012121 | -0.048248 | -0.012109
39 | 41 | 0.79557 | 0.30599 | 8.0287e-10 | 0 | 0 | 0 | 0 | 0 | 1 | -90 | 90 | -0.058958 | -0.014808 | 0.058989 | 0.014819
40 | 42 | 0.11114 | 0.042747 | 1.1216e-10 | 0 | 0 | 0 | 0 | 0 | 1 | -90 | 90 | 0.044921 | 0.011275 | -0.044918 | -0.011274
42 | 48 | 0.020011 | 0.0076966 | 2.0195e-11 | 0 | 0 | 0 | 0 | 0 | 1 | -90 | 90 | 0.042973 | 0.010786 | -0.042973 | -0.010786
48 | 49 | 2.4409 | 0.93881 | 2.4633e-09 | 0 | 0 | 0 | 0 | 0 | 1 | -90 | 90 | 0.040539 | 0.010176 | -0.040495 | -0.01016
49 | 58 | 0.051531 | 0.01982 | 5.2004e-11 | 0 | 0 | 0 | 0 | 0 | 1 | -90 | 90 | 0.037669 | 0.0094513 | -0.037668 | -0.009451
58 | 57 | 2.7853 | 1.0713 | 2.8109e-09 | 0 | 0 | 0 | 0 | 0 | 1 | -90 | 90 | 0.035401 | 0.0088829 | -0.035363 | -0.0088684
57 | 59 | 0.074422 | 0.028624 | 7.5105e-11 | 0 | 0 | 0 | 0 | 0 | 1 | -90 | 90 | 0.030017 | 0.0075288 | -0.030017 | -0.0075285
50 | 51 | 3.4641 | 1.3324 | 3.4959e-09 | 0 | 0 | 0 | 0 | 0 | 1 | -90 | 90 | 0.017178 | 0.0043057 | -0.017167 | -0.0043017
50 | 52 | 0.31819 | 0.12238 | 3.2111e-10 | 0 | 0 | 0 | 0 | 0 | 1 | -90 | 90 | -0.020612 | -0.0051662 | 0.020613 | 0.0051667
51 | 53 | 1.8498 | 0.71146 | 1.8668e-09 | 0 | 0 | 0 | 0 | 0 | 1 | -90 | 90 | 0.014661 | 0.0036736 | -0.014656 | -0.003672
52 | 54 | 4.2249 | 1.625 | 4.2637e-09 | 0 | 0 | 0 | 0 | 0 | 1 | -90 | 90 | -0.021524 | -0.0053949 | 0.021545 | 0.0054028
53 | 55 | 2.0837 | 0.80143 | 2.1028e-09 | 0 | 0 | 0 | 0 | 0 | 1 | -90 | 90 | 0.013688 | 0.0034293 | -0.013683 | -0.0034278
54 | 60 | 1.5423 | 0.5932 | 1.5565e-09 | 0 | 0 | 0 | 0 | 0 | 1 | -90 | 90 | -0.021545 | -0.0054028 | 0.021553 | 0.0054057
55 | 56 | 1.2982 | 0.49932 | 1.3102e-09 | 0 | 0 | 0 | 0 | 0 | 1 | -90 | 90 | 0.0089353 | 0.0022378 | -0.0089341 | -0.0022374
60 | 59 | 1.468 | 0.56461 | 1.4815e-09 | 0 | 0 | 0 | 0 | 0 | 1 | -90 | 90 | -0.02857 | -0.0071643 | 0.028583 | 0.0071693
56 | 61 | 2.3521 | 0.90465 | 2.3737e-09 | 0 | 0 | 0 | 0 | 0 | 1 | -90 | 90 | 0.008252 | 0.0020665 | -0.0082502 | -0.002066
61 | 73 | 0.82189 | 0.31611 | 8.2943e-10 | 0 | 0 | 0 | 0 | 0 | 1 | -90 | 90 | 0.0061787 | 0.0015482 | -0.0061784 | -0.0015481
61 | 70 | 0.67791 | 0.26074 | 6.8413e-10 | 0 | 0 | 0 | 0 | 0 | 1 | -90 | 90 | 0.0020715 | 0.00051785 | -0.0020715 | -0.0005179
73 | 65 | 1.4755 | 0.56751 | 1.4891e-09 | 0 | 0 | 0 | 0 | 0 | 1 | -90 | 90 | 0.0042892 | 0.0010746 | -0.0042889 | -0.0010747
70 | 68 | 1.6842 | 0.64776 | 1.6996e-09 | 0 | 0 | 0 | 0 | 0 | 1 | -90 | 90 | 0.0014926 | 0.00037283 | -0.0014926 | -0.00037297
65 | 64 | 0.24604 | 0.09463 | 2.483e-10 | 0 | 0 | 0 | 0 | 0 | 1 | -90 | 90 | 0.0042889 | 0.0010747 | -0.0042888 | -0.0010747
68 | 66 | 1.7874 | 0.68744 | 1.8038e-09 | 0 | 0 | 0 | 0 | 0 | 1 | -90 | 90 | 0.0014926 | 0.00037297 | -0.0014925 | -0.00037313
62 | 63 | 1.3909 | 0.53497 | 1.4037e-09 | 0 | 0 | 0 | 0 | 0 | 1 | -90 | 90 | 0.00094888 | 0.00023768 | -0.00094887 | -0.00023781
62 | 64 | 0.99821 | 0.38393 | 1.0074e-09 | 0 | 0 | 0 | 0 | 0 | 1 | -90 | 90 | -0.0025902 | -0.00064905 | 0.0025903 | 0.00064899
66 | 67 | 1.2729 | 0.48958 | 1.2846e-09 | 0 | 0 | 0 | 0 | 0 | 1 | -90 | 90 | 0.0011459 | 0.00028625 | -0.0011459 | -0.00028637
67 | 69 | 8.5009 | 3.2696 | 8.5789e-09 | 0 | 0 | 0 | 0 | 0 | 1 | -90 | 90 | 0.00073706 | 0.00018391 | -0.000737 | -0.00018471