## bus_data
BUS_I | BUS_TYPE | Pd | Qd | Gs | Bs | area | Vm | Va | baseKV | zone | Vmax | Vmin
1 | 1 | 0.010154 | 0.0025449 | 0 | 0 | 1 | 0.99383 | -0.043243 | 0.4 | 1 | 1.1 | 0.9
2 | 1 | 0.00072433 | 0.00018153 | 0 | 0 | 1 | 0.99309 | -0.048446 | 0.4 | 1 | 1.1 | 0.9
3 | 1 | 0 | 0 | 0 | 0 | 1 | 0.99421 | -0.04053 | 0.4 | 1 | 1.1 | 0.9
4 | 1 | 0.0017506 | 0.00043873 | 0 | 0 | 1 | 0.99307 | -0.048607 | 0.4 | 1 | 1.1 | 0.9
5 | 1 | 0.0023069 | 0.00057817 | 0 | 0 | 1 | 0.99472 | -0.036974 | 0.4 | 1 | 1.1 | 0.9
25 | 1 | 0.0049348 | 0.0012368 | 0 | 0 | 1 | 0.99264 | -0.0516 | 0.4 | 1 | 1.1 | 0.9
6 | 1 | 0.00096833 | 0.00024269 | 0 | 0 | 1 | 0.9946 | -0.037828 | 0.4 | 1 | 1.1 | 0.9
63 | 1 | 0.00087902 | 0.0002203 | 0 | 0 | 1 | 0.9983 | -0.011843 | 0.4 | 1 | 1.1 | 0.9
7 | 1 | 0.00099338 | 0.00024896 | 0 | 0 | 1 | 0.99455 | -0.038156 | 0.4 | 1 | 1.1 | 0.9
58 | 1 | 0.001302 | 0.0003263 | 0 | 0 | 1 | 0.99448 | -0.038641 | 0.4 | 1 | 1.1 | 0.9
8 | 1 | 0.018106 | 0.0045379 | 0 | 0 | 1 | 0.98534 | -0.10275 | 0.4 | 1 | 1.1 | 0.9
9 | 1 | 0.00050213 | 0.00012584 | 0 | 0 | 1 | 0.98524 | -0.10347 | 0.4 | 1 | 1.1 | 0.9
10 | 1 | 0.00091919 | 0.00023037 | 0 | 0 | 1 | 0.98521 | -0.10371 | 0.4 | 1 | 1.1 | 0.9
42 | 1 | 0.0012911 | 0.00032359 | 0 | 0 | 1 | 0.99334 | -0.046343 | 0.4 | 1 | 1.1 | 0.9
11 | 1 | 0.0029815 | 0.00074723 | 0 | 0 | 1 | 0.98516 | -0.10406 | 0.4 | 1 | 1.1 | 0.9
12 | 1 | 0.0024092 | 0.0006038 | 0 | 0 | 1 | 0.98519 | -0.10386 | 0.4 | 1 | 1.1 | 0.9
89 | 1 | 0.003572 | 0.00089522 | 0 | 0 | 1 | 0.98503 | -0.10497 | 0.4 | 1 | 1.1 | 0.9
99 | 1 | 0 | 0 | 0 | 0 | 1 | 0.98467 | -0.10757 | 0.4 | 1 | 1.1 | 0.9
26 | 1 | 0 | 0 | 0 | 0 | 1 | 0.99249 | -0.052651 | 0.4 | 1 | 1.1 | 0.9
27 | 1 | 0.00090155 | 0.00022595 | 0 | 0 | 1 | 0.99238 | -0.053461 | 0.4 | 1 | 1.1 | 0.9
28 | 1 | 0.0066088 | 0.0016563 | 0 | 0 | 1 | 0.99203 | -0.055884 | 0.4 | 1 | 1.1 | 0.9
88 | 1 | 0.0013131 | 0.00032909 | 0 | 0 | 1 | 0.99231 | -0.053974 | 0.4 | 1 | 1.1 | 0.9
40 | 1 | 0.003333 | 0.00083532 | 0 | 0 | 1 | 0.99511 | -0.033996 | 0.4 | 1 | 1.1 | 0.9
41 | 1 | 0.0016352 | 0.00040982 | 0 | 0 | 1 | 0.99571 | -0.029809 | 0.4 | 1 | 1.1 | 0.9
43 | 1 | 0 | 0 | 0 | 0 | 1 | 0.99727 | -0.018971 | 0.4 | 1 | 1.1 | 0.9
69 | 1 | 0.00040487 | 0.00010147 | 0 | 0 | 1 | 0.99796 | -0.014143 | 0.4 | 1 | 1.1 | 0.9
95 | 1 | 0.0012338 | 0.00030923 | 0 | 0 | 1 | 0.9972 | -0.019453 | 0.4 | 1 | 1.1 | 0.9
59 | 1 | 0.0013707 | 0.00034352 | 0 | 0 | 1 | 0.99447 | -0.038716 | 0.4 | 1 | 1.1 | 0.9
60 | 3 | 0.00076418 | 0.00019152 | 0 | 0 | 1 | 1 | 0 | 0.4 | 1 | 1.1 | 0.9
61 | 1 | 0.0011486 | 0.00028788 | 0 | 0 | 1 | 0.99849 | -0.010546 | 0.4 | 1 | 1.1 | 0.9
62 | 1 | 0.0013572 | 0.00034015 | 0 | 0 | 1 | 0.99905 | -0.006604 | 0.4 | 1 | 1.1 | 0.9
64 | 1 | 0.00060644 | 0.00015199 | 0 | 0 | 1 | 0.9986 | -0.0097108 | 0.4 | 1 | 1.1 | 0.9
100 | 1 | 0 | 0 | 0 | 0 | 1 | 0.98368 | -0.11463 | 0.4 | 1 | 1.1 | 0.9
101 | 1 | 0.0060432 | 0.0015146 | 0 | 0 | 1 | 0.98337 | -0.1168 | 0.4 | 1 | 1.1 | 0.9

## generator_data
GEN_BUS | PG | QG | QMAX | QMIN | VG | MBASE | GEN_STATUS | PMAX | PMIN
60 | 0.081286 | 0.020463 | 10 | -10 | 1 | 100 | 1 | 10 | 0

## branch_data
F_BUS | T_BUS | BR_R | BR_X | BR_B | RATE_A | RATE_B | RATE_C | TAP | SHIFT | BR_STATUS | ANGMIN | ANGMAX | P_in | Q_in | P_out | Q_out
1 | 2 | 4.1164 | 1.5832 | 4.1542e-09 | 0 | 0 | 0 | 0 | 0 | 1 | -90 | 90 | 0.016255 | 0.0040746 | -0.016244 | -0.0040705
1 | 3 | 1.3223 | 0.50857 | 1.3344e-09 | 0 | 0 | 0 | 0 | 0 | 1 | -90 | 90 | -0.02641 | -0.0066194 | 0.02642 | 0.0066231
2 | 4 | 0.13376 | 0.051445 | 1.3499e-10 | 0 | 0 | 0 | 0 | 0 | 1 | -90 | 90 | 0.015519 | 0.0038889 | -0.015519 | -0.0038888
3 | 5 | 1.7344 | 0.66709 | 1.7503e-09 | 0 | 0 | 0 | 0 | 0 | 1 | -90 | 90 | -0.02642 | -0.0066231 | 0.026433 | 0.0066279
4 | 25 | 2.7904 | 1.0732 | 2.816e-09 | 0 | 0 | 0 | 0 | 0 | 1 | -90 | 90 | 0.013768 | 0.0034501 | -0.013763 | -0.0034482
5 | 6 | 2.3733 | 0.91281 | 2.3951e-09 | 0 | 0 | 0 | 0 | 0 | 1 | -90 | 90 | 0.0046352 | 0.0011612 | -0.0046347 | -0.0011612
5 | 63 | 9.7448 | 3.748 | 9.8342e-09 | 0 | 0 | 0 | 0 | 0 | 1 | -90 | 90 | -0.033375 | -0.0083673 | 0.033491 | 0.0084111
25 | 26 | 1.5256 | 0.58678 | 1.5396e-09 | 0 | 0 | 0 | 0 | 0 | 1 | -90 | 90 | 0.008828 | 0.0022114 | -0.0088267 | -0.002211
6 | 7 | 1.1505 | 0.44248 | 1.161e-09 | 0 | 0 | 0 | 0 | 0 | 1 | -90 | 90 | 0.0036664 | 0.00091851 | -0.0036662 | -0.00091856
63 | 61 | 0.49209 | 0.18927 | 4.966e-10 | 0 | 0 | 0 | 0 | 0 | 1 | -90 | 90 | -0.03437 | -0.0086314 | 0.034377 | 0.0086338
7 | 58 | 2.3359 | 0.89841 | 2.3573e-09 | 0 | 0 | 0 | 0 | 0 | 1 | -90 | 90 | 0.0026728 | 0.00066959 | -0.0026726 | -0.00066976
58 | 59 | 0.70604 | 0.27156 | 7.1252e-10 | 0 | 0 | 0 | 0 | 0 | 1 | -90 | 90 | 0.0013707 | 0.00034346 | -0.0013707 | -0.00034352
8 | 9 | 1.2899 | 0.49611 | 1.3017e-09 | 0 | 0 | 0 | 0 | 0 | 1 | -90 | 90 | 0.0070573 | 0.0017684 | -0.0070566 | -0.0017683
8 | 10 | 1.2862 | 0.4947 | 1.298e-09 | 0 | 0 | 0 | 0 | 0 | 1 | -90 | 90 | 0.0093838 | 0.0023507 | -0.0093825 | -0.0023503
8 | 42 | 20.8051 | 8.002 | 2.0996e-08 | 0 | 0 | 0 | 0 | 0 | 1 | -90 | 90 | -0.034547 | -0.0086569 | 0.034819 | 0.0087594
9 | 11 | 1.1374 | 0.43745 | 1.1478e-09 | 0 | 0 | 0 | 0 | 0 | 1 | -90 | 90 | 0.0065544 | 0.0016424 | -0.0065539 | -0.0016423
10 | 12 | 0.22899 | 0.088071 | 2.3109e-10 | 0 | 0 | 0 | 0 | 0 | 1 | -90 | 90 | 0.0084633 | 0.0021199 | -0.0084631 | -0.0021199
42 | 40 | 4.4324 | 1.7048 | 4.4731e-09 | 0 | 0 | 0 | 0 | 0 | 1 | -90 | 90 | -0.03611 | -0.009083 | 0.036173 | 0.0091065
11 | 89 | 3.2201 | 1.2385 | 3.2497e-09 | 0 | 0 | 0 | 0 | 0 | 1 | -90 | 90 | 0.0035724 | 0.00089508 | -0.003572 | -0.00089523
12 | 99 | 7.7354 | 2.9752 | 7.8064e-09 | 0 | 0 | 0 | 0 | 0 | 1 | -90 | 90 | 0.006054 | 0.0015161 | -0.0060509 | -0.0015157
99 | 100 | 14.718 | 5.6608 | 1.4853e-08 | 0 | 0 | 0 | 0 | 0 | 1 | -90 | 90 | 0.0060509 | 0.0015157 | -0.006045 | -0.0015148
26 | 27 | 4.6813 | 1.8005 | 4.7242e-09 | 0 | 0 | 0 | 0 | 0 | 1 | -90 | 90 | 0.002215 | 0.00055421 | -0.0022147 | -0.00055458
26 | 28 | 6.2716 | 2.4122 | 6.3292e-09 | 0 | 0 | 0 | 0 | 0 | 1 | -90 | 90 | 0.0066117 | 0.0016568 | -0.0066088 | -0.0016563
27 | 88 | 5.0028 | 1.9242 | 5.0487e-09 | 0 | 0 | 0 | 0 | 0 | 1 | -90 | 90 | 0.0013132 | 0.00032863 | -0.0013131 | -0.00032909
40 | 41 | 1.3785 | 0.53019 | 1.3911e-09 | 0 | 0 | 0 | 0 | 0 | 1 | -90 | 90 | -0.039506 | -0.0099418 | 0.039529 | 0.0099506
41 | 43 | 3.4325 | 1.3202 | 3.464e-09 | 0 | 0 | 0 | 0 | 0 | 1 | -90 | 90 | -0.041164 | -0.01036 | 0.041226 | 0.010384
43 | 69 | 1.4873 | 0.57205 | 1.501e-09 | 0 | 0 | 0 | 0 | 0 | 1 | -90 | 90 | -0.04246 | -0.010693 | 0.042489 | 0.010704
43 | 95 | 5.0531 | 1.9435 | 5.0995e-09 | 0 | 0 | 0 | 0 | 0 | 1 | -90 | 90 | 0.0012339 | 0.00030875 | -0.0012338 | -0.00030923
69 | 64 | 1.3543 | 0.52089 | 1.3667e-09 | 0 | 0 | 0 | 0 | 0 | 1 | -90 | 90 | -0.042894 | -0.010805 | 0.04292 | 0.010815
60 | 61 | 3.8755 | 1.4906 | 3.911e-09 | 0 | 0 | 0 | 0 | 0 | 1 | -90 | 90 | 0.035577 | 0.0089413 | -0.035525 | -0.0089217
60 | 62 | 1.9334 | 0.74362 | 1.9512e-09 | 0 | 0 | 0 | 0 | 0 | 1 | -90 | 90 | 0.044945 | 0.01133 | -0.044903 | -0.011315
62 | 64 | 0.93691 | 0.36035 | 9.455e-10 | 0 | 0 | 0 | 0 | 0 | 1 | -90 | 90 | 0.043546 | 0.010974 | -0.043527 | -0.010967
100 | 101 | 4.5282 | 1.7416 | 4.5697e-09 | 0 | 0 | 0 | 0 | 0 | 1 | -90 | 90 | 0.006045 | 0.0015148 | -0.0060431 | -0.0015146