## bus_data
BUS_I | BUS_TYPE | Pd | Qd | Gs | Bs | area | Vm | Va | baseKV | zone | Vmax | Vmin
1 | 1 | 0.0012255 | 0.00030714 | 0 | 0 | 1 | 0.982 | -0.12614 | 0.4 | 1 | 1.1 | 0.9
2 | 1 | 0 | 0 | 0 | 0 | 1 | 0.98203 | -0.12595 | 0.4 | 1 | 1.1 | 0.9
4 | 1 | 0.0039968 | 0.0010017 | 0 | 0 | 1 | 0.98205 | -0.12578 | 0.4 | 1 | 1.1 | 0.9
5 | 1 | 0 | 0 | 0 | 0 | 1 | 0.98052 | -0.13668 | 0.4 | 1 | 1.1 | 0.9
65 | 1 | 0.0022746 | 0.00057008 | 0 | 0 | 1 | 0.9839 | -0.11269 | 0.4 | 1 | 1.1 | 0.9
78 | 1 | 0.002385 | 0.00059773 | 0 | 0 | 1 | 0.98028 | -0.13842 | 0.4 | 1 | 1.1 | 0.9
25 | 1 | 0 | 0 | 0 | 0 | 1 | 0.98703 | -0.090572 | 0.4 | 1 | 1.1 | 0.9
44 | 1 | 0 | 0 | 0 | 0 | 1 | 0.97973 | -0.14231 | 0.4 | 1 | 1.1 | 0.9
79 | 1 | 0.003318 | 0.00083156 | 0 | 0 | 1 | 0.97969 | -0.14265 | 0.4 | 1 | 1.1 | 0.9
7 | 1 | 0.0025208 | 0.00063176 | 0 | 0 | 1 | 0.98966 | -0.07224 | 0.4 | 1 | 1.1 | 0.9
8 | 1 | 0 | 0 | 0 | 0 | 1 | 0.98965 | -0.072326 | 0.4 | 1 | 1.1 | 0.9
9 | 1 | 0 | 0 | 0 | 0 | 1 | 0.98997 | -0.070086 | 0.4 | 1 | 1.1 | 0.9
10 | 1 | 0 | 0 | 0 | 0 | 1 | 0.98961 | -0.072594 | 0.4 | 1 | 1.1 | 0.9
11 | 1 | 0.004978 | 0.0012476 | 0 | 0 | 1 | 0.99097 | -0.063004 | 0.4 | 1 | 1.1 | 0.9
12 | 1 | 0.0049717 | 0.001246 | 0 | 0 | 1 | 0.98929 | -0.074851 | 0.4 | 1 | 1.1 | 0.9
90 | 1 | 0.0010571 | 0.00026493 | 0 | 0 | 1 | 0.98957 | -0.072877 | 0.4 | 1 | 1.1 | 0.9
70 | 1 | 0.0043012 | 0.001078 | 0 | 0 | 1 | 0.99258 | -0.05168 | 0.4 | 1 | 1.1 | 0.9
51 | 1 | 0.0042814 | 0.001073 | 0 | 0 | 1 | 0.98875 | -0.078657 | 0.4 | 1 | 1.1 | 0.9
26 | 1 | 0 | 0 | 0 | 0 | 1 | 0.9946 | -0.037494 | 0.4 | 1 | 1.1 | 0.9
50 | 1 | 0.0042719 | 0.0010707 | 0 | 0 | 1 | 0.98831 | -0.081839 | 0.4 | 1 | 1.1 | 0.9
13 | 1 | 0.0018337 | 0.00045957 | 0 | 0 | 1 | 0.99234 | -0.053661 | 0.4 | 1 | 1.1 | 0.9
14 | 1 | 0.0023779 | 0.00059595 | 0 | 0 | 1 | 0.99222 | -0.054525 | 0.4 | 1 | 1.1 | 0.9
15 | 1 | 0.0018544 | 0.00046477 | 0 | 0 | 1 | 0.99234 | -0.053655 | 0.4 | 1 | 1.1 | 0.9
16 | 1 | 0.0026817 | 0.0006721 | 0 | 0 | 1 | 0.99206 | -0.055649 | 0.4 | 1 | 1.1 | 0.9
17 | 1 | 0.0018541 | 0.00046469 | 0 | 0 | 1 | 0.99253 | -0.052297 | 0.4 | 1 | 1.1 | 0.9
36 | 1 | 0.0018209 | 0.00045637 | 0 | 0 | 1 | 0.99165 | -0.058514 | 0.4 | 1 | 1.1 | 0.9
80 | 1 | 0.005656 | 0.0014175 | 0 | 0 | 1 | 0.99311 | -0.04824 | 0.4 | 1 | 1.1 | 0.9
35 | 1 | 0.0037431 | 0.0009381 | 0 | 0 | 1 | 0.99124 | -0.061413 | 0.4 | 1 | 1.1 | 0.9
48 | 1 | 0.0022597 | 0.00056633 | 0 | 0 | 1 | 0.99358 | -0.044916 | 0.4 | 1 | 1.1 | 0.9
18 | 1 | 0.0041138 | 0.001031 | 0 | 0 | 1 | 0.98691 | -0.091745 | 0.4 | 1 | 1.1 | 0.9
19 | 1 | 0.0049056 | 0.0012295 | 0 | 0 | 1 | 0.98706 | -0.090645 | 0.4 | 1 | 1.1 | 0.9
20 | 1 | 0.0033989 | 0.00085185 | 0 | 0 | 1 | 0.98686 | -0.092052 | 0.4 | 1 | 1.1 | 0.9
21 | 1 | 0.0049394 | 0.0012379 | 0 | 0 | 1 | 0.9874 | -0.088255 | 0.4 | 1 | 1.1 | 0.9
39 | 1 | 0.0048477 | 0.001215 | 0 | 0 | 1 | 0.98782 | -0.085265 | 0.4 | 1 | 1.1 | 0.9
22 | 1 | 0.0023853 | 0.00059781 | 0 | 0 | 1 | 0.99081 | -0.063982 | 0.4 | 1 | 1.1 | 0.9
23 | 1 | 0.0022947 | 0.00057511 | 0 | 0 | 1 | 0.98835 | -0.081271 | 0.4 | 1 | 1.1 | 0.9
24 | 1 | 0 | 0 | 0 | 0 | 1 | 0.99169 | -0.057848 | 0.4 | 1 | 1.1 | 0.9
27 | 1 | 0.0037311 | 0.00093511 | 0 | 0 | 1 | 0.98991 | -0.070346 | 0.4 | 1 | 1.1 | 0.9
64 | 1 | 0.0021834 | 0.0005472 | 0 | 0 | 1 | 0.98677 | -0.092419 | 0.4 | 1 | 1.1 | 0.9
59 | 1 | 0.00090093 | 0.00022579 | 0 | 0 | 1 | 0.98696 | -0.09106 | 0.4 | 1 | 1.1 | 0.9
55 | 1 | 0.0042369 | 0.0010619 | 0 | 0 | 1 | 0.99577 | -0.029362 | 0.4 | 1 | 1.1 | 0.9
33 | 1 | 0 | 0 | 0 | 0 | 1 | 0.98858 | -0.079763 | 0.4 | 1 | 1.1 | 0.9
66 | 1 | 0 | 0 | 0 | 0 | 1 | 0.98668 | -0.093054 | 0.4 | 1 | 1.1 | 0.9
58 | 1 | 0.00091724 | 0.00022988 | 0 | 0 | 1 | 0.98694 | -0.091229 | 0.4 | 1 | 1.1 | 0.9
54 | 1 | 0.005931 | 0.0014865 | 0 | 0 | 1 | 0.99779 | -0.01528 | 0.4 | 1 | 1.1 | 0.9
34 | 1 | 0.0066823 | 0.0016748 | 0 | 0 | 1 | 0.98836 | -0.081298 | 0.4 | 1 | 1.1 | 0.9
32 | 1 | 0.0012815 | 0.00032118 | 0 | 0 | 1 | 0.98773 | -0.085744 | 0.4 | 1 | 1.1 | 0.9
28 | 1 | 0.0024771 | 0.00062081 | 0 | 0 | 1 | 0.98598 | -0.098208 | 0.4 | 1 | 1.1 | 0.9
29 | 1 | 0.0025223 | 0.00063214 | 0 | 0 | 1 | 0.98514 | -0.10413 | 0.4 | 1 | 1.1 | 0.9
30 | 1 | 0.0039773 | 0.0009968 | 0 | 0 | 1 | 0.9866 | -0.093788 | 0.4 | 1 | 1.1 | 0.9
31 | 1 | 0 | 0 | 0 | 0 | 1 | 0.98508 | -0.10454 | 0.4 | 1 | 1.1 | 0.9
68 | 1 | 0.0037858 | 0.00094881 | 0 | 0 | 1 | 0.98464 | -0.10768 | 0.4 | 1 | 1.1 | 0.9
69 | 1 | 0.0027905 | 0.00069936 | 0 | 0 | 1 | 0.98484 | -0.10626 | 0.4 | 1 | 1.1 | 0.9
84 | 1 | 0.0031131 | 0.00078022 | 0 | 0 | 1 | 0.98464 | -0.10772 | 0.4 | 1 | 1.1 | 0.9
89 | 1 | 0.0051218 | 0.0012836 | 0 | 0 | 1 | 0.98471 | -0.10719 | 0.4 | 1 | 1.1 | 0.9
87 | 1 | 0.0016311 | 0.00040879 | 0 | 0 | 1 | 0.9881 | -0.083149 | 0.4 | 1 | 1.1 | 0.9
86 | 1 | 0.0036979 | 0.00092677 | 0 | 0 | 1 | 0.98803 | -0.083676 | 0.4 | 1 | 1.1 | 0.9
37 | 1 | 0.0022989 | 0.00057615 | 0 | 0 | 1 | 0.99115 | -0.062028 | 0.4 | 1 | 1.1 | 0.9
38 | 1 | 0.0024663 | 0.0006181 | 0 | 0 | 1 | 0.99103 | -0.062931 | 0.4 | 1 | 1.1 | 0.9
52 | 1 | 0.003334 | 0.00083557 | 0 | 0 | 1 | 0.99088 | -0.063939 | 0.4 | 1 | 1.1 | 0.9
53 | 1 | 0.0034581 | 0.00086669 | 0 | 0 | 1 | 0.99068 | -0.065355 | 0.4 | 1 | 1.1 | 0.9
40 | 1 | 0.0037066 | 0.00092895 | 0 | 0 | 1 | 0.97811 | -0.15392 | 0.4 | 1 | 1.1 | 0.9
41 | 1 | 0.003022 | 0.00075739 | 0 | 0 | 1 | 0.97807 | -0.15422 | 0.4 | 1 | 1.1 | 0.9
42 | 1 | 0 | 0 | 0 | 0 | 1 | 0.97869 | -0.14975 | 0.4 | 1 | 1.1 | 0.9
43 | 1 | 0 | 0 | 0 | 0 | 1 | 0.97772 | -0.15669 | 0.4 | 1 | 1.1 | 0.9
74 | 1 | 0.0021345 | 0.00053495 | 0 | 0 | 1 | 0.97744 | -0.15871 | 0.4 | 1 | 1.1 | 0.9
71 | 1 | 0.0015834 | 0.00039684 | 0 | 0 | 1 | 0.97719 | -0.16051 | 0.4 | 1 | 1.1 | 0.9
82 | 1 | 0.0031721 | 0.000795 | 0 | 0 | 1 | 0.97738 | -0.15914 | 0.4 | 1 | 1.1 | 0.9
72 | 1 | 0.0021136 | 0.00052972 | 0 | 0 | 1 | 0.97711 | -0.16108 | 0.4 | 1 | 1.1 | 0.9
45 | 1 | 0.0022595 | 0.00056628 | 0 | 0 | 1 | 0.99488 | -0.03577 | 0.4 | 1 | 1.1 | 0.9
46 | 1 | 0.0037713 | 0.00094519 | 0 | 0 | 1 | 0.99466 | -0.037325 | 0.4 | 1 | 1.1 | 0.9
47 | 1 | 0.0022586 | 0.00056605 | 0 | 0 | 1 | 0.99532 | -0.032666 | 0.4 | 1 | 1.1 | 0.9
49 | 1 | 0.0040881 | 0.0010246 | 0 | 0 | 1 | 0.9965 | -0.024411 | 0.4 | 1 | 1.1 | 0.9
75 | 1 | 0.0030268 | 0.0007586 | 0 | 0 | 1 | 0.99716 | -0.019814 | 0.4 | 1 | 1.1 | 0.9
57 | 1 | 0.0036605 | 0.0009174 | 0 | 0 | 1 | 0.99865 | -0.0093714 | 0.4 | 1 | 1.1 | 0.9
63 | 1 | 0 | 0 | 0 | 0 | 1 | 0.99053 | -0.06644 | 0.4 | 1 | 1.1 | 0.9
61 | 1 | 0.0032755 | 0.00082092 | 0 | 0 | 1 | 0.99038 | -0.06753 | 0.4 | 1 | 1.1 | 0.9
56 | 3 | 0.0034736 | 0.00087058 | 0 | 0 | 1 | 1 | 0 | 0.4 | 1 | 1.1 | 0.9
67 | 1 | 0.0041543 | 0.0010412 | 0 | 0 | 1 | 0.98655 | -0.093954 | 0.4 | 1 | 1.1 | 0.9
83 | 1 | 0.0018554 | 0.00046501 | 0 | 0 | 1 | 0.98449 | -0.10879 | 0.4 | 1 | 1.1 | 0.9
73 | 1 | 0.0037355 | 0.00093621 | 0 | 0 | 1 | 0.97698 | -0.16198 | 0.4 | 1 | 1.1 | 0.9
81 | 1 | 0.0021981 | 0.00055089 | 0 | 0 | 1 | 0.97698 | -0.162 | 0.4 | 1 | 1.1 | 0.9
77 | 1 | 0 | 0 | 0 | 0 | 1 | 0.98437 | -0.10962 | 0.4 | 1 | 1.1 | 0.9
85 | 1 | 0 | 0 | 0 | 0 | 1 | 0.98433 | -0.1099 | 0.4 | 1 | 1.1 | 0.9
91 | 1 | 0.0033524 | 0.00084019 | 0 | 0 | 1 | 0.98424 | -0.11052 | 0.4 | 1 | 1.1 | 0.9
88 | 1 | 0.0022502 | 0.00056395 | 0 | 0 | 1 | 0.98801 | -0.083797 | 0.4 | 1 | 1.1 | 0.9

## generator_data
GEN_BUS | PG | QG | QMAX | QMIN | VG | MBASE | GEN_STATUS | PMAX | PMIN
56 | 0.21865 | 0.055112 | 10 | -10 | 1 | 100 | 1 | 10 | 0

## branch_data
F_BUS | T_BUS | BR_R | BR_X | BR_B | RATE_A | RATE_B | RATE_C | TAP | SHIFT | BR_STATUS | ANGMIN | ANGMAX | P_in | Q_in | P_out | Q_out
1 | 2 | 2.0009 | 0.76958 | 2.0193e-09 | 0 | 0 | 0 | 0 | 0 | 1 | -90 | 90 | -0.0012255 | -0.00030715 | 0.0012255 | 0.00030696
2 | 4 | 0.072064 | 0.027717 | 7.2725e-11 | 0 | 0 | 0 | 0 | 0 | 1 | -90 | 90 | -0.028704 | -0.0072054 | 0.028705 | 0.0072057
2 | 5 | 4.9152 | 1.8904 | 4.9603e-09 | 0 | 0 | 0 | 0 | 0 | 1 | -90 | 90 | 0.027479 | 0.0068985 | -0.027438 | -0.0068832
4 | 65 | 5.0536 | 1.9437 | 5.0999e-09 | 0 | 0 | 0 | 0 | 0 | 1 | -90 | 90 | -0.032702 | -0.0082074 | 0.032761 | 0.0082298
5 | 78 | 0.79766 | 0.30679 | 8.0498e-10 | 0 | 0 | 0 | 0 | 0 | 1 | -90 | 90 | 0.027438 | 0.0068832 | -0.027431 | -0.0068808
65 | 25 | 8.0161 | 3.0831 | 8.0896e-09 | 0 | 0 | 0 | 0 | 0 | 1 | -90 | 90 | -0.035036 | -0.0087998 | 0.035144 | 0.0088406
78 | 44 | 1.9441 | 0.74775 | 1.962e-09 | 0 | 0 | 0 | 0 | 0 | 1 | -90 | 90 | 0.025046 | 0.006283 | -0.025033 | -0.006278
25 | 64 | 3.6943 | 1.4209 | 3.7282e-09 | 0 | 0 | 0 | 0 | 0 | 1 | -90 | 90 | 0.0063401 | 0.0015885 | -0.0063385 | -0.0015882
25 | 59 | 3.4036 | 1.3091 | 3.4348e-09 | 0 | 0 | 0 | 0 | 0 | 1 | -90 | 90 | 0.0018183 | 0.00045517 | -0.0018182 | -0.00045546
25 | 23 | 2.7442 | 1.0555 | 2.7694e-09 | 0 | 0 | 0 | 0 | 0 | 1 | -90 | 90 | -0.043302 | -0.010884 | 0.043358 | 0.010906
44 | 79 | 1.2884 | 0.49555 | 1.3003e-09 | 0 | 0 | 0 | 0 | 0 | 1 | -90 | 90 | 0.0033181 | 0.0008315 | -0.0033179 | -0.00083157
44 | 42 | 4.284 | 1.6477 | 4.3233e-09 | 0 | 0 | 0 | 0 | 0 | 1 | -90 | 90 | 0.021714 | 0.0054465 | -0.021692 | -0.0054383
7 | 8 | 1.03 | 0.39615 | 1.0394e-09 | 0 | 0 | 0 | 0 | 0 | 1 | -90 | 90 | 0.0010572 | 0.0002642 | -0.0010571 | -0.0002643
7 | 9 | 7.6643 | 2.9478 | 7.7347e-09 | 0 | 0 | 0 | 0 | 0 | 1 | -90 | 90 | -0.0035779 | -0.00089597 | 0.003579 | 0.00089562
8 | 10 | 3.2181 | 1.2377 | 3.2477e-09 | 0 | 0 | 0 | 0 | 0 | 1 | -90 | 90 | 0.0010571 | 0.0002643 | -0.0010571 | -0.0002646
9 | 11 | 2.301 | 0.885 | 2.3221e-09 | 0 | 0 | 0 | 0 | 0 | 1 | -90 | 90 | -0.039384 | -0.0098779 | 0.039423 | 0.0098925
9 | 12 | 1.7006 | 0.65406 | 1.7162e-09 | 0 | 0 | 0 | 0 | 0 | 1 | -90 | 90 | 0.035805 | 0.0089822 | -0.035782 | -0.0089733
10 | 90 | 3.415 | 1.3135 | 3.4463e-09 | 0 | 0 | 0 | 0 | 0 | 1 | -90 | 90 | 0.0010571 | 0.0002646 | -0.0010571 | -0.00026493
11 | 70 | 3.2743 | 1.2593 | 3.3043e-09 | 0 | 0 | 0 | 0 | 0 | 1 | -90 | 90 | -0.044401 | -0.01114 | 0.044471 | 0.011167
12 | 51 | 1.5761 | 0.6062 | 1.5906e-09 | 0 | 0 | 0 | 0 | 0 | 1 | -90 | 90 | 0.03081 | 0.0077273 | -0.030794 | -0.0077212
70 | 26 | 3.7525 | 1.4433 | 3.7869e-09 | 0 | 0 | 0 | 0 | 0 | 1 | -90 | 90 | -0.048772 | -0.012245 | 0.048868 | 0.012281
51 | 50 | 1.5291 | 0.58812 | 1.5431e-09 | 0 | 0 | 0 | 0 | 0 | 1 | -90 | 90 | 0.026512 | 0.0066482 | -0.0265 | -0.0066438
26 | 55 | 0.72509 | 0.27888 | 1.4635e-09 | 0 | 0 | 0 | 0 | 0 | 1 | -90 | 90 | -0.14585 | -0.036713 | 0.14602 | 0.036776
26 | 24 | 2.7225 | 1.0471 | 2.7474e-09 | 0 | 0 | 0 | 0 | 0 | 1 | -90 | 90 | 0.096985 | 0.024431 | -0.09671 | -0.024326
50 | 39 | 1.9616 | 0.75446 | 1.9796e-09 | 0 | 0 | 0 | 0 | 0 | 1 | -90 | 90 | 0.022229 | 0.0055732 | -0.022218 | -0.0055693
13 | 14 | 0.43525 | 0.1674 | 4.3924e-10 | 0 | 0 | 0 | 0 | 0 | 1 | -90 | 90 | 0.025485 | 0.0063892 | -0.025482 | -0.006388
13 | 15 | 0.002597 | 0.00099886 | 2.6209e-12 | 0 | 0 | 0 | 0 | 0 | 1 | -90 | 90 | -0.027319 | -0.0068487 | 0.027319 | 0.0068487
14 | 16 | 0.62418 | 0.24007 | 6.299e-10 | 0 | 0 | 0 | 0 | 0 | 1 | -90 | 90 | 0.023104 | 0.0057921 | -0.023101 | -0.0057907
15 | 17 | 0.59771 | 0.22989 | 6.032e-10 | 0 | 0 | 0 | 0 | 0 | 1 | -90 | 90 | -0.029173 | -0.0073135 | 0.029179 | 0.0073156
16 | 36 | 1.7988 | 0.69185 | 1.8153e-09 | 0 | 0 | 0 | 0 | 0 | 1 | -90 | 90 | 0.020419 | 0.0051187 | -0.020411 | -0.0051157
17 | 80 | 1.6795 | 0.64595 | 1.6949e-09 | 0 | 0 | 0 | 0 | 0 | 1 | -90 | 90 | -0.031033 | -0.0077802 | 0.03105 | 0.0077868
36 | 35 | 1.9969 | 0.76803 | 2.0152e-09 | 0 | 0 | 0 | 0 | 0 | 1 | -90 | 90 | 0.01859 | 0.0046593 | -0.018582 | -0.0046567
80 | 48 | 1.1652 | 0.44814 | 1.1759e-09 | 0 | 0 | 0 | 0 | 0 | 1 | -90 | 90 | -0.036706 | -0.0092043 | 0.036723 | 0.0092107
35 | 37 | 0.52991 | 0.20381 | 5.3478e-10 | 0 | 0 | 0 | 0 | 0 | 1 | -90 | 90 | 0.014839 | 0.0037186 | -0.014838 | -0.0037181
48 | 46 | 2.51 | 0.96537 | 2.533e-09 | 0 | 0 | 0 | 0 | 0 | 1 | -90 | 90 | -0.038983 | -0.009777 | 0.039024 | 0.0097926
18 | 19 | 1.8587 | 0.71489 | 1.8758e-09 | 0 | 0 | 0 | 0 | 0 | 1 | -90 | 90 | -0.0075128 | -0.0018828 | 0.007514 | 0.0018831
18 | 20 | 1.144 | 0.44 | 1.1545e-09 | 0 | 0 | 0 | 0 | 0 | 1 | -90 | 90 | 0.0033991 | 0.0008518 | -0.0033989 | -0.00085185
19 | 21 | 2.4422 | 0.93933 | 2.4647e-09 | 0 | 0 | 0 | 0 | 0 | 1 | -90 | 90 | -0.01242 | -0.0031125 | 0.012424 | 0.0031139
21 | 39 | 2.1883 | 0.84164 | 2.2083e-09 | 0 | 0 | 0 | 0 | 0 | 1 | -90 | 90 | -0.017363 | -0.0043518 | 0.01737 | 0.0043543
22 | 23 | 4.8614 | 1.8698 | 4.906e-09 | 0 | 0 | 0 | 0 | 0 | 1 | -90 | 90 | 0.045763 | 0.011523 | -0.045653 | -0.011481
22 | 24 | 1.644 | 0.63232 | 1.6591e-09 | 0 | 0 | 0 | 0 | 0 | 1 | -90 | 90 | -0.048149 | -0.01212 | 0.04819 | 0.012136
24 | 27 | 3.3088 | 1.2726 | 3.3392e-09 | 0 | 0 | 0 | 0 | 0 | 1 | -90 | 90 | 0.04852 | 0.01219 | -0.048435 | -0.012158
27 | 33 | 2.6935 | 1.036 | 2.7182e-09 | 0 | 0 | 0 | 0 | 0 | 1 | -90 | 90 | 0.044704 | 0.011222 | -0.044646 | -0.0112
64 | 66 | 1.9388 | 0.7457 | 1.9566e-09 | 0 | 0 | 0 | 0 | 0 | 1 | -90 | 90 | 0.0041552 | 0.001041 | -0.0041548 | -0.0010411
59 | 58 | 2.3315 | 0.89672 | 2.3529e-09 | 0 | 0 | 0 | 0 | 0 | 1 | -90 | 90 | 0.00091726 | 0.00022966 | -0.00091724 | -0.00022988
55 | 54 | 1.2239 | 0.47072 | 2.4702e-09 | 0 | 0 | 0 | 0 | 0 | 1 | -90 | 90 | -0.15026 | -0.037838 | 0.15055 | 0.037952
33 | 34 | 1.3695 | 0.52673 | 1.3821e-09 | 0 | 0 | 0 | 0 | 0 | 1 | -90 | 90 | 0.014267 | 0.0035757 | -0.014264 | -0.0035747
33 | 32 | 2.5112 | 0.96586 | 2.5343e-09 | 0 | 0 | 0 | 0 | 0 | 1 | -90 | 90 | 0.030379 | 0.0076245 | -0.030354 | -0.0076151
66 | 67 | 2.7453 | 1.0559 | 2.7705e-09 | 0 | 0 | 0 | 0 | 0 | 1 | -90 | 90 | 0.0041548 | 0.0010411 | -0.0041543 | -0.0010412
54 | 56 | 1.2826 | 0.49329 | 2.5886e-09 | 0 | 0 | 0 | 0 | 0 | 1 | -90 | 90 | -0.15648 | -0.039438 | 0.15682 | 0.039567
34 | 87 | 3.1072 | 1.1951 | 3.1357e-09 | 0 | 0 | 0 | 0 | 0 | 1 | -90 | 90 | 0.0075816 | 0.0019 | -0.0075796 | -0.0018995
32 | 30 | 3.5188 | 1.3534 | 3.5511e-09 | 0 | 0 | 0 | 0 | 0 | 1 | -90 | 90 | 0.029072 | 0.0072939 | -0.02904 | -0.0072818
28 | 29 | 3.3203 | 1.277 | 3.3507e-09 | 0 | 0 | 0 | 0 | 0 | 1 | -90 | 90 | 0.02257 | 0.0056585 | -0.022552 | -0.0056517
28 | 30 | 2.2373 | 0.86051 | 2.2579e-09 | 0 | 0 | 0 | 0 | 0 | 1 | -90 | 90 | -0.025047 | -0.0062793 | 0.025063 | 0.006285
29 | 31 | 0.2576 | 0.099079 | 2.5997e-10 | 0 | 0 | 0 | 0 | 0 | 1 | -90 | 90 | 0.02003 | 0.0050196 | -0.020028 | -0.0050192
31 | 68 | 3.2837 | 1.263 | 3.3138e-09 | 0 | 0 | 0 | 0 | 0 | 1 | -90 | 90 | 0.012114 | 0.0030357 | -0.012108 | -0.003034
31 | 69 | 2.7598 | 1.0614 | 2.7851e-09 | 0 | 0 | 0 | 0 | 0 | 1 | -90 | 90 | 0.0079148 | 0.0019835 | -0.0079129 | -0.001983
68 | 84 | 0.054861 | 0.0211 | 5.5365e-11 | 0 | 0 | 0 | 0 | 0 | 1 | -90 | 90 | 0.0083225 | 0.0020852 | -0.0083225 | -0.0020851
69 | 89 | 2.2828 | 0.878 | 2.3038e-09 | 0 | 0 | 0 | 0 | 0 | 1 | -90 | 90 | 0.0051224 | 0.0012837 | -0.0051218 | -0.0012836
84 | 83 | 2.5901 | 0.9962 | 2.6139e-09 | 0 | 0 | 0 | 0 | 0 | 1 | -90 | 90 | 0.0052094 | 0.0013049 | -0.0052086 | -0.0013049
87 | 86 | 1.1262 | 0.43316 | 1.1365e-09 | 0 | 0 | 0 | 0 | 0 | 1 | -90 | 90 | 0.0059485 | 0.0014907 | -0.0059481 | -0.0014907
86 | 88 | 0.68409 | 0.26311 | 6.9037e-10 | 0 | 0 | 0 | 0 | 0 | 1 | -90 | 90 | 0.0022502 | 0.0005639 | -0.0022502 | -0.00056395
37 | 38 | 0.92129 | 0.35434 | 9.2974e-10 | 0 | 0 | 0 | 0 | 0 | 1 | -90 | 90 | 0.012539 | 0.003142 | -0.012538 | -0.0031415
38 | 52 | 1.2792 | 0.492 | 1.2909e-09 | 0 | 0 | 0 | 0 | 0 | 1 | -90 | 90 | 0.010071 | 0.0025234 | -0.01007 | -0.002523
52 | 53 | 2.6868 | 1.0334 | 2.7115e-09 | 0 | 0 | 0 | 0 | 0 | 1 | -90 | 90 | 0.0067359 | 0.0016874 | -0.0067346 | -0.0016871
53 | 63 | 4.229 | 1.6265 | 4.2678e-09 | 0 | 0 | 0 | 0 | 0 | 1 | -90 | 90 | 0.0032765 | 0.00082046 | -0.003276 | -0.00082069
40 | 41 | 0.21132 | 0.081276 | 2.1326e-10 | 0 | 0 | 0 | 0 | 0 | 1 | -90 | 90 | 0.017973 | 0.0045048 | -0.017972 | -0.0045045
40 | 42 | 2.3995 | 0.92289 | 2.4215e-09 | 0 | 0 | 0 | 0 | 0 | 1 | -90 | 90 | -0.02168 | -0.0054338 | 0.021692 | 0.0054384
41 | 43 | 2.0545 | 0.79019 | 2.0733e-09 | 0 | 0 | 0 | 0 | 0 | 1 | -90 | 90 | 0.01495 | 0.0037471 | -0.014945 | -0.0037454
43 | 74 | 4.7509 | 1.8273 | 4.7945e-09 | 0 | 0 | 0 | 0 | 0 | 1 | -90 | 90 | 0.0053082 | 0.00133 | -0.0053067 | -0.0013299
43 | 71 | 4.9339 | 1.8976 | 4.9791e-09 | 0 | 0 | 0 | 0 | 0 | 1 | -90 | 90 | 0.009637 | 0.0024154 | -0.0096319 | -0.0024139
74 | 82 | 1.6776 | 0.64523 | 1.693e-09 | 0 | 0 | 0 | 0 | 0 | 1 | -90 | 90 | 0.0031722 | 0.00079491 | -0.0031721 | -0.000795
71 | 72 | 0.89228 | 0.34318 | 9.0047e-10 | 0 | 0 | 0 | 0 | 0 | 1 | -90 | 90 | 0.0080485 | 0.0020171 | -0.0080479 | -0.0020169
72 | 73 | 1.8767 | 0.72181 | 1.8939e-09 | 0 | 0 | 0 | 0 | 0 | 1 | -90 | 90 | 0.0059343 | 0.0014872 | -0.0059335 | -0.0014871
45 | 46 | 0.46925 | 0.18048 | 4.7355e-10 | 0 | 0 | 0 | 0 | 0 | 1 | -90 | 90 | 0.042805 | 0.010741 | -0.042795 | -0.010738
45 | 47 | 0.89048 | 0.34249 | 8.9865e-10 | 0 | 0 | 0 | 0 | 0 | 1 | -90 | 90 | -0.045064 | -0.011308 | 0.045083 | 0.011315
47 | 49 | 2.2583 | 0.86856 | 2.279e-09 | 0 | 0 | 0 | 0 | 0 | 1 | -90 | 90 | -0.047342 | -0.011881 | 0.047396 | 0.011902
49 | 75 | 1.1596 | 0.44599 | 1.1702e-09 | 0 | 0 | 0 | 0 | 0 | 1 | -90 | 90 | -0.051484 | -0.012926 | 0.051517 | 0.012939
75 | 57 | 2.4927 | 0.95873 | 2.5156e-09 | 0 | 0 | 0 | 0 | 0 | 1 | -90 | 90 | -0.054544 | -0.013697 | 0.054623 | 0.013728
57 | 56 | 2.1017 | 0.80834 | 2.121e-09 | 0 | 0 | 0 | 0 | 0 | 1 | -90 | 90 | -0.058284 | -0.014645 | 0.05836 | 0.014674
63 | 61 | 4.2475 | 1.6336 | 4.2865e-09 | 0 | 0 | 0 | 0 | 0 | 1 | -90 | 90 | 0.003276 | 0.00082069 | -0.0032755 | -0.00082092
83 | 77 | 3.1056 | 1.1945 | 3.1341e-09 | 0 | 0 | 0 | 0 | 0 | 1 | -90 | 90 | 0.0033532 | 0.00083986 | -0.0033528 | -0.00084002
73 | 81 | 0.094556 | 0.036368 | 9.5424e-11 | 0 | 0 | 0 | 0 | 0 | 1 | -90 | 90 | 0.002198 | 0.00055088 | -0.002198 | -0.00055089
77 | 85 | 1.0819 | 0.4161 | 1.0918e-09 | 0 | 0 | 0 | 0 | 0 | 1 | -90 | 90 | 0.0033528 | 0.00084002 | -0.0033527 | -0.00084008
85 | 91 | 2.3178 | 0.89145 | 2.339e-09 | 0 | 0 | 0 | 0 | 0 | 1 | -90 | 90 | 0.0033527 | 0.00084008 | -0.0033524 | -0.00084019