## bus_data
BUS_I | BUS_TYPE | Pd | Qd | Gs | Bs | area | Vm | Va | baseKV | zone | Vmax | Vmin
1 | 1 | 0.0087225 | 0.0021861 | 0 | 0 | 1 | 0.98879 | -0.078351 | 0.4 | 1 | 1.1 | 0.9
2 | 1 | 0 | 0 | 0 | 0 | 1 | 0.98938 | -0.074237 | 0.4 | 1 | 1.1 | 0.9
3 | 1 | 0 | 0 | 0 | 0 | 1 | 0.98953 | -0.07312 | 0.4 | 1 | 1.1 | 0.9
16 | 1 | 0.0034792 | 0.00087198 | 0 | 0 | 1 | 0.99181 | -0.057085 | 0.4 | 1 | 1.1 | 0.9
13 | 1 | 0.0078093 | 0.0019572 | 0 | 0 | 1 | 0.98718 | -0.089784 | 0.4 | 1 | 1.1 | 0.9
11 | 1 | 0 | 0 | 0 | 0 | 1 | 0.99293 | -0.049239 | 0.4 | 1 | 1.1 | 0.9
14 | 1 | 0.023554 | 0.0059031 | 0 | 0 | 1 | 0.98619 | -0.096761 | 0.4 | 1 | 1.1 | 0.9
4 | 1 | 0.00076406 | 0.00019149 | 0 | 0 | 1 | 0.99243 | -0.052787 | 0.4 | 1 | 1.1 | 0.9
5 | 1 | 0 | 0 | 0 | 0 | 1 | 0.99245 | -0.052631 | 0.4 | 1 | 1.1 | 0.9
7 | 1 | 0.0013062 | 0.00032737 | 0 | 0 | 1 | 0.99246 | -0.052529 | 0.4 | 1 | 1.1 | 0.9
17 | 1 | 0.0039398 | 0.0009874 | 0 | 0 | 1 | 0.99258 | -0.051718 | 0.4 | 1 | 1.1 | 0.9
18 | 1 | 0 | 0 | 0 | 0 | 1 | 0.99278 | -0.050317 | 0.4 | 1 | 1.1 | 0.9
8 | 3 | 0.010093 | 0.0025294 | 0 | 0 | 1 | 1 | 0 | 0.4 | 1 | 1.1 | 0.9
9 | 1 | 0.0037704 | 0.00094496 | 0 | 0 | 1 | 0.99624 | -0.026105 | 0.4 | 1 | 1.1 | 0.9
10 | 1 | 0 | 0 | 0 | 0 | 1 | 0.99748 | -0.017571 | 0.4 | 1 | 1.1 | 0.9
19 | 1 | 0.059166 | 0.014828 | 0 | 0 | 1 | 0.99176 | -0.057698 | 0.4 | 1 | 1.1 | 0.9
15 | 1 | 0.023339 | 0.0058493 | 0 | 0 | 1 | 0.98528 | -0.10327 | 0.4 | 1 | 1.1 | 0.9

## generator_data
GEN_BUS | PG | QG | QMAX | QMIN | VG | MBASE | GEN_STATUS | PMAX | PMIN
8 | 0.14736 | 0.037115 | 10 | -10 | 1 | 100 | 1 | 10 | 0

## branch_data
F_BUS | T_BUS | BR_R | BR_X | BR_B | RATE_A | RATE_B | RATE_C | TAP | SHIFT | BR_STATUS | ANGMIN | ANGMAX | P_in | Q_in | P_out | Q_out
1 | 2 | 6.0081 | 2.3108 | 6.0633e-09 | 0 | 0 | 0 | 0 | 0 | 1 | -90 | 90 | -0.0087225 | -0.0021861 | 0.0087274 | 0.0021874
2 | 3 | 1.6327 | 0.62795 | 1.6477e-09 | 0 | 0 | 0 | 0 | 0 | 1 | -90 | 90 | -0.0087274 | -0.0021874 | 0.0087288 | 0.0021877
3 | 16 | 3.2314 | 1.2428 | 3.261e-09 | 0 | 0 | 0 | 0 | 0 | 1 | -90 | 90 | -0.063624 | -0.015971 | 0.063766 | 0.016025
3 | 13 | 3.8758 | 1.4907 | 3.9113e-09 | 0 | 0 | 0 | 0 | 0 | 1 | -90 | 90 | 0.054895 | 0.013783 | -0.054768 | -0.013735
16 | 11 | 1.5039 | 0.57841 | 1.5177e-09 | 0 | 0 | 0 | 0 | 0 | 1 | -90 | 90 | -0.067245 | -0.016897 | 0.067319 | 0.016925
13 | 14 | 1.8868 | 0.72571 | 1.9042e-09 | 0 | 0 | 0 | 0 | 0 | 1 | -90 | 90 | 0.046959 | 0.011777 | -0.046914 | -0.01176
11 | 18 | 2.2979 | 0.8838 | 2.319e-09 | 0 | 0 | 0 | 0 | 0 | 1 | -90 | 90 | 0.0060124 | 0.0015057 | -0.0060115 | -0.0015056
11 | 9 | 4.0865 | 1.5717 | 4.124e-09 | 0 | 0 | 0 | 0 | 0 | 1 | -90 | 90 | -0.073331 | -0.018431 | 0.073568 | 0.018522
14 | 15 | 3.5282 | 1.357 | 3.5606e-09 | 0 | 0 | 0 | 0 | 0 | 1 | -90 | 90 | 0.02336 | 0.0058571 | -0.023339 | -0.0058493
4 | 5 | 2.6266 | 1.0102 | 2.6507e-09 | 0 | 0 | 0 | 0 | 0 | 1 | -90 | 90 | -0.00076406 | -0.00019149 | 0.00076407 | 0.00019124
5 | 7 | 1.704 | 0.6554 | 1.7197e-09 | 0 | 0 | 0 | 0 | 0 | 1 | -90 | 90 | -0.00076407 | -0.00019124 | 0.00076408 | 0.00019107
7 | 17 | 5.0115 | 1.9275 | 5.0575e-09 | 0 | 0 | 0 | 0 | 0 | 1 | -90 | 90 | -0.0020703 | -0.00051844 | 0.0020705 | 0.00051803
17 | 18 | 2.9896 | 1.1498 | 3.017e-09 | 0 | 0 | 0 | 0 | 0 | 1 | -90 | 90 | -0.0060103 | -0.0015054 | 0.0060115 | 0.0015056
8 | 9 | 4.4158 | 1.6984 | 4.4563e-09 | 0 | 0 | 0 | 0 | 0 | 1 | -90 | 90 | 0.077621 | 0.019575 | -0.077338 | -0.019466
8 | 10 | 3.858 | 1.4839 | 3.8934e-09 | 0 | 0 | 0 | 0 | 0 | 1 | -90 | 90 | 0.059643 | 0.01501 | -0.059497 | -0.014955
10 | 19 | 8.7388 | 3.3611 | 8.819e-09 | 0 | 0 | 0 | 0 | 0 | 1 | -90 | 90 | 0.059497 | 0.014955 | -0.059166 | -0.014828