## bus_data
BUS_I | BUS_TYPE | Pd | Qd | Gs | Bs | area | Vm | Va | baseKV | zone | Vmax | Vmin
1 | 1 | 0.0019416 | 0.00048661 | 0 | 0 | 1 | 0.99532 | -0.03275 | 0.4 | 1 | 1.1 | 0.9
30 | 1 | 0.0015186 | 0.00038061 | 0 | 0 | 1 | 0.9955 | -0.031508 | 0.4 | 1 | 1.1 | 0.9
33 | 1 | 0.00091357 | 0.00022896 | 0 | 0 | 1 | 0.99577 | -0.02954 | 0.4 | 1 | 1.1 | 0.9
29 | 1 | 0.0014575 | 0.00036529 | 0 | 0 | 1 | 0.9953 | -0.032868 | 0.4 | 1 | 1.1 | 0.9
2 | 1 | 0.046183 | 0.011575 | 0 | 0 | 1 | 0.99066 | -0.065491 | 0.4 | 1 | 1.1 | 0.9
3 | 1 | 0 | 0 | 0 | 0 | 1 | 0.99268 | -0.051211 | 0.4 | 1 | 1.1 | 0.9
25 | 1 | 0.01093 | 0.0027392 | 0 | 0 | 1 | 0.9949 | -0.035603 | 0.4 | 1 | 1.1 | 0.9
22 | 1 | 0 | 0 | 0 | 0 | 1 | 0.99717 | -0.019698 | 0.4 | 1 | 1.1 | 0.9
4 | 1 | 0.0047111 | 0.0011807 | 0 | 0 | 1 | 0.97973 | -0.14263 | 0.4 | 1 | 1.1 | 0.9
5 | 1 | 0.0047678 | 0.0011949 | 0 | 0 | 1 | 0.97974 | -0.14255 | 0.4 | 1 | 1.1 | 0.9
6 | 1 | 0 | 0 | 0 | 0 | 1 | 0.97998 | -0.14088 | 0.4 | 1 | 1.1 | 0.9
8 | 1 | 0.0023143 | 0.00058002 | 0 | 0 | 1 | 0.98076 | -0.13529 | 0.4 | 1 | 1.1 | 0.9
7 | 1 | 0.0042748 | 0.0010714 | 0 | 0 | 1 | 0.97993 | -0.14118 | 0.4 | 1 | 1.1 | 0.9
9 | 1 | 0.0028847 | 0.00072299 | 0 | 0 | 1 | 0.98086 | -0.13458 | 0.4 | 1 | 1.1 | 0.9
10 | 1 | 0 | 0 | 0 | 0 | 1 | 0.98141 | -0.13067 | 0.4 | 1 | 1.1 | 0.9
11 | 1 | 0.0026627 | 0.00066733 | 0 | 0 | 1 | 0.98134 | -0.13117 | 0.4 | 1 | 1.1 | 0.9
12 | 1 | 0.0021152 | 0.00053013 | 0 | 0 | 1 | 0.98171 | -0.12848 | 0.4 | 1 | 1.1 | 0.9
13 | 1 | 0.0018417 | 0.00046156 | 0 | 0 | 1 | 0.98296 | -0.11964 | 0.4 | 1 | 1.1 | 0.9
14 | 1 | 0.0054976 | 0.0013778 | 0 | 0 | 1 | 0.98502 | -0.10501 | 0.4 | 1 | 1.1 | 0.9
15 | 1 | 0.00255 | 0.00063909 | 0 | 0 | 1 | 0.98539 | -0.1024 | 0.4 | 1 | 1.1 | 0.9
16 | 1 | 0.0054733 | 0.0013717 | 0 | 0 | 1 | 0.98572 | -0.10005 | 0.4 | 1 | 1.1 | 0.9
17 | 1 | 0.0028927 | 0.00072498 | 0 | 0 | 1 | 0.98547 | -0.10184 | 0.4 | 1 | 1.1 | 0.9
36 | 1 | 0.013283 | 0.0033291 | 0 | 0 | 1 | 0.9905 | -0.066344 | 0.4 | 1 | 1.1 | 0.9
18 | 1 | 0.0015501 | 0.00038848 | 0 | 0 | 1 | 0.98526 | -0.1033 | 0.4 | 1 | 1.1 | 0.9
37 | 1 | 0.009036 | 0.0022646 | 0 | 0 | 1 | 0.98998 | -0.069999 | 0.4 | 1 | 1.1 | 0.9
35 | 1 | 0.0035387 | 0.00088688 | 0 | 0 | 1 | 0.99122 | -0.061259 | 0.4 | 1 | 1.1 | 0.9
19 | 1 | 0.00076025 | 0.00019054 | 0 | 0 | 1 | 0.98524 | -0.10347 | 0.4 | 1 | 1.1 | 0.9
38 | 1 | 0.0022598 | 0.00056636 | 0 | 0 | 1 | 0.98997 | -0.07004 | 0.4 | 1 | 1.1 | 0.9
39 | 1 | 0.0018824 | 0.00047177 | 0 | 0 | 1 | 0.98973 | -0.071756 | 0.4 | 1 | 1.1 | 0.9
44 | 1 | 0.0010018 | 0.00025108 | 0 | 0 | 1 | 0.98517 | -0.10398 | 0.4 | 1 | 1.1 | 0.9
40 | 1 | 0.00091337 | 0.00022891 | 0 | 0 | 1 | 0.98972 | -0.071817 | 0.4 | 1 | 1.1 | 0.9
43 | 1 | 0.0011597 | 0.00029065 | 0 | 0 | 1 | 0.98968 | -0.072135 | 0.4 | 1 | 1.1 | 0.9
45 | 1 | 0.0011514 | 0.00028858 | 0 | 0 | 1 | 0.98515 | -0.10407 | 0.4 | 1 | 1.1 | 0.9
42 | 1 | 0.0022202 | 0.00055645 | 0 | 0 | 1 | 0.98961 | -0.072585 | 0.4 | 1 | 1.1 | 0.9
20 | 3 | 0.0022369 | 0.00056063 | 0 | 0 | 1 | 1 | 0 | 0.4 | 1 | 1.1 | 0.9
21 | 1 | 0.03804 | 0.0095337 | 0 | 0 | 1 | 0.99883 | -0.0081307 | 0.4 | 1 | 1.1 | 0.9
23 | 1 | 0.0035386 | 0.00088686 | 0 | 0 | 1 | 0.99489 | -0.035551 | 0.4 | 1 | 1.1 | 0.9
24 | 1 | 0.0021338 | 0.00053478 | 0 | 0 | 1 | 0.99661 | -0.02365 | 0.4 | 1 | 1.1 | 0.9
34 | 1 | 0.012795 | 0.0032068 | 0 | 0 | 1 | 0.99347 | -0.045499 | 0.4 | 1 | 1.1 | 0.9
31 | 1 | 0.0019435 | 0.00048709 | 0 | 0 | 1 | 0.99617 | -0.02675 | 0.4 | 1 | 1.1 | 0.9
32 | 1 | 0.001189 | 0.00029799 | 0 | 0 | 1 | 0.99593 | -0.028474 | 0.4 | 1 | 1.1 | 0.9
26 | 1 | 0.0011975 | 0.00030012 | 0 | 0 | 1 | 0.99514 | -0.033995 | 0.4 | 1 | 1.1 | 0.9
27 | 1 | 0.00097227 | 0.00024367 | 0 | 0 | 1 | 0.99518 | -0.033741 | 0.4 | 1 | 1.1 | 0.9
28 | 1 | 0.000934 | 0.00023408 | 0 | 0 | 1 | 0.9953 | -0.032898 | 0.4 | 1 | 1.1 | 0.9
41 | 1 | 0.00071546 | 0.00017931 | 0 | 0 | 1 | 0.98961 | -0.072597 | 0.4 | 1 | 1.1 | 0.9
46 | 1 | 0.00058363 | 0.00014627 | 0 | 0 | 1 | 0.98514 | -0.10415 | 0.4 | 1 | 1.1 | 0.9

## generator_data
GEN_BUS | PG | QG | QMAX | QMIN | VG | MBASE | GEN_STATUS | PMAX | PMIN
20 | 0.21178 | 0.053309 | 10 | -10 | 1 | 100 | 1 | 10 | 0

## branch_data
F_BUS | T_BUS | BR_R | BR_X | BR_B | RATE_A | RATE_B | RATE_C | TAP | SHIFT | BR_STATUS | ANGMIN | ANGMAX | P_in | Q_in | P_out | Q_out
1 | 30 | 8.244 | 3.1708 | 8.3197e-09 | 0 | 0 | 0 | 0 | 0 | 1 | -90 | 90 | -0.0019416 | -0.00048661 | 0.0019419 | 0.00048591
30 | 33 | 3.1615 | 1.216 | 3.1905e-09 | 0 | 0 | 0 | 0 | 0 | 1 | -90 | 90 | -0.008023 | -0.002009 | 0.0080252 | 0.0020095
30 | 29 | 3.8415 | 1.4775 | 3.8768e-09 | 0 | 0 | 0 | 0 | 0 | 1 | -90 | 90 | 0.0045624 | 0.0011424 | -0.0045616 | -0.0011425
33 | 32 | 1.5388 | 0.59183 | 1.5529e-09 | 0 | 0 | 0 | 0 | 0 | 1 | -90 | 90 | -0.0089388 | -0.0022384 | 0.0089401 | 0.0022388
29 | 28 | 0.12459 | 0.047917 | 1.2573e-10 | 0 | 0 | 0 | 0 | 0 | 1 | -90 | 90 | 0.0031041 | 0.00077721 | -0.0031041 | -0.00077722
2 | 3 | 3.9606 | 1.5233 | 3.997e-09 | 0 | 0 | 0 | 0 | 0 | 1 | -90 | 90 | -0.046183 | -0.011575 | 0.046275 | 0.011609
3 | 25 | 4.3472 | 1.672 | 4.3871e-09 | 0 | 0 | 0 | 0 | 0 | 1 | -90 | 90 | -0.046275 | -0.011609 | 0.046375 | 0.011648
25 | 22 | 3.5982 | 1.3839 | 3.6312e-09 | 0 | 0 | 0 | 0 | 0 | 1 | -90 | 90 | -0.057305 | -0.014387 | 0.057432 | 0.014435
22 | 24 | 3.5963 | 1.3832 | 3.6293e-09 | 0 | 0 | 0 | 0 | 0 | 1 | -90 | 90 | 0.014222 | 0.0035637 | -0.014214 | -0.003561
22 | 20 | 3.5859 | 1.3792 | 3.6188e-09 | 0 | 0 | 0 | 0 | 0 | 1 | -90 | 90 | -0.071653 | -0.017999 | 0.07185 | 0.018074
4 | 5 | 0.20015 | 0.076981 | 2.0199e-10 | 0 | 0 | 0 | 0 | 0 | 1 | -90 | 90 | -0.0047111 | -0.0011807 | 0.0047112 | 0.0011807
5 | 6 | 2.2067 | 0.84873 | 2.2269e-09 | 0 | 0 | 0 | 0 | 0 | 1 | -90 | 90 | -0.0094789 | -0.0023756 | 0.0094811 | 0.0023763
6 | 8 | 5.0877 | 1.9568 | 5.1344e-09 | 0 | 0 | 0 | 0 | 0 | 1 | -90 | 90 | -0.013756 | -0.0034476 | 0.013767 | 0.0034512
6 | 7 | 0.89175 | 0.34298 | 8.9993e-10 | 0 | 0 | 0 | 0 | 0 | 1 | -90 | 90 | 0.0042749 | 0.0010714 | -0.0042748 | -0.0010714
8 | 9 | 0.54982 | 0.21147 | 5.5486e-10 | 0 | 0 | 0 | 0 | 0 | 1 | -90 | 90 | -0.016081 | -0.0040312 | 0.016083 | 0.0040318
9 | 10 | 2.5892 | 0.99584 | 2.613e-09 | 0 | 0 | 0 | 0 | 0 | 1 | -90 | 90 | -0.018967 | -0.0047548 | 0.018978 | 0.0047585
10 | 11 | 2.3647 | 0.9095 | 2.3864e-09 | 0 | 0 | 0 | 0 | 0 | 1 | -90 | 90 | 0.0026628 | 0.00066717 | -0.0026627 | -0.00066733
10 | 12 | 1.2661 | 0.48696 | 1.2777e-09 | 0 | 0 | 0 | 0 | 0 | 1 | -90 | 90 | -0.02164 | -0.0054257 | 0.021647 | 0.005428
12 | 13 | 4.6827 | 1.801 | 4.7257e-09 | 0 | 0 | 0 | 0 | 0 | 1 | -90 | 90 | -0.023762 | -0.0059582 | 0.023791 | 0.0059689
13 | 14 | 7.2078 | 2.7722 | 7.274e-09 | 0 | 0 | 0 | 0 | 0 | 1 | -90 | 90 | -0.025633 | -0.0064305 | 0.025685 | 0.0064498
14 | 15 | 1.062 | 0.40845 | 1.0717e-09 | 0 | 0 | 0 | 0 | 0 | 1 | -90 | 90 | -0.031183 | -0.0078276 | 0.031194 | 0.0078319
15 | 16 | 0.8856 | 0.34062 | 8.9373e-10 | 0 | 0 | 0 | 0 | 0 | 1 | -90 | 90 | -0.033744 | -0.008471 | 0.033755 | 0.0084751
16 | 17 | 2.8572 | 1.0989 | 2.8834e-09 | 0 | 0 | 0 | 0 | 0 | 1 | -90 | 90 | 0.0079432 | 0.00199 | -0.0079412 | -0.0019896
16 | 36 | 9.1073 | 3.5028 | 9.1909e-09 | 0 | 0 | 0 | 0 | 0 | 1 | -90 | 90 | -0.047171 | -0.011837 | 0.047393 | 0.011921
17 | 18 | 3.6438 | 1.4015 | 3.6773e-09 | 0 | 0 | 0 | 0 | 0 | 1 | -90 | 90 | 0.0050485 | 0.0012646 | -0.0050475 | -0.0012645
36 | 37 | 2.5665 | 0.98712 | 2.5901e-09 | 0 | 0 | 0 | 0 | 0 | 1 | -90 | 90 | 0.018198 | 0.0045615 | -0.018189 | -0.0045582
36 | 35 | 0.82783 | 0.3184 | 8.3543e-10 | 0 | 0 | 0 | 0 | 0 | 1 | -90 | 90 | -0.078875 | -0.019812 | 0.07893 | 0.019833
18 | 19 | 0.624 | 0.24 | 6.2972e-10 | 0 | 0 | 0 | 0 | 0 | 1 | -90 | 90 | 0.0034974 | 0.00087606 | -0.0034974 | -0.00087609
37 | 38 | 0.05691 | 0.021888 | 5.7432e-11 | 0 | 0 | 0 | 0 | 0 | 1 | -90 | 90 | 0.009153 | 0.0022936 | -0.009153 | -0.0022936
35 | 34 | 2.4628 | 0.94722 | 2.4854e-09 | 0 | 0 | 0 | 0 | 0 | 1 | -90 | 90 | -0.082469 | -0.02072 | 0.08265 | 0.02079
19 | 44 | 2.3367 | 0.89875 | 2.3582e-09 | 0 | 0 | 0 | 0 | 0 | 1 | -90 | 90 | 0.0027371 | 0.00068555 | -0.0027369 | -0.0006857
38 | 39 | 3.1757 | 1.2214 | 3.2048e-09 | 0 | 0 | 0 | 0 | 0 | 1 | -90 | 90 | 0.0068932 | 0.0017272 | -0.0068916 | -0.0017269
39 | 40 | 0.15508 | 0.059646 | 1.565e-10 | 0 | 0 | 0 | 0 | 0 | 1 | -90 | 90 | 0.0050092 | 0.0012552 | -0.0050091 | -0.0012551
44 | 45 | 0.70448 | 0.27095 | 7.1094e-10 | 0 | 0 | 0 | 0 | 0 | 1 | -90 | 90 | 0.0017351 | 0.00043462 | -0.0017351 | -0.00043468
40 | 43 | 0.99008 | 0.3808 | 9.9916e-10 | 0 | 0 | 0 | 0 | 0 | 1 | -90 | 90 | 0.0040958 | 0.0010262 | -0.0040956 | -0.0010263
43 | 42 | 1.9554 | 0.75208 | 1.9734e-09 | 0 | 0 | 0 | 0 | 0 | 1 | -90 | 90 | 0.0029359 | 0.00073561 | -0.0029357 | -0.00073574
45 | 46 | 1.7334 | 0.6667 | 1.7493e-09 | 0 | 0 | 0 | 0 | 0 | 1 | -90 | 90 | 0.00058363 | 0.0001461 | -0.00058362 | -0.00014627
42 | 41 | 0.21041 | 0.080926 | 2.1234e-10 | 0 | 0 | 0 | 0 | 0 | 1 | -90 | 90 | 0.00071546 | 0.00017929 | -0.00071546 | -0.00017931
20 | 21 | 0.77516 | 0.29814 | 1.5646e-09 | 0 | 0 | 0 | 0 | 0 | 1 | -90 | 90 | 0.13769 | 0.034674 | -0.13754 | -0.034614
21 | 23 | 3.6062 | 1.387 | 3.6393e-09 | 0 | 0 | 0 | 0 | 0 | 1 | -90 | 90 | 0.099497 | 0.02508 | -0.099117 | -0.024934
23 | 34 | 1.3497 | 0.51912 | 1.3621e-09 | 0 | 0 | 0 | 0 | 0 | 1 | -90 | 90 | 0.095578 | 0.024047 | -0.095445 | -0.023996
24 | 31 | 3.3158 | 1.2753 | 3.3463e-09 | 0 | 0 | 0 | 0 | 0 | 1 | -90 | 90 | 0.01208 | 0.0030262 | -0.012075 | -0.0030246
31 | 32 | 2.1966 | 0.84483 | 2.2167e-09 | 0 | 0 | 0 | 0 | 0 | 1 | -90 | 90 | 0.010131 | 0.0025375 | -0.010129 | -0.0025368
26 | 27 | 2.7319 | 1.0507 | 2.7569e-09 | 0 | 0 | 0 | 0 | 0 | 1 | -90 | 90 | -0.0011975 | -0.00030012 | 0.0011975 | 0.00029986
27 | 28 | 5.0009 | 1.9234 | 5.0468e-09 | 0 | 0 | 0 | 0 | 0 | 1 | -90 | 90 | -0.0021698 | -0.00054354 | 0.0021701 | 0.00054313