## bus_data
BUS_I | BUS_TYPE | Pd | Qd | Gs | Bs | area | Vm | Va | baseKV | zone | Vmax | Vmin
3 | 1 | 0.0043482 | 0.0010898 | 0 | 0 | 1 | 0.99305 | -0.048745 | 0.4 | 1 | 1.1 | 0.9
5 | 1 | 0 | 0 | 0 | 0 | 1 | 0.99328 | -0.047149 | 0.4 | 1 | 1.1 | 0.9
6 | 1 | 0 | 0 | 0 | 0 | 1 | 0.99372 | -0.044011 | 0.4 | 1 | 1.1 | 0.9
13 | 1 | 0 | 0 | 0 | 0 | 1 | 0.99387 | -0.042956 | 0.4 | 1 | 1.1 | 0.9
44 | 1 | 0.0039828 | 0.00099817 | 0 | 0 | 1 | 0.99343 | -0.046067 | 0.4 | 1 | 1.1 | 0.9
23 | 1 | 0.0032909 | 0.00082478 | 0 | 0 | 1 | 0.99409 | -0.041411 | 0.4 | 1 | 1.1 | 0.9
11 | 1 | 0.0020699 | 0.00051876 | 0 | 0 | 1 | 0.99375 | -0.043805 | 0.4 | 1 | 1.1 | 0.9
7 | 1 | 0.0067433 | 0.00169 | 0 | 0 | 1 | 0.99337 | -0.046457 | 0.4 | 1 | 1.1 | 0.9
8 | 1 | 0.010384 | 0.0026025 | 0 | 0 | 1 | 0.99367 | -0.044369 | 0.4 | 1 | 1.1 | 0.9
9 | 1 | 0 | 0 | 0 | 0 | 1 | 0.99381 | -0.043379 | 0.4 | 1 | 1.1 | 0.9
19 | 1 | 0 | 0 | 0 | 0 | 1 | 0.99519 | -0.033713 | 0.4 | 1 | 1.1 | 0.9
35 | 1 | 0.0027499 | 0.0006892 | 0 | 0 | 1 | 0.99511 | -0.034254 | 0.4 | 1 | 1.1 | 0.9
17 | 1 | 0.0036141 | 0.00090579 | 0 | 0 | 1 | 0.99589 | -0.028732 | 0.4 | 1 | 1.1 | 0.9
10 | 1 | 0.002142 | 0.00053684 | 0 | 0 | 1 | 0.9975 | -0.017515 | 0.4 | 1 | 1.1 | 0.9
12 | 1 | 0.017136 | 0.0042946 | 0 | 0 | 1 | 0.99762 | -0.01669 | 0.4 | 1 | 1.1 | 0.9
14 | 1 | 0.012249 | 0.00307 | 0 | 0 | 1 | 0.99895 | -0.0073775 | 0.4 | 1 | 1.1 | 0.9
26 | 3 | 0 | 0 | 0 | 0 | 1 | 1 | 0 | 0.4 | 1 | 1.1 | 0.9
24 | 1 | 0.0010603 | 0.00026573 | 0 | 0 | 1 | 0.99424 | -0.040409 | 0.4 | 1 | 1.1 | 0.9
27 | 1 | 0.0058146 | 0.0014573 | 0 | 0 | 1 | 0.99887 | -0.0079144 | 0.4 | 1 | 1.1 | 0.9
28 | 1 | 0.0048068 | 0.0012047 | 0 | 0 | 1 | 0.99718 | -0.019722 | 0.4 | 1 | 1.1 | 0.9
22 | 1 | 0.0016487 | 0.0004132 | 0 | 0 | 1 | 0.99882 | -0.008251 | 0.4 | 1 | 1.1 | 0.9
15 | 1 | 0.0027891 | 0.00069901 | 0 | 0 | 1 | 0.99635 | -0.025511 | 0.4 | 1 | 1.1 | 0.9
16 | 1 | 0.0025208 | 0.00063177 | 0 | 0 | 1 | 0.99758 | -0.016906 | 0.4 | 1 | 1.1 | 0.9
18 | 1 | 0 | 0 | 0 | 0 | 1 | 0.99835 | -0.011489 | 0.4 | 1 | 1.1 | 0.9
20 | 1 | 0.0015346 | 0.00038462 | 0 | 0 | 1 | 0.99827 | -0.012057 | 0.4 | 1 | 1.1 | 0.9
25 | 1 | 0.0020488 | 0.00051348 | 0 | 0 | 1 | 0.99453 | -0.038318 | 0.4 | 1 | 1.1 | 0.9
31 | 1 | 0.0094409 | 0.0023661 | 0 | 0 | 1 | 0.9947 | -0.037116 | 0.4 | 1 | 1.1 | 0.9
32 | 1 | 0.011627 | 0.002914 | 0 | 0 | 1 | 0.9955 | -0.031482 | 0.4 | 1 | 1.1 | 0.9
29 | 1 | 0.0035252 | 0.00088349 | 0 | 0 | 1 | 0.9981 | -0.013306 | 0.4 | 1 | 1.1 | 0.9
30 | 1 | 0.0050266 | 0.0012598 | 0 | 0 | 1 | 0.998 | -0.013977 | 0.4 | 1 | 1.1 | 0.9
33 | 1 | 0 | 0 | 0 | 0 | 1 | 0.99769 | -0.016166 | 0.4 | 1 | 1.1 | 0.9
42 | 1 | 0.0012068 | 0.00030245 | 0 | 0 | 1 | 0.99767 | -0.0163 | 0.4 | 1 | 1.1 | 0.9
39 | 1 | 0.0030878 | 0.00077387 | 0 | 0 | 1 | 0.99719 | -0.019679 | 0.4 | 1 | 1.1 | 0.9
43 | 1 | 0.001398 | 0.00035038 | 0 | 0 | 1 | 0.99763 | -0.016611 | 0.4 | 1 | 1.1 | 0.9
40 | 1 | 0.0050942 | 0.0012767 | 0 | 0 | 1 | 0.99719 | -0.019712 | 0.4 | 1 | 1.1 | 0.9

## generator_data
GEN_BUS | PG | QG | QMAX | QMIN | VG | MBASE | GEN_STATUS | PMAX | PMIN
26 | 0.13182 | 0.03309 | 10 | -10 | 1 | 100 | 1 | 10 | 0

## branch_data
F_BUS | T_BUS | BR_R | BR_X | BR_B | RATE_A | RATE_B | RATE_C | TAP | SHIFT | BR_STATUS | ANGMIN | ANGMAX | P_in | Q_in | P_out | Q_out
3 | 5 | 4.7119 | 1.8123 | 4.7551e-09 | 0 | 0 | 0 | 0 | 0 | 1 | -90 | 90 | -0.0043482 | -0.0010898 | 0.0043492 | 0.0010897
5 | 6 | 9.2648 | 3.5634 | 9.3498e-09 | 0 | 0 | 0 | 0 | 0 | 1 | -90 | 90 | -0.0043492 | -0.0010897 | 0.0043511 | 0.0010895
6 | 13 | 1.6262 | 0.62545 | 1.6411e-09 | 0 | 0 | 0 | 0 | 0 | 1 | -90 | 90 | -0.008335 | -0.0020874 | 0.0083362 | 0.0020877
6 | 44 | 6.6329 | 2.5511 | 6.6937e-09 | 0 | 0 | 0 | 0 | 0 | 1 | -90 | 90 | 0.0039839 | 0.00099795 | -0.0039828 | -0.00099817
13 | 23 | 1.9081 | 0.73388 | 1.9256e-09 | 0 | 0 | 0 | 0 | 0 | 1 | -90 | 90 | -0.010406 | -0.0026061 | 0.010409 | 0.0026067
13 | 11 | 5.2737 | 2.0283 | 5.3221e-09 | 0 | 0 | 0 | 0 | 0 | 1 | -90 | 90 | 0.0020701 | 0.00051832 | -0.0020699 | -0.00051876
23 | 24 | 0.94076 | 0.36183 | 9.4939e-10 | 0 | 0 | 0 | 0 | 0 | 1 | -90 | 90 | -0.013699 | -0.0034315 | 0.013701 | 0.0034321
7 | 8 | 3.9804 | 1.5309 | 4.0169e-09 | 0 | 0 | 0 | 0 | 0 | 1 | -90 | 90 | -0.0067433 | -0.00169 | 0.0067453 | 0.0016904
8 | 9 | 0.74305 | 0.28579 | 7.4986e-10 | 0 | 0 | 0 | 0 | 0 | 1 | -90 | 90 | -0.017129 | -0.0042929 | 0.017132 | 0.0042937
9 | 19 | 7.2684 | 2.7955 | 7.3351e-09 | 0 | 0 | 0 | 0 | 0 | 1 | -90 | 90 | -0.017132 | -0.0042937 | 0.017155 | 0.0043019
19 | 35 | 2.539 | 0.97653 | 2.5623e-09 | 0 | 0 | 0 | 0 | 0 | 1 | -90 | 90 | 0.0027501 | 0.00068902 | -0.0027499 | -0.0006892
19 | 17 | 3.2325 | 1.2433 | 3.2621e-09 | 0 | 0 | 0 | 0 | 0 | 1 | -90 | 90 | -0.019905 | -0.0049909 | 0.019919 | 0.0049958
17 | 15 | 1.7712 | 0.68123 | 1.7875e-09 | 0 | 0 | 0 | 0 | 0 | 1 | -90 | 90 | -0.023533 | -0.0059016 | 0.023543 | 0.0059055
10 | 12 | 4.9882 | 1.9185 | 5.034e-09 | 0 | 0 | 0 | 0 | 0 | 1 | -90 | 90 | -0.002142 | -0.00053684 | 0.0021422 | 0.00053643
12 | 14 | 6.269 | 2.4112 | 6.3265e-09 | 0 | 0 | 0 | 0 | 0 | 1 | -90 | 90 | -0.019278 | -0.004831 | 0.019303 | 0.0048399
14 | 26 | 3.0439 | 1.1707 | 3.0719e-09 | 0 | 0 | 0 | 0 | 0 | 1 | -90 | 90 | -0.031552 | -0.0079099 | 0.031584 | 0.007922
26 | 27 | 4.0916 | 1.5737 | 4.1292e-09 | 0 | 0 | 0 | 0 | 0 | 1 | -90 | 90 | 0.025204 | 0.0063216 | -0.025177 | -0.0063113
26 | 28 | 5.9982 | 2.307 | 6.0532e-09 | 0 | 0 | 0 | 0 | 0 | 1 | -90 | 90 | 0.042892 | 0.010774 | -0.042774 | -0.01073
26 | 22 | 3.3535 | 1.2898 | 3.3843e-09 | 0 | 0 | 0 | 0 | 0 | 1 | -90 | 90 | 0.03214 | 0.0080724 | -0.032103 | -0.0080586
24 | 25 | 1.822 | 0.70076 | 1.8387e-09 | 0 | 0 | 0 | 0 | 0 | 1 | -90 | 90 | -0.014762 | -0.0036979 | 0.014766 | 0.0036993
27 | 29 | 3.6187 | 1.3918 | 3.6519e-09 | 0 | 0 | 0 | 0 | 0 | 1 | -90 | 90 | 0.019362 | 0.0048541 | -0.019347 | -0.0048489
28 | 32 | 4.0124 | 1.5432 | 4.0493e-09 | 0 | 0 | 0 | 0 | 0 | 1 | -90 | 90 | 0.037968 | 0.0095248 | -0.037906 | -0.0095015
22 | 18 | 1.3852 | 0.53278 | 1.3979e-09 | 0 | 0 | 0 | 0 | 0 | 1 | -90 | 90 | 0.030455 | 0.0076454 | -0.030441 | -0.0076402
15 | 16 | 4.2365 | 1.6294 | 4.2754e-09 | 0 | 0 | 0 | 0 | 0 | 1 | -90 | 90 | -0.026332 | -0.0066045 | 0.026364 | 0.0066162
16 | 18 | 2.4385 | 0.9379 | 2.4609e-09 | 0 | 0 | 0 | 0 | 0 | 1 | -90 | 90 | -0.028885 | -0.0072479 | 0.028906 | 0.0072561
18 | 20 | 4.8053 | 1.8482 | 4.8494e-09 | 0 | 0 | 0 | 0 | 0 | 1 | -90 | 90 | 0.0015348 | 0.00038418 | -0.0015346 | -0.00038462
25 | 31 | 0.92071 | 0.35412 | 9.2916e-10 | 0 | 0 | 0 | 0 | 0 | 1 | -90 | 90 | -0.016815 | -0.0042128 | 0.016817 | 0.0042138
31 | 32 | 2.7668 | 1.0642 | 2.7922e-09 | 0 | 0 | 0 | 0 | 0 | 1 | -90 | 90 | -0.026258 | -0.0065799 | 0.026279 | 0.0065875
29 | 30 | 0.55001 | 0.21154 | 5.5505e-10 | 0 | 0 | 0 | 0 | 0 | 1 | -90 | 90 | 0.015822 | 0.0039654 | -0.015821 | -0.0039649
30 | 33 | 2.6305 | 1.0117 | 2.6546e-09 | 0 | 0 | 0 | 0 | 0 | 1 | -90 | 90 | 0.010794 | 0.0027051 | -0.010791 | -0.0027041
33 | 42 | 0.66552 | 0.25597 | 6.7163e-10 | 0 | 0 | 0 | 0 | 0 | 1 | -90 | 90 | 0.0026049 | 0.00065251 | -0.0026049 | -0.00065256
33 | 39 | 5.5624 | 2.1394 | 5.6134e-09 | 0 | 0 | 0 | 0 | 0 | 1 | -90 | 90 | 0.008186 | 0.0020516 | -0.008182 | -0.0020506
42 | 43 | 2.8762 | 1.1062 | 2.9026e-09 | 0 | 0 | 0 | 0 | 0 | 1 | -90 | 90 | 0.0013981 | 0.00035011 | -0.001398 | -0.00035038
39 | 40 | 0.082741 | 0.031823 | 8.35e-11 | 0 | 0 | 0 | 0 | 0 | 1 | -90 | 90 | 0.0050942 | 0.0012767 | -0.0050942 | -0.0012767