## bus_data
BUS_I | BUS_TYPE | Pd | Qd | Gs | Bs | area | Vm | Va | baseKV | zone | Vmax | Vmin
1 | 1 | 0.00085738 | 0.00021488 | 0 | 0 | 1 | 0.98971 | -0.071361 | 0.4 | 1 | 1.1 | 0.9
2 | 1 | 0.0004606 | 0.00011544 | 0 | 0 | 1 | 0.98973 | -0.071208 | 0.4 | 1 | 1.1 | 0.9
3 | 1 | 0.0019906 | 0.0004989 | 0 | 0 | 1 | 0.98973 | -0.071196 | 0.4 | 1 | 1.1 | 0.9
29 | 1 | 0.00083055 | 0.00020816 | 0 | 0 | 1 | 0.9898 | -0.07074 | 0.4 | 1 | 1.1 | 0.9
70 | 1 | 0.0023693 | 0.0005938 | 0 | 0 | 1 | 0.98017 | -0.13936 | 0.4 | 1 | 1.1 | 0.9
72 | 1 | 0.0004895 | 0.00012268 | 0 | 0 | 1 | 0.98017 | -0.1394 | 0.4 | 1 | 1.1 | 0.9
68 | 1 | 0.0015459 | 0.00038745 | 0 | 0 | 1 | 0.98038 | -0.13789 | 0.4 | 1 | 1.1 | 0.9
28 | 1 | 0 | 0 | 0 | 0 | 1 | 0.9898 | -0.070701 | 0.4 | 1 | 1.1 | 0.9
4 | 1 | 0.0071378 | 0.0017889 | 0 | 0 | 1 | 0.97535 | -0.17283 | 0.4 | 1 | 1.1 | 0.9
5 | 1 | 0.0017961 | 0.00045014 | 0 | 0 | 1 | 0.97703 | -0.16083 | 0.4 | 1 | 1.1 | 0.9
6 | 1 | 0 | 0 | 0 | 0 | 1 | 0.97374 | -0.18438 | 0.4 | 1 | 1.1 | 0.9
7 | 1 | 0.0097729 | 0.0024493 | 0 | 0 | 1 | 0.97752 | -0.15735 | 0.4 | 1 | 1.1 | 0.9
8 | 1 | 0.0018526 | 0.00046431 | 0 | 0 | 1 | 0.97354 | -0.18583 | 0.4 | 1 | 1.1 | 0.9
9 | 1 | 0.0037558 | 0.0009413 | 0 | 0 | 1 | 0.9731 | -0.18897 | 0.4 | 1 | 1.1 | 0.9
15 | 1 | 0.0023924 | 0.00059958 | 0 | 0 | 1 | 0.97895 | -0.14714 | 0.4 | 1 | 1.1 | 0.9
44 | 1 | 0.0026226 | 0.00065729 | 0 | 0 | 1 | 0.97331 | -0.18748 | 0.4 | 1 | 1.1 | 0.9
46 | 1 | 0.0082812 | 0.0020755 | 0 | 0 | 1 | 0.97216 | -0.19573 | 0.4 | 1 | 1.1 | 0.9
16 | 1 | 0.0016762 | 0.0004201 | 0 | 0 | 1 | 0.97995 | -0.14006 | 0.4 | 1 | 1.1 | 0.9
47 | 1 | 0.0072779 | 0.001824 | 0 | 0 | 1 | 0.97205 | -0.19655 | 0.4 | 1 | 1.1 | 0.9
10 | 1 | 0.0028826 | 0.00072244 | 0 | 0 | 1 | 0.99337 | -0.045867 | 0.4 | 1 | 1.1 | 0.9
11 | 1 | 0.0012417 | 0.00031119 | 0 | 0 | 1 | 0.99221 | -0.053905 | 0.4 | 1 | 1.1 | 0.9
12 | 1 | 0.0017628 | 0.0004418 | 0 | 0 | 1 | 0.99539 | -0.031851 | 0.4 | 1 | 1.1 | 0.9
13 | 1 | 0.004888 | 0.001225 | 0 | 0 | 1 | 0.99186 | -0.056327 | 0.4 | 1 | 1.1 | 0.9
14 | 1 | 0 | 0 | 0 | 0 | 1 | 0.99588 | -0.028442 | 0.4 | 1 | 1.1 | 0.9
26 | 1 | 0.0048571 | 0.0012173 | 0 | 0 | 1 | 0.99092 | -0.062878 | 0.4 | 1 | 1.1 | 0.9
30 | 1 | 0.0019705 | 0.00049386 | 0 | 0 | 1 | 0.99709 | -0.020035 | 0.4 | 1 | 1.1 | 0.9
31 | 1 | 0.0010852 | 0.00027198 | 0 | 0 | 1 | 0.99573 | -0.029504 | 0.4 | 1 | 1.1 | 0.9
27 | 1 | 0.0034158 | 0.00085609 | 0 | 0 | 1 | 0.99086 | -0.063328 | 0.4 | 1 | 1.1 | 0.9
32 | 1 | 0.0013254 | 0.00033217 | 0 | 0 | 1 | 0.99772 | -0.015708 | 0.4 | 1 | 1.1 | 0.9
39 | 1 | 0.0019935 | 0.00049961 | 0 | 0 | 1 | 0.99565 | -0.030052 | 0.4 | 1 | 1.1 | 0.9
21 | 1 | 0.0022616 | 0.00056681 | 0 | 0 | 1 | 0.98073 | -0.1345 | 0.4 | 1 | 1.1 | 0.9
19 | 1 | 0 | 0 | 0 | 0 | 1 | 0.98093 | -0.1331 | 0.4 | 1 | 1.1 | 0.9
17 | 1 | 0.002666 | 0.00066817 | 0 | 0 | 1 | 0.98216 | -0.12443 | 0.4 | 1 | 1.1 | 0.9
18 | 1 | 0.0018098 | 0.00045358 | 0 | 0 | 1 | 0.98343 | -0.11546 | 0.4 | 1 | 1.1 | 0.9
20 | 1 | 0.0012488 | 0.00031297 | 0 | 0 | 1 | 0.98484 | -0.10546 | 0.4 | 1 | 1.1 | 0.9
23 | 1 | 0 | 0 | 0 | 0 | 1 | 0.98525 | -0.10257 | 0.4 | 1 | 1.1 | 0.9
22 | 1 | 0.0025891 | 0.00064889 | 0 | 0 | 1 | 0.99559 | -0.03046 | 0.4 | 1 | 1.1 | 0.9
24 | 1 | 0 | 0 | 0 | 0 | 1 | 0.98554 | -0.10058 | 0.4 | 1 | 1.1 | 0.9
25 | 1 | 0.0032859 | 0.00082351 | 0 | 0 | 1 | 0.98509 | -0.10374 | 0.4 | 1 | 1.1 | 0.9
43 | 1 | 0.0011864 | 0.00029734 | 0 | 0 | 1 | 0.98552 | -0.1007 | 0.4 | 1 | 1.1 | 0.9
42 | 1 | 0.001297 | 0.00032506 | 0 | 0 | 1 | 0.98773 | -0.085224 | 0.4 | 1 | 1.1 | 0.9
41 | 1 | 0.00080772 | 0.00020243 | 0 | 0 | 1 | 0.98784 | -0.084436 | 0.4 | 1 | 1.1 | 0.9
40 | 1 | 0.0043924 | 0.0011008 | 0 | 0 | 1 | 0.98867 | -0.078637 | 0.4 | 1 | 1.1 | 0.9
33 | 1 | 0.0062655 | 0.0015703 | 0 | 0 | 1 | 0.9983 | -0.011735 | 0.4 | 1 | 1.1 | 0.9
37 | 1 | 0.0032286 | 0.00080916 | 0 | 0 | 1 | 0.99889 | -0.0076433 | 0.4 | 1 | 1.1 | 0.9
35 | 3 | 0.0062732 | 0.0015722 | 0 | 0 | 1 | 1 | 0 | 0.4 | 1 | 1.1 | 0.9
34 | 1 | 0.0016803 | 0.00042111 | 0 | 0 | 1 | 0.99887 | -0.0078102 | 0.4 | 1 | 1.1 | 0.9
36 | 1 | 0.0063086 | 0.0015811 | 0 | 0 | 1 | 0.99825 | -0.01215 | 0.4 | 1 | 1.1 | 0.9
38 | 1 | 0.0018783 | 0.00047074 | 0 | 0 | 1 | 0.99755 | -0.017017 | 0.4 | 1 | 1.1 | 0.9
63 | 1 | 0.0027189 | 0.00068143 | 0 | 0 | 1 | 0.99601 | -0.027699 | 0.4 | 1 | 1.1 | 0.9
57 | 1 | 0.0027636 | 0.00069263 | 0 | 0 | 1 | 0.99528 | -0.032753 | 0.4 | 1 | 1.1 | 0.9
48 | 1 | 0 | 0 | 0 | 0 | 1 | 0.97145 | -0.20088 | 0.4 | 1 | 1.1 | 0.9
49 | 1 | 0.0045868 | 0.0011496 | 0 | 0 | 1 | 0.97109 | -0.20348 | 0.4 | 1 | 1.1 | 0.9
50 | 1 | 0.0021152 | 0.00053013 | 0 | 0 | 1 | 0.97141 | -0.20115 | 0.4 | 1 | 1.1 | 0.9
51 | 1 | 0 | 0 | 0 | 0 | 1 | 0.97101 | -0.20403 | 0.4 | 1 | 1.1 | 0.9
52 | 1 | 0 | 0 | 0 | 0 | 1 | 0.97057 | -0.20724 | 0.4 | 1 | 1.1 | 0.9
53 | 1 | 0.0041847 | 0.0010488 | 0 | 0 | 1 | 0.97086 | -0.20517 | 0.4 | 1 | 1.1 | 0.9
65 | 1 | 0.0053951 | 0.0013521 | 0 | 0 | 1 | 0.97042 | -0.20828 | 0.4 | 1 | 1.1 | 0.9
64 | 1 | 0.0015826 | 0.00039665 | 0 | 0 | 1 | 0.97039 | -0.20849 | 0.4 | 1 | 1.1 | 0.9
54 | 1 | 0.0037243 | 0.00093341 | 0 | 0 | 1 | 0.9934 | -0.045891 | 0.4 | 1 | 1.1 | 0.9
55 | 1 | 0.0023748 | 0.00059518 | 0 | 0 | 1 | 0.99481 | -0.036051 | 0.4 | 1 | 1.1 | 0.9
56 | 1 | 0.0038828 | 0.00097313 | 0 | 0 | 1 | 0.9918 | -0.057052 | 0.4 | 1 | 1.1 | 0.9
58 | 1 | 0 | 0 | 0 | 0 | 1 | 0.99073 | -0.064586 | 0.4 | 1 | 1.1 | 0.9
59 | 1 | 0.0019646 | 0.00049239 | 0 | 0 | 1 | 0.98977 | -0.071329 | 0.4 | 1 | 1.1 | 0.9
60 | 1 | 0 | 0 | 0 | 0 | 1 | 0.98551 | -0.10136 | 0.4 | 1 | 1.1 | 0.9
61 | 1 | 0.0020921 | 0.00052433 | 0 | 0 | 1 | 0.98444 | -0.10895 | 0.4 | 1 | 1.1 | 0.9
73 | 1 | 0.0008245 | 0.00020664 | 0 | 0 | 1 | 0.98413 | -0.11117 | 0.4 | 1 | 1.1 | 0.9
74 | 1 | 0.00081174 | 0.00020344 | 0 | 0 | 1 | 0.98408 | -0.11153 | 0.4 | 1 | 1.1 | 0.9
69 | 1 | 0.00082296 | 0.00020625 | 0 | 0 | 1 | 0.98052 | -0.13687 | 0.4 | 1 | 1.1 | 0.9
71 | 1 | 0.0044355 | 0.0011116 | 0 | 0 | 1 | 0.98059 | -0.13638 | 0.4 | 1 | 1.1 | 0.9
76 | 1 | 0.017347 | 0.0043475 | 0 | 0 | 1 | 0.98193 | -0.12679 | 0.4 | 1 | 1.1 | 0.9
75 | 1 | 0.0050145 | 0.0012568 | 0 | 0 | 1 | 0.98235 | -0.12384 | 0.4 | 1 | 1.1 | 0.9

## generator_data
GEN_BUS | PG | QG | QMAX | QMIN | VG | MBASE | GEN_STATUS | PMAX | PMIN
35 | 0.19732 | 0.049835 | 10 | -10 | 1 | 100 | 1 | 10 | 0

## branch_data
F_BUS | T_BUS | BR_R | BR_X | BR_B | RATE_A | RATE_B | RATE_C | TAP | SHIFT | BR_STATUS | ANGMIN | ANGMAX | P_in | Q_in | P_out | Q_out
1 | 2 | 2.2722 | 0.87394 | 2.2931e-09 | 0 | 0 | 0 | 0 | 0 | 1 | -90 | 90 | -0.00085738 | -0.00021488 | 0.0008574 | 0.00021466
2 | 3 | 0.11542 | 0.044393 | 1.1648e-10 | 0 | 0 | 0 | 0 | 0 | 1 | -90 | 90 | -0.001318 | -0.0003301 | 0.001318 | 0.00033009
3 | 29 | 1.7572 | 0.67586 | 1.7733e-09 | 0 | 0 | 0 | 0 | 0 | 1 | -90 | 90 | -0.0033086 | -0.00082899 | 0.0033088 | 0.00082889
29 | 28 | 0.12081 | 0.046467 | 1.2192e-10 | 0 | 0 | 0 | 0 | 0 | 1 | -90 | 90 | -0.0041394 | -0.001037 | 0.0041394 | 0.001037
70 | 72 | 1.088 | 0.41846 | 1.098e-09 | 0 | 0 | 0 | 0 | 0 | 1 | -90 | 90 | 0.0004895 | 0.00012258 | -0.0004895 | -0.00012268
70 | 68 | 6.4089 | 2.4649 | 6.4677e-09 | 0 | 0 | 0 | 0 | 0 | 1 | -90 | 90 | -0.0028588 | -0.00071638 | 0.0028593 | 0.00071598
68 | 69 | 2.9004 | 1.1155 | 2.927e-09 | 0 | 0 | 0 | 0 | 0 | 1 | -90 | 90 | -0.0044053 | -0.0011034 | 0.0044059 | 0.0011034
28 | 40 | 1.2124 | 0.4663 | 2.447e-09 | 0 | 0 | 0 | 0 | 0 | 1 | -90 | 90 | 0.084507 | 0.021322 | -0.084413 | -0.021286
28 | 27 | 1.0755 | 0.41364 | 2.1707e-09 | 0 | 0 | 0 | 0 | 0 | 1 | -90 | 90 | -0.088646 | -0.022359 | 0.088738 | 0.022394
4 | 5 | 3.0528 | 1.1742 | 3.0808e-09 | 0 | 0 | 0 | 0 | 0 | 1 | -90 | 90 | -0.04894 | -0.012282 | 0.049022 | 0.012313
4 | 6 | 3.4268 | 1.318 | 3.4582e-09 | 0 | 0 | 0 | 0 | 0 | 1 | -90 | 90 | 0.041802 | 0.010493 | -0.041735 | -0.010468
5 | 7 | 0.85488 | 0.3288 | 8.6272e-10 | 0 | 0 | 0 | 0 | 0 | 1 | -90 | 90 | -0.050818 | -0.012763 | 0.050842 | 0.012772
6 | 8 | 4.0055 | 1.5406 | 4.0423e-09 | 0 | 0 | 0 | 0 | 0 | 1 | -90 | 90 | 0.0044767 | 0.0011211 | -0.0044758 | -0.0011211
6 | 9 | 1.525 | 0.58653 | 1.539e-09 | 0 | 0 | 0 | 0 | 0 | 1 | -90 | 90 | 0.037259 | 0.0093466 | -0.037235 | -0.0093376
7 | 15 | 2.1067 | 0.81027 | 2.126e-09 | 0 | 0 | 0 | 0 | 0 | 1 | -90 | 90 | -0.060615 | -0.015222 | 0.060701 | 0.015255
8 | 44 | 7.7342 | 2.9747 | 7.8052e-09 | 0 | 0 | 0 | 0 | 0 | 1 | -90 | 90 | 0.0026232 | 0.00065679 | -0.0026226 | -0.0006573
9 | 46 | 2.4909 | 0.95802 | 2.5137e-09 | 0 | 0 | 0 | 0 | 0 | 1 | -90 | 90 | 0.033479 | 0.0083963 | -0.033448 | -0.0083845
15 | 16 | 1.4089 | 0.54188 | 1.4218e-09 | 0 | 0 | 0 | 0 | 0 | 1 | -90 | 90 | -0.063094 | -0.015854 | 0.063156 | 0.015878
46 | 47 | 0.40162 | 0.15447 | 4.0531e-10 | 0 | 0 | 0 | 0 | 0 | 1 | -90 | 90 | 0.025167 | 0.006309 | -0.025164 | -0.0063079
16 | 21 | 1.0795 | 0.41518 | 2.1787e-09 | 0 | 0 | 0 | 0 | 0 | 1 | -90 | 90 | -0.064832 | -0.016298 | 0.064882 | 0.016317
47 | 48 | 2.9751 | 1.1443 | 3.0024e-09 | 0 | 0 | 0 | 0 | 0 | 1 | -90 | 90 | 0.017886 | 0.0044839 | -0.017875 | -0.0044801
10 | 11 | 1.0119 | 0.38918 | 2.0423e-09 | 0 | 0 | 0 | 0 | 0 | 1 | -90 | 90 | 0.10339 | 0.026098 | -0.10327 | -0.026054
10 | 12 | 1.7213 | 0.66203 | 3.4741e-09 | 0 | 0 | 0 | 0 | 0 | 1 | -90 | 90 | -0.10627 | -0.026821 | 0.10648 | 0.026901
11 | 13 | 0.30814 | 0.11852 | 6.2194e-10 | 0 | 0 | 0 | 0 | 0 | 1 | -90 | 90 | 0.10203 | 0.025742 | -0.10199 | -0.025729
12 | 14 | 0.41278 | 0.15876 | 8.3313e-10 | 0 | 0 | 0 | 0 | 0 | 1 | -90 | 90 | -0.10824 | -0.027343 | 0.10829 | 0.027363
13 | 26 | 0.87492 | 0.33651 | 1.7659e-09 | 0 | 0 | 0 | 0 | 0 | 1 | -90 | 90 | 0.097106 | 0.024504 | -0.097016 | -0.02447
14 | 30 | 0.96817 | 0.37237 | 1.9541e-09 | 0 | 0 | 0 | 0 | 0 | 1 | -90 | 90 | -0.11396 | -0.028783 | 0.1141 | 0.028835
14 | 31 | 2.418 | 0.92998 | 2.4401e-09 | 0 | 0 | 0 | 0 | 0 | 1 | -90 | 90 | 0.0056691 | 0.0014204 | -0.0056683 | -0.0014203
26 | 27 | 0.063259 | 0.024331 | 1.2768e-10 | 0 | 0 | 0 | 0 | 0 | 1 | -90 | 90 | 0.092159 | 0.023253 | -0.092154 | -0.02325
30 | 32 | 0.49067 | 0.18872 | 9.9035e-10 | 0 | 0 | 0 | 0 | 0 | 1 | -90 | 90 | -0.11607 | -0.029328 | 0.11614 | 0.029356
31 | 39 | 1.5443 | 0.59397 | 1.5585e-09 | 0 | 0 | 0 | 0 | 0 | 1 | -90 | 90 | 0.0045831 | 0.0011483 | -0.0045827 | -0.0011484
32 | 33 | 0.44581 | 0.17146 | 8.998e-10 | 0 | 0 | 0 | 0 | 0 | 1 | -90 | 90 | -0.11746 | -0.029688 | 0.11753 | 0.029713
39 | 22 | 2.0322 | 0.78162 | 2.0509e-09 | 0 | 0 | 0 | 0 | 0 | 1 | -90 | 90 | 0.0025893 | 0.00064874 | -0.0025891 | -0.00064889
21 | 19 | 0.26457 | 0.10176 | 5.34e-10 | 0 | 0 | 0 | 0 | 0 | 1 | -90 | 90 | -0.067144 | -0.016884 | 0.067157 | 0.016889
19 | 17 | 1.63 | 0.62694 | 3.29e-09 | 0 | 0 | 0 | 0 | 0 | 1 | -90 | 90 | -0.067157 | -0.016889 | 0.067238 | 0.01692
17 | 18 | 1.6264 | 0.62554 | 3.2827e-09 | 0 | 0 | 0 | 0 | 0 | 1 | -90 | 90 | -0.069904 | -0.017588 | 0.069992 | 0.017621
18 | 20 | 1.7707 | 0.68105 | 3.5739e-09 | 0 | 0 | 0 | 0 | 0 | 1 | -90 | 90 | -0.071802 | -0.018075 | 0.071902 | 0.018113
20 | 23 | 0.50391 | 0.19381 | 1.0171e-09 | 0 | 0 | 0 | 0 | 0 | 1 | -90 | 90 | -0.073151 | -0.018426 | 0.07318 | 0.018437
23 | 24 | 0.33306 | 0.1281 | 6.7223e-10 | 0 | 0 | 0 | 0 | 0 | 1 | -90 | 90 | -0.076467 | -0.019261 | 0.076488 | 0.019269
23 | 25 | 4.495 | 1.7288 | 4.5362e-09 | 0 | 0 | 0 | 0 | 0 | 1 | -90 | 90 | 0.0032864 | 0.00082328 | -0.0032858 | -0.00082351
24 | 43 | 1.2964 | 0.49862 | 1.3083e-09 | 0 | 0 | 0 | 0 | 0 | 1 | -90 | 90 | 0.0011864 | 0.00029722 | -0.0011864 | -0.00029734
24 | 42 | 2.5306 | 0.97329 | 5.1076e-09 | 0 | 0 | 0 | 0 | 0 | 1 | -90 | 90 | -0.077674 | -0.019566 | 0.077842 | 0.01963
42 | 41 | 0.12808 | 0.049263 | 2.5852e-10 | 0 | 0 | 0 | 0 | 0 | 1 | -90 | 90 | -0.079139 | -0.019955 | 0.079147 | 0.019958
41 | 40 | 0.93321 | 0.35893 | 1.8835e-09 | 0 | 0 | 0 | 0 | 0 | 1 | -90 | 90 | -0.079955 | -0.020161 | 0.08002 | 0.020186
33 | 37 | 0.43608 | 0.16772 | 8.8016e-10 | 0 | 0 | 0 | 0 | 0 | 1 | -90 | 90 | -0.1238 | -0.031283 | 0.12387 | 0.031311
37 | 35 | 0.79492 | 0.30574 | 1.6044e-09 | 0 | 0 | 0 | 0 | 0 | 1 | -90 | 90 | -0.1271 | -0.03212 | 0.12723 | 0.032172
35 | 34 | 1.6105 | 0.61944 | 1.6253e-09 | 0 | 0 | 0 | 0 | 0 | 1 | -90 | 90 | 0.063817 | 0.016091 | -0.063748 | -0.016064
34 | 36 | 0.91776 | 0.35298 | 9.2618e-10 | 0 | 0 | 0 | 0 | 0 | 1 | -90 | 90 | 0.062067 | 0.015643 | -0.06203 | -0.015629
36 | 38 | 1.1456 | 0.44062 | 1.1561e-09 | 0 | 0 | 0 | 0 | 0 | 1 | -90 | 90 | 0.055721 | 0.014048 | -0.055683 | -0.014033
38 | 63 | 2.5974 | 0.99901 | 2.6213e-09 | 0 | 0 | 0 | 0 | 0 | 1 | -90 | 90 | 0.053805 | 0.013562 | -0.053725 | -0.013532
63 | 57 | 1.2922 | 0.49699 | 1.304e-09 | 0 | 0 | 0 | 0 | 0 | 1 | -90 | 90 | 0.051006 | 0.01285 | -0.05097 | -0.012837
57 | 55 | 0.891 | 0.34269 | 8.9917e-10 | 0 | 0 | 0 | 0 | 0 | 1 | -90 | 90 | 0.048206 | 0.012144 | -0.048184 | -0.012135
48 | 49 | 2.0265 | 0.77942 | 2.0451e-09 | 0 | 0 | 0 | 0 | 0 | 1 | -90 | 90 | 0.01576 | 0.0039501 | -0.015755 | -0.0039481
48 | 50 | 1.6027 | 0.61644 | 1.6175e-09 | 0 | 0 | 0 | 0 | 0 | 1 | -90 | 90 | 0.0021153 | 0.00053001 | -0.0021152 | -0.00053013
49 | 51 | 0.60572 | 0.23297 | 6.1128e-10 | 0 | 0 | 0 | 0 | 0 | 1 | -90 | 90 | 0.011168 | 0.0027985 | -0.011167 | -0.0027983
51 | 52 | 5.6506 | 2.1733 | 5.7024e-09 | 0 | 0 | 0 | 0 | 0 | 1 | -90 | 90 | 0.0069817 | 0.0017495 | -0.0069786 | -0.0017489
51 | 53 | 3.3506 | 1.2887 | 3.3814e-09 | 0 | 0 | 0 | 0 | 0 | 1 | -90 | 90 | 0.0041853 | 0.0010487 | -0.0041846 | -0.0010488
52 | 65 | 1.8217 | 0.70066 | 1.8384e-09 | 0 | 0 | 0 | 0 | 0 | 1 | -90 | 90 | 0.0069786 | 0.0017489 | -0.0069776 | -0.0017487
65 | 64 | 1.6787 | 0.64567 | 1.6941e-09 | 0 | 0 | 0 | 0 | 0 | 1 | -90 | 90 | 0.0015827 | 0.00039651 | -0.0015826 | -0.00039665
54 | 55 | 2.7922 | 1.0739 | 2.8178e-09 | 0 | 0 | 0 | 0 | 0 | 1 | -90 | 90 | -0.045746 | -0.011516 | 0.045809 | 0.01154
54 | 56 | 3.4401 | 1.3231 | 3.4716e-09 | 0 | 0 | 0 | 0 | 0 | 1 | -90 | 90 | 0.042022 | 0.010583 | -0.041956 | -0.010558
56 | 58 | 2.554 | 0.9823 | 2.5774e-09 | 0 | 0 | 0 | 0 | 0 | 1 | -90 | 90 | 0.038073 | 0.009585 | -0.038033 | -0.0095698
58 | 59 | 2.2816 | 0.87753 | 2.3025e-09 | 0 | 0 | 0 | 0 | 0 | 1 | -90 | 90 | 0.038033 | 0.0095698 | -0.037998 | -0.0095563
59 | 60 | 10.6642 | 4.1016 | 1.0762e-08 | 0 | 0 | 0 | 0 | 0 | 1 | -90 | 90 | 0.036033 | 0.0090639 | -0.035883 | -0.0090072
60 | 61 | 2.6812 | 1.0312 | 2.7058e-09 | 0 | 0 | 0 | 0 | 0 | 1 | -90 | 90 | 0.035883 | 0.0090072 | -0.035845 | -0.0089929
61 | 73 | 0.83099 | 0.31961 | 8.3861e-10 | 0 | 0 | 0 | 0 | 0 | 1 | -90 | 90 | 0.033753 | 0.0084686 | -0.033742 | -0.0084647
73 | 74 | 0.13791 | 0.053044 | 1.3918e-10 | 0 | 0 | 0 | 0 | 0 | 1 | -90 | 90 | 0.032918 | 0.0082581 | -0.032916 | -0.0082575
74 | 75 | 4.8381 | 1.8608 | 4.8825e-09 | 0 | 0 | 0 | 0 | 0 | 1 | -90 | 90 | 0.032105 | 0.008054 | -0.03205 | -0.0080334
69 | 71 | 1.1705 | 0.4502 | 1.1813e-09 | 0 | 0 | 0 | 0 | 0 | 1 | -90 | 90 | -0.0052288 | -0.0013096 | 0.0052292 | 0.0013097
71 | 76 | 12.4298 | 4.7807 | 1.2544e-08 | 0 | 0 | 0 | 0 | 0 | 1 | -90 | 90 | -0.0096647 | -0.0024213 | 0.0096775 | 0.002425
76 | 75 | 1.3728 | 0.52801 | 1.3854e-09 | 0 | 0 | 0 | 0 | 0 | 1 | -90 | 90 | -0.027024 | -0.0067726 | 0.027035 | 0.0067767