## bus_data
BUS_I | BUS_TYPE | Pd | Qd | Gs | Bs | area | Vm | Va | baseKV | zone | Vmax | Vmin
1 | 1 | 0.0022767 | 0.00057058 | 0 | 0 | 1 | 0.98167 | -0.12792 | 0.4 | 1 | 1.1 | 0.9
2 | 1 | 0.0019754 | 0.00049509 | 0 | 0 | 1 | 0.98324 | -0.11676 | 0.4 | 1 | 1.1 | 0.9
3 | 1 | 0 | 0 | 0 | 0 | 1 | 0.98071 | -0.13468 | 0.4 | 1 | 1.1 | 0.9
4 | 1 | 0 | 0 | 0 | 0 | 1 | 0.98762 | -0.085913 | 0.4 | 1 | 1.1 | 0.9
5 | 1 | 0.075063 | 0.018813 | 0 | 0 | 1 | 0.97509 | -0.17485 | 0.4 | 1 | 1.1 | 0.9
6 | 1 | 0.0023559 | 0.00059043 | 0 | 0 | 1 | 0.9797 | -0.14192 | 0.4 | 1 | 1.1 | 0.9
12 | 1 | 0.015049 | 0.0037716 | 0 | 0 | 1 | 0.99149 | -0.058867 | 0.4 | 1 | 1.1 | 0.9
14 | 1 | 0.039073 | 0.0097925 | 0 | 0 | 1 | 0.98194 | -0.1262 | 0.4 | 1 | 1.1 | 0.9
28 | 1 | 0 | 0 | 0 | 0 | 1 | 0.97901 | -0.14684 | 0.4 | 1 | 1.1 | 0.9
9 | 1 | 0 | 0 | 0 | 0 | 1 | 0.99557 | -0.030513 | 0.4 | 1 | 1.1 | 0.9
30 | 1 | 0.0014934 | 0.00037428 | 0 | 0 | 1 | 0.98168 | -0.12809 | 0.4 | 1 | 1.1 | 0.9
29 | 1 | 0 | 0 | 0 | 0 | 1 | 0.97848 | -0.1506 | 0.4 | 1 | 1.1 | 0.9
7 | 1 | 0.0021955 | 0.00055024 | 0 | 0 | 1 | 0.99692 | -0.021179 | 0.4 | 1 | 1.1 | 0.9
8 | 3 | 0.0028529 | 0.00071501 | 0 | 0 | 1 | 1 | 0 | 0.4 | 1 | 1.1 | 0.9
10 | 1 | 0.0019641 | 0.00049225 | 0 | 0 | 1 | 0.99993 | -0.00046424 | 0.4 | 1 | 1.1 | 0.9
11 | 1 | 0 | 0 | 0 | 0 | 1 | 0.9947 | -0.036552 | 0.4 | 1 | 1.1 | 0.9
13 | 1 | 0.0019225 | 0.00048183 | 0 | 0 | 1 | 0.99948 | -0.0036186 | 0.4 | 1 | 1.1 | 0.9
19 | 1 | 0.0017575 | 0.00044048 | 0 | 0 | 1 | 0.9945 | -0.037967 | 0.4 | 1 | 1.1 | 0.9
23 | 1 | 0 | 0 | 0 | 0 | 1 | 0.99922 | -0.0054434 | 0.4 | 1 | 1.1 | 0.9
18 | 1 | 0.0021221 | 0.00053185 | 0 | 0 | 1 | 0.99401 | -0.041392 | 0.4 | 1 | 1.1 | 0.9
21 | 1 | 0.0039006 | 0.00097759 | 0 | 0 | 1 | 0.99897 | -0.0072178 | 0.4 | 1 | 1.1 | 0.9
27 | 1 | 0 | 0 | 0 | 0 | 1 | 0.9816 | -0.12865 | 0.4 | 1 | 1.1 | 0.9
15 | 1 | 0.002017 | 0.0005055 | 0 | 0 | 1 | 0.99326 | -0.046601 | 0.4 | 1 | 1.1 | 0.9
16 | 1 | 0 | 0 | 0 | 0 | 1 | 0.99346 | -0.045215 | 0.4 | 1 | 1.1 | 0.9
17 | 1 | 0.0015797 | 0.00039591 | 0 | 0 | 1 | 0.99256 | -0.051488 | 0.4 | 1 | 1.1 | 0.9
56 | 1 | 0 | 0 | 0 | 0 | 1 | 0.98341 | -0.11579 | 0.4 | 1 | 1.1 | 0.9
40 | 1 | 0.00070442 | 0.00017654 | 0 | 0 | 1 | 0.97613 | -0.1678 | 0.4 | 1 | 1.1 | 0.9
41 | 1 | 0.0013506 | 0.0003385 | 0 | 0 | 1 | 0.97618 | -0.16746 | 0.4 | 1 | 1.1 | 0.9
42 | 1 | 0 | 0 | 0 | 0 | 1 | 0.97609 | -0.16808 | 0.4 | 1 | 1.1 | 0.9
43 | 1 | 0 | 0 | 0 | 0 | 1 | 0.97618 | -0.16745 | 0.4 | 1 | 1.1 | 0.9
44 | 1 | 0 | 0 | 0 | 0 | 1 | 0.97604 | -0.16848 | 0.4 | 1 | 1.1 | 0.9
46 | 1 | 0.0016957 | 0.00042498 | 0 | 0 | 1 | 0.97651 | -0.16504 | 0.4 | 1 | 1.1 | 0.9
47 | 1 | 0.00053548 | 0.0001342 | 0 | 0 | 1 | 0.9761 | -0.168 | 0.4 | 1 | 1.1 | 0.9
61 | 1 | 0.00068409 | 0.00017145 | 0 | 0 | 1 | 0.97601 | -0.16869 | 0.4 | 1 | 1.1 | 0.9
48 | 1 | 0.001805 | 0.00045237 | 0 | 0 | 1 | 0.97674 | -0.16344 | 0.4 | 1 | 1.1 | 0.9
58 | 1 | 0.00049474 | 0.00012399 | 0 | 0 | 1 | 0.97609 | -0.16807 | 0.4 | 1 | 1.1 | 0.9
49 | 1 | 0.0012822 | 0.00032134 | 0 | 0 | 1 | 0.97698 | -0.16167 | 0.4 | 1 | 1.1 | 0.9
50 | 1 | 0.0019733 | 0.00049456 | 0 | 0 | 1 | 0.97709 | -0.16093 | 0.4 | 1 | 1.1 | 0.9
51 | 1 | 0.0024135 | 0.00060488 | 0 | 0 | 1 | 0.97753 | -0.15777 | 0.4 | 1 | 1.1 | 0.9
52 | 1 | 0.0023403 | 0.00058654 | 0 | 0 | 1 | 0.97761 | -0.15717 | 0.4 | 1 | 1.1 | 0.9
63 | 1 | 0.0020955 | 0.00052518 | 0 | 0 | 1 | 0.97786 | -0.15536 | 0.4 | 1 | 1.1 | 0.9
53 | 1 | 0.0018314 | 0.000459 | 0 | 0 | 1 | 0.98106 | -0.13256 | 0.4 | 1 | 1.1 | 0.9
54 | 1 | 0.0048748 | 0.0012217 | 0 | 0 | 1 | 0.98191 | -0.12648 | 0.4 | 1 | 1.1 | 0.9
55 | 1 | 0.001825 | 0.00045739 | 0 | 0 | 1 | 0.98069 | -0.13519 | 0.4 | 1 | 1.1 | 0.9
57 | 1 | 0.0017363 | 0.00043517 | 0 | 0 | 1 | 0.9785 | -0.15081 | 0.4 | 1 | 1.1 | 0.9
62 | 1 | 0.0036163 | 0.00090632 | 0 | 0 | 1 | 0.97809 | -0.15375 | 0.4 | 1 | 1.1 | 0.9
59 | 1 | 0.00078547 | 0.00019686 | 0 | 0 | 1 | 0.97602 | -0.16861 | 0.4 | 1 | 1.1 | 0.9
60 | 1 | 0.0010487 | 0.00026282 | 0 | 0 | 1 | 0.976 | -0.16875 | 0.4 | 1 | 1.1 | 0.9
20 | 1 | 0.002988 | 0.00074887 | 0 | 0 | 1 | 0.99897 | -0.0072361 | 0.4 | 1 | 1.1 | 0.9
22 | 1 | 0.0021425 | 0.00053697 | 0 | 0 | 1 | 0.99884 | -0.008124 | 0.4 | 1 | 1.1 | 0.9
24 | 1 | 0.0013647 | 0.00034202 | 0 | 0 | 1 | 0.9814 | -0.13006 | 0.4 | 1 | 1.1 | 0.9
25 | 1 | 0.0015153 | 0.00037976 | 0 | 0 | 1 | 0.98136 | -0.1304 | 0.4 | 1 | 1.1 | 0.9
26 | 1 | 0 | 0 | 0 | 0 | 1 | 0.98146 | -0.12966 | 0.4 | 1 | 1.1 | 0.9
35 | 1 | 0.0054644 | 0.0013695 | 0 | 0 | 1 | 0.97822 | -0.15246 | 0.4 | 1 | 1.1 | 0.9
33 | 1 | 0.0094848 | 0.0023771 | 0 | 0 | 1 | 0.9778 | -0.1555 | 0.4 | 1 | 1.1 | 0.9
39 | 1 | 0 | 0 | 0 | 0 | 1 | 0.97795 | -0.15442 | 0.4 | 1 | 1.1 | 0.9
34 | 1 | 0 | 0 | 0 | 0 | 1 | 0.97755 | -0.15726 | 0.4 | 1 | 1.1 | 0.9
32 | 1 | 0.0018165 | 0.00045526 | 0 | 0 | 1 | 0.97684 | -0.16239 | 0.4 | 1 | 1.1 | 0.9
37 | 1 | 0.0016325 | 0.00040915 | 0 | 0 | 1 | 0.9769 | -0.16195 | 0.4 | 1 | 1.1 | 0.9
38 | 1 | 0.0019081 | 0.00047822 | 0 | 0 | 1 | 0.97695 | -0.16157 | 0.4 | 1 | 1.1 | 0.9
36 | 1 | 0 | 0 | 0 | 0 | 1 | 0.97728 | -0.1592 | 0.4 | 1 | 1.1 | 0.9
64 | 1 | 0.011302 | 0.0028326 | 0 | 0 | 1 | 0.97757 | -0.15718 | 0.4 | 1 | 1.1 | 0.9

## generator_data
GEN_BUS | PG | QG | QMAX | QMIN | VG | MBASE | GEN_STATUS | PMAX | PMIN
8 | 0.23467 | 0.059372 | 10 | -10 | 1 | 100 | 1 | 10 | 0

## branch_data
F_BUS | T_BUS | BR_R | BR_X | BR_B | RATE_A | RATE_B | RATE_C | TAP | SHIFT | BR_STATUS | ANGMIN | ANGMAX | P_in | Q_in | P_out | Q_out
1 | 2 | 1.2602 | 0.48469 | 3.8153e-09 | 0 | 0 | 0 | 0 | 0 | 1 | -90 | 90 | -0.11193 | -0.028131 | 0.1121 | 0.028197
1 | 3 | 0.77757 | 0.29907 | 1.5694e-09 | 0 | 0 | 0 | 0 | 0 | 1 | -90 | 90 | 0.10965 | 0.02756 | -0.10955 | -0.02752
2 | 4 | 3.4427 | 1.3241 | 1.0423e-08 | 0 | 0 | 0 | 0 | 0 | 1 | -90 | 90 | -0.11408 | -0.028692 | 0.11457 | 0.028881
3 | 5 | 6.6665 | 2.564 | 6.7277e-09 | 0 | 0 | 0 | 0 | 0 | 1 | -90 | 90 | 0.075483 | 0.018973 | -0.075063 | -0.018813
3 | 6 | 2.6652 | 1.0251 | 2.6897e-09 | 0 | 0 | 0 | 0 | 0 | 1 | -90 | 90 | 0.034063 | 0.0085469 | -0.034029 | -0.008534
4 | 12 | 2.2002 | 0.84623 | 6.6612e-09 | 0 | 0 | 0 | 0 | 0 | 1 | -90 | 90 | -0.15826 | -0.039861 | 0.15886 | 0.040091
4 | 14 | 11.7097 | 4.5037 | 1.1817e-08 | 0 | 0 | 0 | 0 | 0 | 1 | -90 | 90 | 0.043692 | 0.01098 | -0.043448 | -0.010888
6 | 28 | 1.9458 | 0.74839 | 1.9637e-09 | 0 | 0 | 0 | 0 | 0 | 1 | -90 | 90 | 0.031673 | 0.0079436 | -0.031652 | -0.0079355
12 | 9 | 2.1215 | 0.81595 | 6.4228e-09 | 0 | 0 | 0 | 0 | 0 | 1 | -90 | 90 | -0.17391 | -0.043863 | 0.1746 | 0.044129
14 | 30 | 5.4071 | 2.0797 | 5.4567e-09 | 0 | 0 | 0 | 0 | 0 | 1 | -90 | 90 | 0.0043753 | 0.0010952 | -0.0043742 | -0.0010953
28 | 29 | 1.4827 | 0.57025 | 1.4963e-09 | 0 | 0 | 0 | 0 | 0 | 1 | -90 | 90 | 0.031652 | 0.0079355 | -0.031635 | -0.0079293
9 | 11 | 1.9154 | 0.73668 | 5.7989e-09 | 0 | 0 | 0 | 0 | 0 | 1 | -90 | 90 | 0.04115 | 0.010378 | -0.041115 | -0.010365
9 | 7 | 0.56785 | 0.2184 | 1.7192e-09 | 0 | 0 | 0 | 0 | 0 | 1 | -90 | 90 | -0.21575 | -0.054507 | 0.21604 | 0.054616
30 | 27 | 2.4526 | 0.9433 | 2.4751e-09 | 0 | 0 | 0 | 0 | 0 | 1 | -90 | 90 | 0.0028808 | 0.00072101 | -0.0028806 | -0.00072116
29 | 35 | 1.3796 | 0.53062 | 1.3923e-09 | 0 | 0 | 0 | 0 | 0 | 1 | -90 | 90 | 0.016778 | 0.004206 | -0.016774 | -0.0042045
29 | 33 | 4.1131 | 1.582 | 4.1509e-09 | 0 | 0 | 0 | 0 | 0 | 1 | -90 | 90 | 0.014857 | 0.0037233 | -0.014847 | -0.0037198
7 | 8 | 1.2809 | 0.49266 | 3.878e-09 | 0 | 0 | 0 | 0 | 0 | 1 | -90 | 90 | -0.21823 | -0.055167 | 0.21889 | 0.055417
8 | 10 | 0.46768 | 0.17988 | 4.7197e-10 | 0 | 0 | 0 | 0 | 0 | 1 | -90 | 90 | 0.012928 | 0.00324 | -0.012927 | -0.0032397
10 | 13 | 3.7456 | 1.4406 | 3.78e-09 | 0 | 0 | 0 | 0 | 0 | 1 | -90 | 90 | 0.010963 | 0.0027475 | -0.010958 | -0.002746
11 | 19 | 0.4487 | 0.17258 | 1.3584e-09 | 0 | 0 | 0 | 0 | 0 | 1 | -90 | 90 | 0.041115 | 0.010365 | -0.041107 | -0.010362
13 | 23 | 2.6265 | 1.0102 | 2.6506e-09 | 0 | 0 | 0 | 0 | 0 | 1 | -90 | 90 | 0.009036 | 0.0022642 | -0.0090337 | -0.0022636
19 | 18 | 1.1336 | 0.43601 | 3.4321e-09 | 0 | 0 | 0 | 0 | 0 | 1 | -90 | 90 | 0.03935 | 0.0099217 | -0.039331 | -0.0099148
23 | 21 | 2.5532 | 0.982 | 2.5766e-09 | 0 | 0 | 0 | 0 | 0 | 1 | -90 | 90 | 0.0090337 | 0.0022636 | -0.0090315 | -0.002263
18 | 16 | 1.3369 | 0.51418 | 4.0474e-09 | 0 | 0 | 0 | 0 | 0 | 1 | -90 | 90 | 0.037209 | 0.009383 | -0.037189 | -0.0093757
21 | 20 | 0.046305 | 0.01781 | 4.673e-11 | 0 | 0 | 0 | 0 | 0 | 1 | -90 | 90 | 0.0051309 | 0.0012854 | -0.0051308 | -0.0012854
27 | 26 | 4.3852 | 1.6866 | 4.4254e-09 | 0 | 0 | 0 | 0 | 0 | 1 | -90 | 90 | 0.0028806 | 0.00072116 | -0.0028802 | -0.00072143
15 | 16 | 0.48456 | 0.18637 | 1.467e-09 | 0 | 0 | 0 | 0 | 0 | 1 | -90 | 90 | -0.037181 | -0.0093731 | 0.037189 | 0.0093757
15 | 17 | 1.8056 | 0.69447 | 5.4666e-09 | 0 | 0 | 0 | 0 | 0 | 1 | -90 | 90 | 0.035164 | 0.0088676 | -0.03514 | -0.0088588
17 | 56 | 24.6582 | 9.4839 | 4.9769e-08 | 0 | 0 | 0 | 0 | 0 | 1 | -90 | 90 | 0.033561 | 0.0084629 | -0.033261 | -0.0083525
56 | 54 | 4.0579 | 1.5607 | 4.0951e-09 | 0 | 0 | 0 | 0 | 0 | 1 | -90 | 90 | 0.033261 | 0.0083525 | -0.033211 | -0.0083339
40 | 41 | 2.9763 | 1.1447 | 3.0036e-09 | 0 | 0 | 0 | 0 | 0 | 1 | -90 | 90 | -0.0013886 | -0.00034648 | 0.0013887 | 0.00034622
40 | 42 | 4.9526 | 1.9049 | 4.9981e-09 | 0 | 0 | 0 | 0 | 0 | 1 | -90 | 90 | 0.00068417 | 0.00016993 | -0.00068415 | -0.0001704
41 | 43 | 0.074624 | 0.028701 | 7.5309e-11 | 0 | 0 | 0 | 0 | 0 | 1 | -90 | 90 | -0.0027393 | -0.00068472 | 0.0027393 | 0.00068471
42 | 44 | 7.2088 | 2.7726 | 7.2749e-09 | 0 | 0 | 0 | 0 | 0 | 1 | -90 | 90 | 0.00068415 | 0.0001704 | -0.00068411 | -0.00017108
43 | 46 | 5.3062 | 2.0408 | 5.3548e-09 | 0 | 0 | 0 | 0 | 0 | 1 | -90 | 90 | -0.0056041 | -0.001402 | 0.0056059 | 0.0014022
43 | 47 | 2.3965 | 0.92173 | 2.4185e-09 | 0 | 0 | 0 | 0 | 0 | 1 | -90 | 90 | 0.0028648 | 0.00071725 | -0.0028645 | -0.0007174
44 | 61 | 3.9328 | 1.5126 | 3.9689e-09 | 0 | 0 | 0 | 0 | 0 | 1 | -90 | 90 | 0.00068411 | 0.00017108 | -0.00068409 | -0.00017145
46 | 48 | 2.7259 | 1.0484 | 2.7509e-09 | 0 | 0 | 0 | 0 | 0 | 1 | -90 | 90 | -0.0073016 | -0.0018272 | 0.0073032 | 0.0018275
47 | 58 | 0.38747 | 0.14903 | 3.9103e-10 | 0 | 0 | 0 | 0 | 0 | 1 | -90 | 90 | 0.0023291 | 0.00058319 | -0.002329 | -0.00058322
48 | 49 | 2.4047 | 0.92489 | 2.4268e-09 | 0 | 0 | 0 | 0 | 0 | 1 | -90 | 90 | -0.0091082 | -0.0022799 | 0.0091104 | 0.0022805
58 | 59 | 3.6234 | 1.3936 | 3.6566e-09 | 0 | 0 | 0 | 0 | 0 | 1 | -90 | 90 | 0.0018343 | 0.00045923 | -0.0018342 | -0.00045953
49 | 50 | 0.88592 | 0.34074 | 8.9405e-10 | 0 | 0 | 0 | 0 | 0 | 1 | -90 | 90 | -0.010393 | -0.0026019 | 0.010394 | 0.0026022
50 | 51 | 3.1671 | 1.2181 | 3.1962e-09 | 0 | 0 | 0 | 0 | 0 | 1 | -90 | 90 | -0.012367 | -0.0030967 | 0.012372 | 0.0030985
51 | 52 | 0.50418 | 0.19391 | 5.088e-10 | 0 | 0 | 0 | 0 | 0 | 1 | -90 | 90 | -0.014786 | -0.0037034 | 0.014787 | 0.0037038
52 | 63 | 1.3156 | 0.50601 | 1.3277e-09 | 0 | 0 | 0 | 0 | 0 | 1 | -90 | 90 | -0.017127 | -0.0042903 | 0.017132 | 0.0042919
63 | 62 | 1.0442 | 0.40161 | 1.0538e-09 | 0 | 0 | 0 | 0 | 0 | 1 | -90 | 90 | -0.019227 | -0.0048171 | 0.019232 | 0.0048186
53 | 54 | 2.6978 | 1.0376 | 2.7225e-09 | 0 | 0 | 0 | 0 | 0 | 1 | -90 | 90 | -0.028313 | -0.0071032 | 0.028337 | 0.0071121
53 | 55 | 1.2478 | 0.47992 | 1.2592e-09 | 0 | 0 | 0 | 0 | 0 | 1 | -90 | 90 | 0.026481 | 0.0066442 | -0.026472 | -0.0066406
55 | 57 | 7.9408 | 3.0541 | 8.0136e-09 | 0 | 0 | 0 | 0 | 0 | 1 | -90 | 90 | 0.024647 | 0.0061832 | -0.024593 | -0.0061635
57 | 62 | 1.6015 | 0.61595 | 1.6162e-09 | 0 | 0 | 0 | 0 | 0 | 1 | -90 | 90 | 0.022857 | 0.0057283 | -0.022848 | -0.0057249
59 | 60 | 1.6954 | 0.65207 | 1.711e-09 | 0 | 0 | 0 | 0 | 0 | 1 | -90 | 90 | 0.0010487 | 0.00026267 | -0.0010487 | -0.00026282
20 | 22 | 5.381 | 2.0696 | 5.4304e-09 | 0 | 0 | 0 | 0 | 0 | 1 | -90 | 90 | 0.0021428 | 0.00053653 | -0.0021425 | -0.00053697
24 | 25 | 2.7765 | 1.0679 | 2.802e-09 | 0 | 0 | 0 | 0 | 0 | 1 | -90 | 90 | 0.0015153 | 0.00037952 | -0.0015153 | -0.00037976
24 | 26 | 1.7326 | 0.66639 | 1.7485e-09 | 0 | 0 | 0 | 0 | 0 | 1 | -90 | 90 | -0.00288 | -0.00072154 | 0.0028802 | 0.00072143
35 | 39 | 2.1655 | 0.83289 | 2.1854e-09 | 0 | 0 | 0 | 0 | 0 | 1 | -90 | 90 | 0.01131 | 0.002835 | -0.011307 | -0.002834
33 | 34 | 4.0739 | 1.5669 | 4.1113e-09 | 0 | 0 | 0 | 0 | 0 | 1 | -90 | 90 | 0.005362 | 0.0013427 | -0.0053607 | -0.0013426
39 | 64 | 3.0374 | 1.1682 | 3.0652e-09 | 0 | 0 | 0 | 0 | 0 | 1 | -90 | 90 | 0.011307 | 0.002834 | -0.011302 | -0.0028326
34 | 36 | 4.5081 | 1.7339 | 4.5495e-09 | 0 | 0 | 0 | 0 | 0 | 1 | -90 | 90 | 0.0053607 | 0.0013426 | -0.0053592 | -0.0013425
32 | 37 | 2.9455 | 1.1329 | 2.9725e-09 | 0 | 0 | 0 | 0 | 0 | 1 | -90 | 90 | -0.0018165 | -0.00045526 | 0.0018166 | 0.00045502
37 | 38 | 1.4024 | 0.53939 | 1.4153e-09 | 0 | 0 | 0 | 0 | 0 | 1 | -90 | 90 | -0.0034492 | -0.00086417 | 0.0034493 | 0.00086411
38 | 36 | 5.4745 | 2.1056 | 5.5247e-09 | 0 | 0 | 0 | 0 | 0 | 1 | -90 | 90 | -0.0053575 | -0.0013423 | 0.0053592 | 0.0013425