## bus_data
BUS_I | BUS_TYPE | Pd | Qd | Gs | Bs | area | Vm | Va | baseKV | zone | Vmax | Vmin
1 | 1 | 0.0044754 | 0.0011216 | 0 | 0 | 1 | 0.98986 | -0.070876 | 0.4 | 1 | 1.1 | 0.9
2 | 1 | 0.0082097 | 0.0020575 | 0 | 0 | 1 | 0.98916 | -0.075802 | 0.4 | 1 | 1.1 | 0.9
3 | 1 | 0 | 0 | 0 | 0 | 1 | 0.9919 | -0.056554 | 0.4 | 1 | 1.1 | 0.9
4 | 1 | 0 | 0 | 0 | 0 | 1 | 0.98684 | -0.092199 | 0.4 | 1 | 1.1 | 0.9
5 | 1 | 0.0038096 | 0.00095478 | 0 | 0 | 1 | 0.99062 | -0.065548 | 0.4 | 1 | 1.1 | 0.9
6 | 1 | 0.01309 | 0.0032807 | 0 | 0 | 1 | 0.99766 | -0.016227 | 0.4 | 1 | 1.1 | 0.9
7 | 1 | 0.0012124 | 0.00030385 | 0 | 0 | 1 | 0.99151 | -0.059295 | 0.4 | 1 | 1.1 | 0.9
17 | 1 | 0.0036636 | 0.00091818 | 0 | 0 | 1 | 0.98572 | -0.10015 | 0.4 | 1 | 1.1 | 0.9
19 | 1 | 0 | 0 | 0 | 0 | 1 | 0.98676 | -0.092789 | 0.4 | 1 | 1.1 | 0.9
14 | 1 | 0.0018025 | 0.00045175 | 0 | 0 | 1 | 0.99048 | -0.066564 | 0.4 | 1 | 1.1 | 0.9
20 | 1 | 0.013161 | 0.0032986 | 0 | 0 | 1 | 0.998 | -0.013883 | 0.4 | 1 | 1.1 | 0.9
36 | 1 | 0.00087981 | 0.0002205 | 0 | 0 | 1 | 0.99136 | -0.060346 | 0.4 | 1 | 1.1 | 0.9
15 | 1 | 0.017299 | 0.0043355 | 0 | 0 | 1 | 0.98456 | -0.10836 | 0.4 | 1 | 1.1 | 0.9
18 | 1 | 0.0034954 | 0.00087604 | 0 | 0 | 1 | 0.98674 | -0.092876 | 0.4 | 1 | 1.1 | 0.9
11 | 1 | 0 | 0 | 0 | 0 | 1 | 0.98977 | -0.07157 | 0.4 | 1 | 1.1 | 0.9
21 | 1 | 0.0064451 | 0.0016153 | 0 | 0 | 1 | 0.9987 | -0.0090108 | 0.4 | 1 | 1.1 | 0.9
34 | 1 | 0.00069754 | 0.00017482 | 0 | 0 | 1 | 0.99126 | -0.061038 | 0.4 | 1 | 1.1 | 0.9
31 | 1 | 0.0028449 | 0.000713 | 0 | 0 | 1 | 0.99114 | -0.061913 | 0.4 | 1 | 1.1 | 0.9
32 | 1 | 0 | 0 | 0 | 0 | 1 | 0.99122 | -0.061295 | 0.4 | 1 | 1.1 | 0.9
9 | 1 | 0.0024473 | 0.00061335 | 0 | 0 | 1 | 0.98945 | -0.073848 | 0.4 | 1 | 1.1 | 0.9
10 | 1 | 0 | 0 | 0 | 0 | 1 | 0.98908 | -0.076441 | 0.4 | 1 | 1.1 | 0.9
12 | 1 | 0.0033242 | 0.00083313 | 0 | 0 | 1 | 0.989 | -0.076974 | 0.4 | 1 | 1.1 | 0.9
13 | 1 | 0 | 0 | 0 | 0 | 1 | 0.98906 | -0.076569 | 0.4 | 1 | 1.1 | 0.9
40 | 1 | 0.0018581 | 0.00046569 | 0 | 0 | 1 | 0.9889 | -0.077688 | 0.4 | 1 | 1.1 | 0.9
28 | 1 | 0.0091248 | 0.0022869 | 0 | 0 | 1 | 0.98873 | -0.07889 | 0.4 | 1 | 1.1 | 0.9
25 | 1 | 0.0045218 | 0.0011333 | 0 | 0 | 1 | 0.98898 | -0.07717 | 0.4 | 1 | 1.1 | 0.9
38 | 1 | 0.0024515 | 0.00061439 | 0 | 0 | 1 | 0.98874 | -0.078848 | 0.4 | 1 | 1.1 | 0.9
26 | 1 | 0.0031107 | 0.00077963 | 0 | 0 | 1 | 0.98882 | -0.078268 | 0.4 | 1 | 1.1 | 0.9
16 | 1 | 0.017235 | 0.0043195 | 0 | 0 | 1 | 0.98398 | -0.11246 | 0.4 | 1 | 1.1 | 0.9
22 | 3 | 0.0055252 | 0.0013847 | 0 | 0 | 1 | 1 | 0 | 0.4 | 1 | 1.1 | 0.9
23 | 1 | 0.0051883 | 0.0013003 | 0 | 0 | 1 | 0.99937 | -0.0044006 | 0.4 | 1 | 1.1 | 0.9
24 | 1 | 0 | 0 | 0 | 0 | 1 | 0.99787 | -0.014844 | 0.4 | 1 | 1.1 | 0.9
43 | 1 | 0.012539 | 0.0031425 | 0 | 0 | 1 | 0.99735 | -0.018514 | 0.4 | 1 | 1.1 | 0.9
41 | 1 | 0.052126 | 0.013064 | 0 | 0 | 1 | 0.99401 | -0.041988 | 0.4 | 1 | 1.1 | 0.9
47 | 1 | 0.0013259 | 0.0003323 | 0 | 0 | 1 | 0.99708 | -0.020389 | 0.4 | 1 | 1.1 | 0.9
27 | 1 | 0.0010265 | 0.00025726 | 0 | 0 | 1 | 0.98876 | -0.078679 | 0.4 | 1 | 1.1 | 0.9
29 | 1 | 0.0014625 | 0.00036654 | 0 | 0 | 1 | 0.98875 | -0.078785 | 0.4 | 1 | 1.1 | 0.9
33 | 1 | 0.0022064 | 0.00055298 | 0 | 0 | 1 | 0.99116 | -0.061782 | 0.4 | 1 | 1.1 | 0.9
37 | 1 | 0.0017848 | 0.00044731 | 0 | 0 | 1 | 0.98868 | -0.079262 | 0.4 | 1 | 1.1 | 0.9
45 | 1 | 0.0015468 | 0.00038767 | 0 | 0 | 1 | 0.99695 | -0.021309 | 0.4 | 1 | 1.1 | 0.9
46 | 1 | 0.0021593 | 0.00054116 | 0 | 0 | 1 | 0.99692 | -0.02154 | 0.4 | 1 | 1.1 | 0.9

## generator_data
GEN_BUS | PG | QG | QMAX | QMIN | VG | MBASE | GEN_STATUS | PMAX | PMIN
22 | 0.21369 | 0.053766 | 10 | -10 | 1 | 100 | 1 | 10 | 0

## branch_data
F_BUS | T_BUS | BR_R | BR_X | BR_B | RATE_A | RATE_B | RATE_C | TAP | SHIFT | BR_STATUS | ANGMIN | ANGMAX | P_in | Q_in | P_out | Q_out
1 | 2 | 1.2586 | 0.48406 | 1.2701e-09 | 0 | 0 | 0 | 0 | 0 | 1 | -90 | 90 | 0.050123 | 0.01259 | -0.050089 | -0.012577
1 | 3 | 3.3676 | 1.2952 | 3.3985e-09 | 0 | 0 | 0 | 0 | 0 | 1 | -90 | 90 | -0.054599 | -0.013712 | 0.054708 | 0.013753
2 | 4 | 4.9994 | 1.9229 | 5.0453e-09 | 0 | 0 | 0 | 0 | 0 | 1 | -90 | 90 | 0.041879 | 0.010519 | -0.041784 | -0.010483
3 | 5 | 3.1325 | 1.2048 | 3.1613e-09 | 0 | 0 | 0 | 0 | 0 | 1 | -90 | 90 | 0.036824 | 0.009239 | -0.036778 | -0.0092216
3 | 6 | 5.2509 | 2.0196 | 5.2991e-09 | 0 | 0 | 0 | 0 | 0 | 1 | -90 | 90 | -0.099378 | -0.024958 | 0.099938 | 0.025173
3 | 7 | 4.4739 | 1.7207 | 4.5149e-09 | 0 | 0 | 0 | 0 | 0 | 1 | -90 | 90 | 0.0078461 | 0.0019657 | -0.0078431 | -0.001965
4 | 17 | 2.6361 | 1.0139 | 2.6603e-09 | 0 | 0 | 0 | 0 | 0 | 1 | -90 | 90 | 0.038288 | 0.0096074 | -0.038246 | -0.0095914
4 | 19 | 2.1393 | 0.8228 | 2.1589e-09 | 0 | 0 | 0 | 0 | 0 | 1 | -90 | 90 | 0.0034957 | 0.00087592 | -0.0034955 | -0.00087602
5 | 14 | 0.39423 | 0.15163 | 3.9785e-10 | 0 | 0 | 0 | 0 | 0 | 1 | -90 | 90 | 0.032968 | 0.0082669 | -0.032964 | -0.0082651
6 | 20 | 0.2711 | 0.10427 | 5.4718e-10 | 0 | 0 | 0 | 0 | 0 | 1 | -90 | 90 | -0.11303 | -0.028454 | 0.11307 | 0.028468
7 | 36 | 2.0277 | 0.77989 | 2.0463e-09 | 0 | 0 | 0 | 0 | 0 | 1 | -90 | 90 | 0.0066307 | 0.0016611 | -0.0066298 | -0.001661
17 | 15 | 3.0063 | 1.1563 | 3.0339e-09 | 0 | 0 | 0 | 0 | 0 | 1 | -90 | 90 | 0.034583 | 0.0086733 | -0.034543 | -0.0086584
19 | 18 | 0.31635 | 0.12167 | 3.1925e-10 | 0 | 0 | 0 | 0 | 0 | 1 | -90 | 90 | 0.0034955 | 0.00087602 | -0.0034954 | -0.00087604
14 | 11 | 2.0535 | 0.7898 | 2.0723e-09 | 0 | 0 | 0 | 0 | 0 | 1 | -90 | 90 | 0.031161 | 0.0078134 | -0.031139 | -0.0078053
20 | 21 | 0.50507 | 0.19426 | 1.0194e-09 | 0 | 0 | 0 | 0 | 0 | 1 | -90 | 90 | -0.12623 | -0.031766 | 0.12631 | 0.031799
36 | 34 | 1.5399 | 0.59229 | 1.5541e-09 | 0 | 0 | 0 | 0 | 0 | 1 | -90 | 90 | 0.00575 | 0.0014405 | -0.0057494 | -0.0014404
15 | 16 | 3.0016 | 1.1545 | 3.0292e-09 | 0 | 0 | 0 | 0 | 0 | 1 | -90 | 90 | 0.017245 | 0.0043229 | -0.017235 | -0.0043195
11 | 13 | 3.3106 | 1.2733 | 3.341e-09 | 0 | 0 | 0 | 0 | 0 | 1 | -90 | 90 | 0.019264 | 0.0048293 | -0.019251 | -0.0048245
11 | 9 | 2.4461 | 0.94082 | 2.4686e-09 | 0 | 0 | 0 | 0 | 0 | 1 | -90 | 90 | 0.011875 | 0.002976 | -0.011871 | -0.0029748
21 | 22 | 0.89008 | 0.34234 | 1.7965e-09 | 0 | 0 | 0 | 0 | 0 | 1 | -90 | 90 | -0.13276 | -0.033415 | 0.13292 | 0.033479
34 | 32 | 0.65062 | 0.25024 | 6.566e-10 | 0 | 0 | 0 | 0 | 0 | 1 | -90 | 90 | 0.0050519 | 0.0012656 | -0.0050517 | -0.0012656
31 | 32 | 2.7755 | 1.0675 | 2.8009e-09 | 0 | 0 | 0 | 0 | 0 | 1 | -90 | 90 | -0.0028449 | -0.000713 | 0.0028451 | 0.00071282
32 | 33 | 2.8192 | 1.0843 | 2.8451e-09 | 0 | 0 | 0 | 0 | 0 | 1 | -90 | 90 | 0.0022066 | 0.00055276 | -0.0022064 | -0.00055298
9 | 10 | 3.5074 | 1.349 | 3.5396e-09 | 0 | 0 | 0 | 0 | 0 | 1 | -90 | 90 | 0.0094241 | 0.0023614 | -0.0094207 | -0.0023605
10 | 12 | 0.72054 | 0.27713 | 7.2715e-10 | 0 | 0 | 0 | 0 | 0 | 1 | -90 | 90 | 0.0094207 | 0.0023605 | -0.00942 | -0.0023603
12 | 40 | 1.4904 | 0.57324 | 1.5041e-09 | 0 | 0 | 0 | 0 | 0 | 1 | -90 | 90 | 0.0060958 | 0.0015271 | -0.0060952 | -0.0015271
13 | 28 | 3.2392 | 1.2458 | 3.2689e-09 | 0 | 0 | 0 | 0 | 0 | 1 | -90 | 90 | 0.0091277 | 0.0022877 | -0.0091248 | -0.0022869
13 | 25 | 0.7554 | 0.29054 | 7.6234e-10 | 0 | 0 | 0 | 0 | 0 | 1 | -90 | 90 | 0.010123 | 0.0025368 | -0.010122 | -0.0025365
40 | 38 | 3.4842 | 1.3401 | 3.5162e-09 | 0 | 0 | 0 | 0 | 0 | 1 | -90 | 90 | 0.004237 | 0.0010614 | -0.0042364 | -0.0010615
25 | 26 | 2.4973 | 0.96051 | 2.5202e-09 | 0 | 0 | 0 | 0 | 0 | 1 | -90 | 90 | 0.0056007 | 0.0014033 | -0.0055999 | -0.0014032
38 | 37 | 2.9561 | 1.137 | 2.9833e-09 | 0 | 0 | 0 | 0 | 0 | 1 | -90 | 90 | 0.0017849 | 0.00044706 | -0.0017848 | -0.00044731
26 | 27 | 2.1027 | 0.80872 | 2.122e-09 | 0 | 0 | 0 | 0 | 0 | 1 | -90 | 90 | 0.0024891 | 0.00062356 | -0.002489 | -0.00062371
22 | 23 | 0.7648 | 0.29416 | 7.7182e-10 | 0 | 0 | 0 | 0 | 0 | 1 | -90 | 90 | 0.07524 | 0.018902 | -0.075194 | -0.018885
23 | 24 | 1.9461 | 0.74848 | 1.9639e-09 | 0 | 0 | 0 | 0 | 0 | 1 | -90 | 90 | 0.070006 | 0.017584 | -0.069904 | -0.017546
24 | 43 | 2.7059 | 1.0407 | 2.7308e-09 | 0 | 0 | 0 | 0 | 0 | 1 | -90 | 90 | 0.017582 | 0.0044066 | -0.017573 | -0.0044034
24 | 41 | 6.7274 | 2.5875 | 6.7892e-09 | 0 | 0 | 0 | 0 | 0 | 1 | -90 | 90 | 0.052323 | 0.013139 | -0.052126 | -0.013064
43 | 47 | 4.8231 | 1.8551 | 4.8674e-09 | 0 | 0 | 0 | 0 | 0 | 1 | -90 | 90 | 0.0050338 | 0.0012609 | -0.0050325 | -0.0012609
47 | 45 | 3.2098 | 1.2345 | 3.2392e-09 | 0 | 0 | 0 | 0 | 0 | 1 | -90 | 90 | 0.0037066 | 0.00092858 | -0.0037062 | -0.00092872
27 | 29 | 0.92027 | 0.35395 | 9.2871e-10 | 0 | 0 | 0 | 0 | 0 | 1 | -90 | 90 | 0.0014625 | 0.00036645 | -0.0014625 | -0.00036654
45 | 46 | 1.386 | 0.53309 | 1.3987e-09 | 0 | 0 | 0 | 0 | 0 | 1 | -90 | 90 | 0.0021593 | 0.00054105 | -0.0021593 | -0.00054116