## bus_data
BUS_I | BUS_TYPE | Pd | Qd | Gs | Bs | area | Vm | Va | baseKV | zone | Vmax | Vmin
1 | 1 | 0.0031131 | 0.00078022 | 0 | 0 | 1 | 0.98075 | -0.13467 | 0.4 | 1 | 1.1 | 0.9
2 | 1 | 0.0029564 | 0.00074095 | 0 | 0 | 1 | 0.98144 | -0.1297 | 0.4 | 1 | 1.1 | 0.9
3 | 1 | 0.0042349 | 0.0010614 | 0 | 0 | 1 | 0.98058 | -0.13588 | 0.4 | 1 | 1.1 | 0.9
4 | 1 | 0 | 0 | 0 | 0 | 1 | 0.98202 | -0.1256 | 0.4 | 1 | 1.1 | 0.9
5 | 1 | 0.0017891 | 0.0004484 | 0 | 0 | 1 | 0.98004 | -0.1397 | 0.4 | 1 | 1.1 | 0.9
11 | 1 | 0.0023409 | 0.00058667 | 0 | 0 | 1 | 0.98071 | -0.13489 | 0.4 | 1 | 1.1 | 0.9
12 | 1 | 0.0027846 | 0.0006979 | 0 | 0 | 1 | 0.98285 | -0.1197 | 0.4 | 1 | 1.1 | 0.9
6 | 1 | 0.001494 | 0.00037443 | 0 | 0 | 1 | 0.98003 | -0.13982 | 0.4 | 1 | 1.1 | 0.9
34 | 1 | 0.0025046 | 0.00062772 | 0 | 0 | 1 | 0.97814 | -0.15319 | 0.4 | 1 | 1.1 | 0.9
43 | 1 | 0.0029871 | 0.00074864 | 0 | 0 | 1 | 0.98302 | -0.11852 | 0.4 | 1 | 1.1 | 0.9
7 | 1 | 0 | 0 | 0 | 0 | 1 | 0.97975 | -0.14182 | 0.4 | 1 | 1.1 | 0.9
13 | 1 | 0.0018174 | 0.00045549 | 0 | 0 | 1 | 0.97968 | -0.14228 | 0.4 | 1 | 1.1 | 0.9
9 | 1 | 0.0030371 | 0.00076118 | 0 | 0 | 1 | 0.97956 | -0.14313 | 0.4 | 1 | 1.1 | 0.9
14 | 1 | 0.0018706 | 0.00046883 | 0 | 0 | 1 | 0.97284 | -0.19121 | 0.4 | 1 | 1.1 | 0.9
36 | 1 | 0 | 0 | 0 | 0 | 1 | 0.97292 | -0.19064 | 0.4 | 1 | 1.1 | 0.9
8 | 1 | 0.0024288 | 0.00060872 | 0 | 0 | 1 | 0.97936 | -0.14462 | 0.4 | 1 | 1.1 | 0.9
10 | 1 | 0.002535 | 0.00063532 | 0 | 0 | 1 | 0.97934 | -0.14474 | 0.4 | 1 | 1.1 | 0.9
32 | 1 | 0 | 0 | 0 | 0 | 1 | 0.97792 | -0.15475 | 0.4 | 1 | 1.1 | 0.9
41 | 1 | 0.0031934 | 0.00080034 | 0 | 0 | 1 | 0.98397 | -0.11177 | 0.4 | 1 | 1.1 | 0.9
66 | 1 | 0 | 0 | 0 | 0 | 1 | 0.98955 | -0.0725 | 0.4 | 1 | 1.1 | 0.9
71 | 1 | 0.0022233 | 0.00055722 | 0 | 0 | 1 | 0.9894 | -0.073593 | 0.4 | 1 | 1.1 | 0.9
56 | 1 | 0.0032642 | 0.00081809 | 0 | 0 | 1 | 0.98849 | -0.079965 | 0.4 | 1 | 1.1 | 0.9
60 | 1 | 0 | 0 | 0 | 0 | 1 | 0.99294 | -0.048834 | 0.4 | 1 | 1.1 | 0.9
37 | 1 | 0.0017778 | 0.00044556 | 0 | 0 | 1 | 0.97261 | -0.19286 | 0.4 | 1 | 1.1 | 0.9
38 | 1 | 0.0027338 | 0.00068515 | 0 | 0 | 1 | 0.97243 | -0.19415 | 0.4 | 1 | 1.1 | 0.9
35 | 1 | 0.0037499 | 0.00093983 | 0 | 0 | 1 | 0.97349 | -0.18652 | 0.4 | 1 | 1.1 | 0.9
15 | 1 | 0.0010971 | 0.00027497 | 0 | 0 | 1 | 0.99809 | -0.013348 | 0.4 | 1 | 1.1 | 0.9
16 | 1 | 0.00044747 | 0.00011215 | 0 | 0 | 1 | 0.99751 | -0.017432 | 0.4 | 1 | 1.1 | 0.9
17 | 1 | 0 | 0 | 0 | 0 | 1 | 0.99823 | -0.012406 | 0.4 | 1 | 1.1 | 0.9
22 | 1 | 0 | 0 | 0 | 0 | 1 | 0.99514 | -0.034104 | 0.4 | 1 | 1.1 | 0.9
25 | 1 | 0 | 0 | 0 | 0 | 1 | 0.97847 | -0.15214 | 0.4 | 1 | 1.1 | 0.9
18 | 1 | 0 | 0 | 0 | 0 | 1 | 0.99836 | -0.011498 | 0.4 | 1 | 1.1 | 0.9
69 | 3 | 0.0014161 | 0.0003549 | 0 | 0 | 1 | 1 | 0 | 0.4 | 1 | 1.1 | 0.9
20 | 1 | 0 | 0 | 0 | 0 | 1 | 0.9987 | -0.0090792 | 0.4 | 1 | 1.1 | 0.9
68 | 1 | 0.00084016 | 0.00021056 | 0 | 0 | 1 | 0.99899 | -0.0069249 | 0.4 | 1 | 1.1 | 0.9
21 | 1 | 0.0003853 | 9.6566e-05 | 0 | 0 | 1 | 0.99494 | -0.035482 | 0.4 | 1 | 1.1 | 0.9
23 | 1 | 0.0060546 | 0.0015174 | 0 | 0 | 1 | 0.99491 | -0.035697 | 0.4 | 1 | 1.1 | 0.9
24 | 1 | 0.00069169 | 0.00017335 | 0 | 0 | 1 | 0.97602 | -0.16968 | 0.4 | 1 | 1.1 | 0.9
26 | 1 | 0 | 0 | 0 | 0 | 1 | 0.97596 | -0.17012 | 0.4 | 1 | 1.1 | 0.9
82 | 1 | 0.0029373 | 0.00073615 | 0 | 0 | 1 | 0.97148 | -0.20245 | 0.4 | 1 | 1.1 | 0.9
78 | 1 | 0.00060302 | 0.00015113 | 0 | 0 | 1 | 0.97062 | -0.20865 | 0.4 | 1 | 1.1 | 0.9
80 | 1 | 0 | 0 | 0 | 0 | 1 | 0.97084 | -0.20702 | 0.4 | 1 | 1.1 | 0.9
77 | 1 | 0.00054139 | 0.00013568 | 0 | 0 | 1 | 0.97057 | -0.209 | 0.4 | 1 | 1.1 | 0.9
81 | 1 | 0.0047537 | 0.0011914 | 0 | 0 | 1 | 0.97051 | -0.20944 | 0.4 | 1 | 1.1 | 0.9
19 | 1 | 0.00047807 | 0.00011982 | 0 | 0 | 1 | 0.99839 | -0.011222 | 0.4 | 1 | 1.1 | 0.9
27 | 1 | 0.0034182 | 0.00085668 | 0 | 0 | 1 | 0.97473 | -0.17763 | 0.4 | 1 | 1.1 | 0.9
28 | 1 | 0.0037575 | 0.00094171 | 0 | 0 | 1 | 0.97611 | -0.16775 | 0.4 | 1 | 1.1 | 0.9
29 | 1 | 0.0046859 | 0.0011744 | 0 | 0 | 1 | 0.97464 | -0.17828 | 0.4 | 1 | 1.1 | 0.9
30 | 1 | 0.0031247 | 0.00078312 | 0 | 0 | 1 | 0.97623 | -0.16685 | 0.4 | 1 | 1.1 | 0.9
31 | 1 | 0.0034654 | 0.00086852 | 0 | 0 | 1 | 0.97359 | -0.18583 | 0.4 | 1 | 1.1 | 0.9
33 | 1 | 0.0025009 | 0.00062679 | 0 | 0 | 1 | 0.9773 | -0.15926 | 0.4 | 1 | 1.1 | 0.9
44 | 1 | 0.0017229 | 0.0004318 | 0 | 0 | 1 | 0.97713 | -0.16043 | 0.4 | 1 | 1.1 | 0.9
45 | 1 | 0.0018732 | 0.00046948 | 0 | 0 | 1 | 0.97685 | -0.16246 | 0.4 | 1 | 1.1 | 0.9
72 | 1 | 0.0020361 | 0.00051028 | 0 | 0 | 1 | 0.97251 | -0.19361 | 0.4 | 1 | 1.1 | 0.9
76 | 1 | 0 | 0 | 0 | 0 | 1 | 0.97195 | -0.19764 | 0.4 | 1 | 1.1 | 0.9
73 | 1 | 0.0024118 | 0.00060445 | 0 | 0 | 1 | 0.97245 | -0.19399 | 0.4 | 1 | 1.1 | 0.9
51 | 1 | 0 | 0 | 0 | 0 | 1 | 0.97139 | -0.20166 | 0.4 | 1 | 1.1 | 0.9
39 | 1 | 0.0041725 | 0.0010457 | 0 | 0 | 1 | 0.98459 | -0.10739 | 0.4 | 1 | 1.1 | 0.9
40 | 1 | 0.00099235 | 0.00024871 | 0 | 0 | 1 | 0.9847 | -0.10663 | 0.4 | 1 | 1.1 | 0.9
42 | 1 | 0.0012257 | 0.00030719 | 0 | 0 | 1 | 0.98563 | -0.10009 | 0.4 | 1 | 1.1 | 0.9
46 | 1 | 0.0031557 | 0.0007909 | 0 | 0 | 1 | 0.98663 | -0.093048 | 0.4 | 1 | 1.1 | 0.9
47 | 1 | 0.0023979 | 0.00060097 | 0 | 0 | 1 | 0.98709 | -0.089814 | 0.4 | 1 | 1.1 | 0.9
70 | 1 | 0.0045101 | 0.0011303 | 0 | 0 | 1 | 0.97651 | -0.16493 | 0.4 | 1 | 1.1 | 0.9
52 | 1 | 0 | 0 | 0 | 0 | 1 | 0.97633 | -0.1662 | 0.4 | 1 | 1.1 | 0.9
55 | 1 | 0.0024592 | 0.00061634 | 0 | 0 | 1 | 0.98817 | -0.082176 | 0.4 | 1 | 1.1 | 0.9
48 | 1 | 0.0019821 | 0.00049677 | 0 | 0 | 1 | 0.97085 | -0.20559 | 0.4 | 1 | 1.1 | 0.9
49 | 1 | 0.0025414 | 0.00063693 | 0 | 0 | 1 | 0.97093 | -0.205 | 0.4 | 1 | 1.1 | 0.9
54 | 1 | 0 | 0 | 0 | 0 | 1 | 0.97559 | -0.1715 | 0.4 | 1 | 1.1 | 0.9
53 | 1 | 0.0034574 | 0.0008665 | 0 | 0 | 1 | 0.97533 | -0.17335 | 0.4 | 1 | 1.1 | 0.9
57 | 1 | 0.0051688 | 0.0012954 | 0 | 0 | 1 | 0.99558 | -0.03052 | 0.4 | 1 | 1.1 | 0.9
58 | 1 | 0.0026362 | 0.0006607 | 0 | 0 | 1 | 0.99382 | -0.042689 | 0.4 | 1 | 1.1 | 0.9
59 | 1 | 0.00099382 | 0.00024907 | 0 | 0 | 1 | 0.99714 | -0.019718 | 0.4 | 1 | 1.1 | 0.9
61 | 1 | 0.0010085 | 0.00025275 | 0 | 0 | 1 | 0.99755 | -0.0169 | 0.4 | 1 | 1.1 | 0.9
67 | 1 | 0.0010615 | 0.00026603 | 0 | 0 | 1 | 0.99869 | -0.009036 | 0.4 | 1 | 1.1 | 0.9
62 | 1 | 0.0010363 | 0.00025971 | 0 | 0 | 1 | 0.98927 | -0.074468 | 0.4 | 1 | 1.1 | 0.9
63 | 1 | 0.002511 | 0.00062931 | 0 | 0 | 1 | 0.98924 | -0.074675 | 0.4 | 1 | 1.1 | 0.9
64 | 1 | 0 | 0 | 0 | 0 | 1 | 0.9893 | -0.0743 | 0.4 | 1 | 1.1 | 0.9
65 | 1 | 0.00095759 | 0.00024 | 0 | 0 | 1 | 0.98933 | -0.074095 | 0.4 | 1 | 1.1 | 0.9
74 | 1 | 0.0017177 | 0.0004305 | 0 | 0 | 1 | 0.97242 | -0.19421 | 0.4 | 1 | 1.1 | 0.9

## generator_data
GEN_BUS | PG | QG | QMAX | QMIN | VG | MBASE | GEN_STATUS | PMAX | PMIN
69 | 0.14879 | 0.037601 | 10 | -10 | 1 | 100 | 1 | 10 | 0

## branch_data
F_BUS | T_BUS | BR_R | BR_X | BR_B | RATE_A | RATE_B | RATE_C | TAP | SHIFT | BR_STATUS | ANGMIN | ANGMAX | P_in | Q_in | P_out | Q_out
1 | 2 | 3.043 | 1.1704 | 3.0709e-09 | 0 | 0 | 0 | 0 | 0 | 1 | -90 | 90 | -0.020465 | -0.0051294 | 0.020479 | 0.0051346
1 | 3 | 0.87134 | 0.33513 | 8.7934e-10 | 0 | 0 | 0 | 0 | 0 | 1 | -90 | 90 | 0.017352 | 0.0043492 | -0.017349 | -0.0043482
2 | 4 | 2.2002 | 0.84622 | 2.2204e-09 | 0 | 0 | 0 | 0 | 0 | 1 | -90 | 90 | -0.023435 | -0.0058755 | 0.023449 | 0.0058804
3 | 5 | 3.6473 | 1.4028 | 3.6808e-09 | 0 | 0 | 0 | 0 | 0 | 1 | -90 | 90 | 0.013114 | 0.0032868 | -0.013107 | -0.0032845
4 | 11 | 1.9995 | 0.76905 | 4.0358e-09 | 0 | 0 | 0 | 0 | 0 | 1 | -90 | 90 | 0.058601 | 0.014732 | -0.058525 | -0.014703
4 | 12 | 0.90862 | 0.34947 | 1.8339e-09 | 0 | 0 | 0 | 0 | 0 | 1 | -90 | 90 | -0.08205 | -0.020612 | 0.082117 | 0.020638
5 | 6 | 0.13589 | 0.052265 | 1.3714e-10 | 0 | 0 | 0 | 0 | 0 | 1 | -90 | 90 | 0.011318 | 0.0028361 | -0.011318 | -0.002836
11 | 34 | 4.0897 | 1.573 | 4.1272e-09 | 0 | 0 | 0 | 0 | 0 | 1 | -90 | 90 | 0.056185 | 0.014117 | -0.056042 | -0.014062
12 | 43 | 0.17532 | 0.067431 | 5.3079e-10 | 0 | 0 | 0 | 0 | 0 | 1 | -90 | 90 | -0.084902 | -0.021336 | 0.084916 | 0.021341
6 | 7 | 2.5502 | 0.98085 | 2.5736e-09 | 0 | 0 | 0 | 0 | 0 | 1 | -90 | 90 | 0.0098236 | 0.0024616 | -0.0098209 | -0.0024608
34 | 32 | 0.36486 | 0.14033 | 3.6821e-10 | 0 | 0 | 0 | 0 | 0 | 1 | -90 | 90 | 0.053537 | 0.013434 | -0.053526 | -0.01343
43 | 41 | 0.97164 | 0.37371 | 2.9417e-09 | 0 | 0 | 0 | 0 | 0 | 1 | -90 | 90 | -0.087903 | -0.02209 | 0.087985 | 0.022121
7 | 13 | 3.1282 | 1.2031 | 3.1569e-09 | 0 | 0 | 0 | 0 | 0 | 1 | -90 | 90 | 0.0018175 | 0.00045524 | -0.0018174 | -0.00045549
7 | 9 | 2.0383 | 0.78395 | 2.057e-09 | 0 | 0 | 0 | 0 | 0 | 1 | -90 | 90 | 0.0080034 | 0.0020056 | -0.0080019 | -0.0020052
9 | 8 | 3.746 | 1.4408 | 3.7804e-09 | 0 | 0 | 0 | 0 | 0 | 1 | -90 | 90 | 0.0049648 | 0.001244 | -0.0049638 | -0.001244
14 | 36 | 3.7635 | 1.4475 | 3.7981e-09 | 0 | 0 | 0 | 0 | 0 | 1 | -90 | 90 | -0.0018706 | -0.00046883 | 0.0018708 | 0.00046853
36 | 37 | 3.4494 | 1.3267 | 3.481e-09 | 0 | 0 | 0 | 0 | 0 | 1 | -90 | 90 | 0.0079466 | 0.0019914 | -0.0079441 | -0.0019908
36 | 38 | 5.9501 | 2.2885 | 6.0047e-09 | 0 | 0 | 0 | 0 | 0 | 1 | -90 | 90 | 0.0072676 | 0.0018192 | -0.0072641 | -0.0018184
36 | 35 | 2.9646 | 1.1402 | 2.9918e-09 | 0 | 0 | 0 | 0 | 0 | 1 | -90 | 90 | -0.017085 | -0.0042791 | 0.017095 | 0.0042825
8 | 10 | 0.59416 | 0.22852 | 5.9962e-10 | 0 | 0 | 0 | 0 | 0 | 1 | -90 | 90 | 0.002535 | 0.00063528 | -0.0025349 | -0.00063533
32 | 33 | 3.9779 | 1.53 | 4.0144e-09 | 0 | 0 | 0 | 0 | 0 | 1 | -90 | 90 | 0.014085 | 0.0035287 | -0.014076 | -0.0035257
32 | 30 | 3.8253 | 1.4713 | 3.8604e-09 | 0 | 0 | 0 | 0 | 0 | 1 | -90 | 90 | 0.039441 | 0.0099014 | -0.039375 | -0.0098763
41 | 39 | 0.60988 | 0.23457 | 1.8464e-09 | 0 | 0 | 0 | 0 | 0 | 1 | -90 | 90 | -0.091179 | -0.022922 | 0.091234 | 0.022943
66 | 71 | 2.0709 | 0.79651 | 2.0899e-09 | 0 | 0 | 0 | 0 | 0 | 1 | -90 | 90 | 0.0067297 | 0.0016863 | -0.0067287 | -0.0016861
66 | 56 | 0.87798 | 0.33769 | 2.6581e-09 | 0 | 0 | 0 | 0 | 0 | 1 | -90 | 90 | 0.1094 | 0.027561 | -0.10928 | -0.027517
66 | 60 | 2.6322 | 1.0124 | 7.9689e-09 | 0 | 0 | 0 | 0 | 0 | 1 | -90 | 90 | -0.11613 | -0.029247 | 0.11651 | 0.029394
71 | 65 | 1.4201 | 0.54618 | 1.4331e-09 | 0 | 0 | 0 | 0 | 0 | 1 | -90 | 90 | 0.0045054 | 0.0011289 | -0.0045051 | -0.0011289
56 | 55 | 0.26772 | 0.10297 | 8.1054e-10 | 0 | 0 | 0 | 0 | 0 | 1 | -90 | 90 | 0.10602 | 0.026699 | -0.10599 | -0.026686
60 | 58 | 0.68639 | 0.264 | 2.0781e-09 | 0 | 0 | 0 | 0 | 0 | 1 | -90 | 90 | -0.11651 | -0.029394 | 0.11661 | 0.029433
37 | 72 | 1.5078 | 0.5799 | 1.5216e-09 | 0 | 0 | 0 | 0 | 0 | 1 | -90 | 90 | 0.0061663 | 0.0015452 | -0.0061657 | -0.0015451
38 | 76 | 9.4486 | 3.6341 | 9.5353e-09 | 0 | 0 | 0 | 0 | 0 | 1 | -90 | 90 | 0.0045304 | 0.0011332 | -0.0045282 | -0.0011333
35 | 31 | 0.4105 | 0.15788 | 4.1427e-10 | 0 | 0 | 0 | 0 | 0 | 1 | -90 | 90 | -0.020845 | -0.0052223 | 0.020847 | 0.0052231
15 | 16 | 3.1801 | 1.2231 | 6.4185e-09 | 0 | 0 | 0 | 0 | 0 | 1 | -90 | 90 | 0.01669 | 0.0041876 | -0.01668 | -0.0041846
15 | 17 | 0.6891 | 0.26504 | 1.3908e-09 | 0 | 0 | 0 | 0 | 0 | 1 | -90 | 90 | -0.017787 | -0.0044625 | 0.017789 | 0.0044633
16 | 22 | 33.3979 | 12.8454 | 3.3704e-08 | 0 | 0 | 0 | 0 | 0 | 1 | -90 | 90 | 0.0064562 | 0.0016166 | -0.0064413 | -0.0016142
16 | 25 | 177.1278 | 68.1261 | 1.7875e-07 | 0 | 0 | 0 | 0 | 0 | 1 | -90 | 90 | 0.0097767 | 0.0024559 | -0.0095958 | -0.0024037
17 | 18 | 0.66378 | 0.2553 | 2.0096e-09 | 0 | 0 | 0 | 0 | 0 | 1 | -90 | 90 | -0.017789 | -0.0044633 | 0.017792 | 0.004464
22 | 21 | 2.7574 | 1.0605 | 2.7827e-09 | 0 | 0 | 0 | 0 | 0 | 1 | -90 | 90 | 0.0064413 | 0.0016142 | -0.0064401 | -0.001614
25 | 24 | 22.7337 | 8.7437 | 2.2942e-08 | 0 | 0 | 0 | 0 | 0 | 1 | -90 | 90 | 0.0095957 | 0.0024037 | -0.0095725 | -0.002397
18 | 19 | 0.20181 | 0.077619 | 6.1098e-10 | 0 | 0 | 0 | 0 | 0 | 1 | -90 | 90 | -0.017792 | -0.004464 | 0.017792 | 0.0044642
69 | 20 | 6.474 | 2.49 | 1.96e-08 | 0 | 0 | 0 | 0 | 0 | 1 | -90 | 90 | 0.018299 | 0.0045925 | -0.018276 | -0.0045856
69 | 68 | 0.71069 | 0.27334 | 2.1516e-09 | 0 | 0 | 0 | 0 | 0 | 1 | -90 | 90 | 0.12907 | 0.032654 | -0.12895 | -0.032605
20 | 19 | 1.5261 | 0.58697 | 4.6204e-09 | 0 | 0 | 0 | 0 | 0 | 1 | -90 | 90 | 0.018276 | 0.0045856 | -0.01827 | -0.004584
68 | 67 | 0.21782 | 0.083777 | 6.5946e-10 | 0 | 0 | 0 | 0 | 0 | 1 | -90 | 90 | 0.12811 | 0.032395 | -0.12807 | -0.03238
21 | 23 | 0.45814 | 0.17621 | 4.6234e-10 | 0 | 0 | 0 | 0 | 0 | 1 | -90 | 90 | 0.0060548 | 0.0015175 | -0.0060546 | -0.0015174
24 | 26 | 0.61143 | 0.23516 | 6.1704e-10 | 0 | 0 | 0 | 0 | 0 | 1 | -90 | 90 | 0.0088808 | 0.0022237 | -0.0088803 | -0.0022235
26 | 82 | 44.9693 | 17.2959 | 4.5382e-08 | 0 | 0 | 0 | 0 | 0 | 1 | -90 | 90 | 0.0088803 | 0.0022235 | -0.0088407 | -0.0022126
82 | 80 | 9.4775 | 3.6452 | 9.5645e-09 | 0 | 0 | 0 | 0 | 0 | 1 | -90 | 90 | 0.0059035 | 0.0014765 | -0.0058998 | -0.0014759
78 | 80 | 17.3141 | 6.6593 | 1.7473e-08 | 0 | 0 | 0 | 0 | 0 | 1 | -90 | 90 | -0.0011444 | -0.00028607 | 0.0011447 | 0.00028452
78 | 77 | 7.9628 | 3.0626 | 8.0359e-09 | 0 | 0 | 0 | 0 | 0 | 1 | -90 | 90 | 0.0005414 | 0.00013494 | -0.00054137 | -0.00013569
80 | 81 | 6.2379 | 2.3992 | 6.2952e-09 | 0 | 0 | 0 | 0 | 0 | 1 | -90 | 90 | 0.0047551 | 0.0011914 | -0.0047535 | -0.0011914
27 | 28 | 3.7725 | 1.451 | 3.8071e-09 | 0 | 0 | 0 | 0 | 0 | 1 | -90 | 90 | -0.032444 | -0.008133 | 0.032488 | 0.0081498
27 | 29 | 0.27815 | 0.10698 | 2.807e-10 | 0 | 0 | 0 | 0 | 0 | 1 | -90 | 90 | 0.029026 | 0.0072764 | -0.029023 | -0.0072754
28 | 30 | 0.31124 | 0.11971 | 3.141e-10 | 0 | 0 | 0 | 0 | 0 | 1 | -90 | 90 | -0.036246 | -0.0090915 | 0.03625 | 0.0090932
29 | 31 | 3.8372 | 1.4758 | 3.8724e-09 | 0 | 0 | 0 | 0 | 0 | 1 | -90 | 90 | 0.024337 | 0.006101 | -0.024312 | -0.0060916
33 | 44 | 1.2602 | 0.48468 | 1.2717e-09 | 0 | 0 | 0 | 0 | 0 | 1 | -90 | 90 | 0.011575 | 0.0028989 | -0.011573 | -0.0028983
44 | 45 | 2.5638 | 0.98609 | 2.5874e-09 | 0 | 0 | 0 | 0 | 0 | 1 | -90 | 90 | 0.0098501 | 0.0024665 | -0.0098473 | -0.0024657
45 | 70 | 3.8309 | 1.4734 | 3.8661e-09 | 0 | 0 | 0 | 0 | 0 | 1 | -90 | 90 | 0.0079741 | 0.0019962 | -0.0079714 | -0.0019955
72 | 73 | 1.1301 | 0.43467 | 1.1405e-09 | 0 | 0 | 0 | 0 | 0 | 1 | -90 | 90 | 0.0041297 | 0.0010348 | -0.0041295 | -0.0010348
76 | 51 | 10.8936 | 4.1899 | 1.0994e-08 | 0 | 0 | 0 | 0 | 0 | 1 | -90 | 90 | 0.0045282 | 0.0011333 | -0.0045257 | -0.0011334
73 | 74 | 1.578 | 0.60692 | 1.5925e-09 | 0 | 0 | 0 | 0 | 0 | 1 | -90 | 90 | 0.0017177 | 0.00043037 | -0.0017177 | -0.0004305
51 | 49 | 9.0656 | 3.4868 | 9.1488e-09 | 0 | 0 | 0 | 0 | 0 | 1 | -90 | 90 | 0.0045257 | 0.0011334 | -0.0045236 | -0.0011334
39 | 40 | 0.10121 | 0.038926 | 3.0641e-10 | 0 | 0 | 0 | 0 | 0 | 1 | -90 | 90 | -0.095407 | -0.023989 | 0.095417 | 0.023993
40 | 42 | 0.86269 | 0.33181 | 2.6118e-09 | 0 | 0 | 0 | 0 | 0 | 1 | -90 | 90 | -0.096409 | -0.024241 | 0.096497 | 0.024275
42 | 46 | 0.91971 | 0.35373 | 2.7844e-09 | 0 | 0 | 0 | 0 | 0 | 1 | -90 | 90 | -0.097723 | -0.024582 | 0.097819 | 0.024619
46 | 47 | 0.40931 | 0.15743 | 1.2392e-09 | 0 | 0 | 0 | 0 | 0 | 1 | -90 | 90 | -0.10097 | -0.02541 | 0.10102 | 0.025427
47 | 55 | 0.94588 | 0.3638 | 2.8637e-09 | 0 | 0 | 0 | 0 | 0 | 1 | -90 | 90 | -0.10342 | -0.026028 | 0.10353 | 0.02607
70 | 52 | 4.5499 | 1.75 | 4.5916e-09 | 0 | 0 | 0 | 0 | 0 | 1 | -90 | 90 | 0.0034613 | 0.00086515 | -0.0034607 | -0.00086535
52 | 54 | 18.9476 | 7.2875 | 1.9121e-08 | 0 | 0 | 0 | 0 | 0 | 1 | -90 | 90 | 0.0034607 | 0.00086535 | -0.0034582 | -0.0008662
48 | 49 | 3.681 | 1.4158 | 3.7148e-09 | 0 | 0 | 0 | 0 | 0 | 1 | -90 | 90 | -0.0019821 | -0.00049677 | 0.0019822 | 0.00049649
54 | 53 | 6.6351 | 2.552 | 6.696e-09 | 0 | 0 | 0 | 0 | 0 | 1 | -90 | 90 | 0.0034582 | 0.0008662 | -0.0034573 | -0.0008665
57 | 58 | 1.3324 | 0.51246 | 4.0339e-09 | 0 | 0 | 0 | 0 | 0 | 1 | -90 | 90 | 0.11945 | 0.030171 | -0.11925 | -0.030093
57 | 59 | 1.1367 | 0.43719 | 3.4413e-09 | 0 | 0 | 0 | 0 | 0 | 1 | -90 | 90 | -0.12462 | -0.031467 | 0.12481 | 0.031539
59 | 61 | 0.29468 | 0.11334 | 8.9215e-10 | 0 | 0 | 0 | 0 | 0 | 1 | -90 | 90 | -0.12581 | -0.031788 | 0.12586 | 0.031808
61 | 67 | 0.81714 | 0.31428 | 2.4739e-09 | 0 | 0 | 0 | 0 | 0 | 1 | -90 | 90 | -0.12687 | -0.03206 | 0.12701 | 0.032114
62 | 63 | 1.0515 | 0.40443 | 1.0612e-09 | 0 | 0 | 0 | 0 | 0 | 1 | -90 | 90 | 0.002511 | 0.00062923 | -0.002511 | -0.00062931
62 | 64 | 0.60506 | 0.23271 | 6.1061e-10 | 0 | 0 | 0 | 0 | 0 | 1 | -90 | 90 | -0.0035473 | -0.00088894 | 0.0035474 | 0.00088891
64 | 65 | 0.73715 | 0.28352 | 7.4392e-10 | 0 | 0 | 0 | 0 | 0 | 1 | -90 | 90 | -0.0035474 | -0.00088891 | 0.0035475 | 0.00088888