## bus_data
BUS_I | BUS_TYPE | Pd | Qd | Gs | Bs | area | Vm | Va | baseKV | zone | Vmax | Vmin
1 | 1 | 0.0039969 | 0.0010017 | 0 | 0 | 1 | 0.99205 | -0.055079 | 0.4 | 1 | 1.1 | 0.9
2 | 1 | 0 | 0 | 0 | 0 | 1 | 0.99206 | -0.054997 | 0.4 | 1 | 1.1 | 0.9
4 | 1 | 0 | 0 | 0 | 0 | 1 | 0.98831 | -0.081227 | 0.4 | 1 | 1.1 | 0.9
5 | 1 | 0.0038396 | 0.00096229 | 0 | 0 | 1 | 0.99392 | -0.042068 | 0.4 | 1 | 1.1 | 0.9
25 | 1 | 0.0095426 | 0.0023916 | 0 | 0 | 1 | 0.98656 | -0.093482 | 0.4 | 1 | 1.1 | 0.9
6 | 1 | 0.053174 | 0.013327 | 0 | 0 | 1 | 0.99666 | -0.023115 | 0.4 | 1 | 1.1 | 0.9
26 | 1 | 0.026897 | 0.006741 | 0 | 0 | 1 | 0.98168 | -0.12795 | 0.4 | 1 | 1.1 | 0.9
7 | 3 | 0.024756 | 0.0062044 | 0 | 0 | 1 | 1 | 0 | 0.4 | 1 | 1.1 | 0.9
8 | 1 | 0.0082222 | 0.0020607 | 0 | 0 | 1 | 0.99822 | -0.012487 | 0.4 | 1 | 1.1 | 0.9
14 | 1 | 0.0062136 | 0.0015573 | 0 | 0 | 1 | 0.99809 | -0.013396 | 0.4 | 1 | 1.1 | 0.9
31 | 1 | 0.008111 | 0.0020328 | 0 | 0 | 1 | 0.99804 | -0.013757 | 0.4 | 1 | 1.1 | 0.9
9 | 1 | 0.008038 | 0.0020145 | 0 | 0 | 1 | 0.97406 | -0.18237 | 0.4 | 1 | 1.1 | 0.9
10 | 1 | 0.0017842 | 0.00044717 | 0 | 0 | 1 | 0.97376 | -0.18458 | 0.4 | 1 | 1.1 | 0.9
11 | 1 | 0.0022084 | 0.00055348 | 0 | 0 | 1 | 0.97428 | -0.18078 | 0.4 | 1 | 1.1 | 0.9
12 | 1 | 0.0047684 | 0.0011951 | 0 | 0 | 1 | 0.97356 | -0.18597 | 0.4 | 1 | 1.1 | 0.9
13 | 1 | 0.00087298 | 0.00021879 | 0 | 0 | 1 | 0.97494 | -0.1761 | 0.4 | 1 | 1.1 | 0.9
35 | 1 | 0.0019435 | 0.00048709 | 0 | 0 | 1 | 0.97347 | -0.18667 | 0.4 | 1 | 1.1 | 0.9
44 | 1 | 0.0041625 | 0.0010432 | 0 | 0 | 1 | 0.97515 | -0.17458 | 0.4 | 1 | 1.1 | 0.9
34 | 1 | 0.0018305 | 0.00045876 | 0 | 0 | 1 | 0.97342 | -0.18699 | 0.4 | 1 | 1.1 | 0.9
19 | 1 | 0.0034595 | 0.00086704 | 0 | 0 | 1 | 0.97538 | -0.17295 | 0.4 | 1 | 1.1 | 0.9
32 | 1 | 0 | 0 | 0 | 0 | 1 | 0.99756 | -0.017116 | 0.4 | 1 | 1.1 | 0.9
15 | 1 | 0.0032614 | 0.00081738 | 0 | 0 | 1 | 0.9757 | -0.17065 | 0.4 | 1 | 1.1 | 0.9
16 | 1 | 0.0017369 | 0.00043532 | 0 | 0 | 1 | 0.9763 | -0.16633 | 0.4 | 1 | 1.1 | 0.9
17 | 1 | 0.00072805 | 0.00018247 | 0 | 0 | 1 | 0.97564 | -0.17104 | 0.4 | 1 | 1.1 | 0.9
18 | 1 | 0.0017728 | 0.00044431 | 0 | 0 | 1 | 0.9772 | -0.15989 | 0.4 | 1 | 1.1 | 0.9
28 | 1 | 0.0051181 | 0.0012827 | 0 | 0 | 1 | 0.97764 | -0.15672 | 0.4 | 1 | 1.1 | 0.9
29 | 1 | 0.021801 | 0.0054639 | 0 | 0 | 1 | 0.97784 | -0.15534 | 0.4 | 1 | 1.1 | 0.9
20 | 1 | 0.0027169 | 0.00068092 | 0 | 0 | 1 | 0.99652 | -0.024394 | 0.4 | 1 | 1.1 | 0.9
21 | 1 | 0.00053578 | 0.00013428 | 0 | 0 | 1 | 0.99667 | -0.023381 | 0.4 | 1 | 1.1 | 0.9
22 | 1 | 0.0011589 | 0.00029046 | 0 | 0 | 1 | 0.99647 | -0.024762 | 0.4 | 1 | 1.1 | 0.9
23 | 1 | 0 | 0 | 0 | 0 | 1 | 0.99681 | -0.022356 | 0.4 | 1 | 1.1 | 0.9
24 | 1 | 0.00092486 | 0.00023179 | 0 | 0 | 1 | 0.99646 | -0.024821 | 0.4 | 1 | 1.1 | 0.9
38 | 1 | 0.00070104 | 0.0001757 | 0 | 0 | 1 | 0.99696 | -0.021305 | 0.4 | 1 | 1.1 | 0.9
41 | 1 | 0.00093794 | 0.00023507 | 0 | 0 | 1 | 0.99718 | -0.019762 | 0.4 | 1 | 1.1 | 0.9
37 | 1 | 0 | 0 | 0 | 0 | 1 | 0.97301 | -0.18998 | 0.4 | 1 | 1.1 | 0.9
43 | 1 | 0.0035608 | 0.00089241 | 0 | 0 | 1 | 0.97287 | -0.19097 | 0.4 | 1 | 1.1 | 0.9
36 | 1 | 0 | 0 | 0 | 0 | 1 | 0.97315 | -0.18891 | 0.4 | 1 | 1.1 | 0.9
27 | 1 | 0 | 0 | 0 | 0 | 1 | 0.98122 | -0.13126 | 0.4 | 1 | 1.1 | 0.9
30 | 1 | 0.0069106 | 0.001732 | 0 | 0 | 1 | 0.97897 | -0.14724 | 0.4 | 1 | 1.1 | 0.9
33 | 1 | 0.0009377 | 0.00023501 | 0 | 0 | 1 | 0.99741 | -0.018148 | 0.4 | 1 | 1.1 | 0.9
39 | 1 | 0.00065712 | 0.00016469 | 0 | 0 | 1 | 0.9974 | -0.01819 | 0.4 | 1 | 1.1 | 0.9
40 | 1 | 0.0014749 | 0.00036965 | 0 | 0 | 1 | 0.99726 | -0.019187 | 0.4 | 1 | 1.1 | 0.9
42 | 1 | 0.002749 | 0.00068898 | 0 | 0 | 1 | 0.97285 | -0.19108 | 0.4 | 1 | 1.1 | 0.9

## generator_data
GEN_BUS | PG | QG | QMAX | QMIN | VG | MBASE | GEN_STATUS | PMAX | PMIN
7 | 0.23424 | 0.059066 | 10 | -10 | 1 | 100 | 1 | 10 | 0

## branch_data
F_BUS | T_BUS | BR_R | BR_X | BR_B | RATE_A | RATE_B | RATE_C | TAP | SHIFT | BR_STATUS | ANGMIN | ANGMAX | P_in | Q_in | P_out | Q_out
1 | 2 | 0.26421 | 0.10162 | 2.6663e-10 | 0 | 0 | 0 | 0 | 0 | 1 | -90 | 90 | -0.0039969 | -0.0010017 | 0.003997 | 0.0010017
2 | 4 | 2.96 | 1.1385 | 5.9744e-09 | 0 | 0 | 0 | 0 | 0 | 1 | -90 | 90 | 0.1147 | 0.02895 | -0.11428 | -0.028788
2 | 5 | 1.4171 | 0.54506 | 2.8603e-09 | 0 | 0 | 0 | 0 | 0 | 1 | -90 | 90 | -0.11869 | -0.029951 | 0.11891 | 0.030034
4 | 25 | 1.3753 | 0.52897 | 2.7759e-09 | 0 | 0 | 0 | 0 | 0 | 1 | -90 | 90 | 0.11428 | 0.028789 | -0.11408 | -0.028714
5 | 6 | 2.0209 | 0.77726 | 4.0789e-09 | 0 | 0 | 0 | 0 | 0 | 1 | -90 | 90 | -0.12275 | -0.030996 | 0.12308 | 0.031122
25 | 26 | 4.1965 | 1.6141 | 4.235e-09 | 0 | 0 | 0 | 0 | 0 | 1 | -90 | 90 | 0.10454 | 0.026322 | -0.10404 | -0.02613
6 | 7 | 1.7227 | 0.66257 | 3.477e-09 | 0 | 0 | 0 | 0 | 0 | 1 | -90 | 90 | -0.17625 | -0.044449 | 0.17682 | 0.044669
26 | 27 | 0.54016 | 0.20776 | 5.4512e-10 | 0 | 0 | 0 | 0 | 0 | 1 | -90 | 90 | 0.07714 | 0.019389 | -0.077105 | -0.019375
7 | 8 | 4.9787 | 1.9149 | 5.0244e-09 | 0 | 0 | 0 | 0 | 0 | 1 | -90 | 90 | 0.032664 | 0.0081932 | -0.032607 | -0.0081719
8 | 14 | 0.48397 | 0.18614 | 4.8842e-10 | 0 | 0 | 0 | 0 | 0 | 1 | -90 | 90 | 0.024385 | 0.0061113 | -0.024382 | -0.0061101
14 | 31 | 0.25751 | 0.099041 | 2.5987e-10 | 0 | 0 | 0 | 0 | 0 | 1 | -90 | 90 | 0.018169 | 0.0045529 | -0.018168 | -0.0045525
31 | 32 | 4.3301 | 1.6654 | 4.3698e-09 | 0 | 0 | 0 | 0 | 0 | 1 | -90 | 90 | 0.010057 | 0.0025197 | -0.010052 | -0.0025184
9 | 10 | 1.6391 | 0.63043 | 1.6542e-09 | 0 | 0 | 0 | 0 | 0 | 1 | -90 | 90 | 0.016649 | 0.0041732 | -0.016644 | -0.0041714
9 | 11 | 0.7972 | 0.30661 | 8.0451e-10 | 0 | 0 | 0 | 0 | 0 | 1 | -90 | 90 | -0.024687 | -0.0061878 | 0.024692 | 0.0061898
10 | 12 | 1.155 | 0.44423 | 1.1656e-09 | 0 | 0 | 0 | 0 | 0 | 1 | -90 | 90 | 0.01486 | 0.0037243 | -0.014857 | -0.0037233
11 | 13 | 2.1513 | 0.82743 | 2.1711e-09 | 0 | 0 | 0 | 0 | 0 | 1 | -90 | 90 | -0.026901 | -0.0067433 | 0.026918 | 0.0067498
12 | 35 | 0.85443 | 0.32863 | 8.6227e-10 | 0 | 0 | 0 | 0 | 0 | 1 | -90 | 90 | 0.010088 | 0.0025282 | -0.010087 | -0.0025279
13 | 44 | 0.67974 | 0.26144 | 6.8598e-10 | 0 | 0 | 0 | 0 | 0 | 1 | -90 | 90 | -0.027791 | -0.0069685 | 0.027797 | 0.0069707
35 | 34 | 0.49422 | 0.19008 | 4.9875e-10 | 0 | 0 | 0 | 0 | 0 | 1 | -90 | 90 | 0.008144 | 0.0020408 | -0.0081436 | -0.0020407
44 | 19 | 0.63287 | 0.24341 | 6.3867e-10 | 0 | 0 | 0 | 0 | 0 | 1 | -90 | 90 | -0.031959 | -0.008014 | 0.031967 | 0.0080167
34 | 36 | 3.7514 | 1.4429 | 3.7859e-09 | 0 | 0 | 0 | 0 | 0 | 1 | -90 | 90 | 0.0063132 | 0.001582 | -0.0063115 | -0.0015817
19 | 17 | 0.67007 | 0.25772 | 6.7622e-10 | 0 | 0 | 0 | 0 | 0 | 1 | -90 | 90 | -0.035426 | -0.0088837 | 0.035435 | 0.0088873
32 | 33 | 1.3292 | 0.51122 | 1.3414e-09 | 0 | 0 | 0 | 0 | 0 | 1 | -90 | 90 | 0.010052 | 0.0025184 | -0.010051 | -0.002518
15 | 16 | 1.3596 | 0.52291 | 1.3721e-09 | 0 | 0 | 0 | 0 | 0 | 1 | -90 | 90 | -0.039427 | -0.0098878 | 0.03945 | 0.0098968
15 | 17 | 0.1331 | 0.051194 | 1.3432e-10 | 0 | 0 | 0 | 0 | 0 | 1 | -90 | 90 | 0.036165 | 0.0090705 | -0.036164 | -0.0090697
16 | 18 | 1.9475 | 0.74905 | 1.9654e-09 | 0 | 0 | 0 | 0 | 0 | 1 | -90 | 90 | -0.041187 | -0.010332 | 0.041224 | 0.010346
18 | 28 | 0.91945 | 0.35363 | 9.2789e-10 | 0 | 0 | 0 | 0 | 0 | 1 | -90 | 90 | -0.042997 | -0.01079 | 0.043016 | 0.010798
28 | 29 | 0.35927 | 0.13818 | 3.6257e-10 | 0 | 0 | 0 | 0 | 0 | 1 | -90 | 90 | -0.048134 | -0.01208 | 0.048143 | 0.012084
29 | 30 | 1.4456 | 0.55601 | 1.4589e-09 | 0 | 0 | 0 | 0 | 0 | 1 | -90 | 90 | -0.069944 | -0.017548 | 0.070023 | 0.017578
20 | 21 | 2.7257 | 1.0483 | 2.7507e-09 | 0 | 0 | 0 | 0 | 0 | 1 | -90 | 90 | -0.0048008 | -0.0012029 | 0.0048015 | 0.0012029
20 | 22 | 2.2825 | 0.87788 | 2.3034e-09 | 0 | 0 | 0 | 0 | 0 | 1 | -90 | 90 | 0.0020839 | 0.00052198 | -0.0020838 | -0.00052217
21 | 23 | 2.4838 | 0.95532 | 2.5066e-09 | 0 | 0 | 0 | 0 | 0 | 1 | -90 | 90 | -0.0053373 | -0.0013372 | 0.005338 | 0.0013372
22 | 24 | 0.83778 | 0.32222 | 8.4546e-10 | 0 | 0 | 0 | 0 | 0 | 1 | -90 | 90 | 0.00092487 | 0.00023171 | -0.00092486 | -0.00023179
23 | 38 | 2.5464 | 0.97938 | 2.5697e-09 | 0 | 0 | 0 | 0 | 0 | 1 | -90 | 90 | -0.005338 | -0.0013372 | 0.0053388 | 0.0013373
38 | 41 | 3.3044 | 1.2709 | 3.3347e-09 | 0 | 0 | 0 | 0 | 0 | 1 | -90 | 90 | -0.0060399 | -0.001513 | 0.0060411 | 0.0015131
41 | 40 | 1.0657 | 0.40987 | 1.0754e-09 | 0 | 0 | 0 | 0 | 0 | 1 | -90 | 90 | -0.0069791 | -0.0017482 | 0.0069796 | 0.0017483
37 | 43 | 1.9388 | 0.7457 | 1.9566e-09 | 0 | 0 | 0 | 0 | 0 | 1 | -90 | 90 | 0.0063106 | 0.0015815 | -0.0063097 | -0.0015814
37 | 36 | 2.0835 | 0.80135 | 2.1026e-09 | 0 | 0 | 0 | 0 | 0 | 1 | -90 | 90 | -0.0063106 | -0.0015815 | 0.0063115 | 0.0015817
43 | 42 | 0.46273 | 0.17797 | 4.6698e-10 | 0 | 0 | 0 | 0 | 0 | 1 | -90 | 90 | 0.002749 | 0.00068895 | -0.002749 | -0.00068898
27 | 30 | 2.6071 | 1.0027 | 2.631e-09 | 0 | 0 | 0 | 0 | 0 | 1 | -90 | 90 | 0.077104 | 0.019375 | -0.076933 | -0.01931
33 | 39 | 0.059802 | 0.023001 | 6.0351e-11 | 0 | 0 | 0 | 0 | 0 | 1 | -90 | 90 | 0.0091129 | 0.0022829 | -0.0091129 | -0.0022829
39 | 40 | 1.5267 | 0.5872 | 1.5407e-09 | 0 | 0 | 0 | 0 | 0 | 1 | -90 | 90 | 0.0084557 | 0.0021182 | -0.0084546 | -0.0021179