## bus_data
BUS_I | BUS_TYPE | Pd | Qd | Gs | Bs | area | Vm | Va | baseKV | zone | Vmax | Vmin
1 | 1 | 0.012662 | 0.0031735 | 0 | 0 | 1 | 0.99518 | -0.033389 | 0.4 | 1 | 1.1 | 0.9
2 | 3 | 0.0077794 | 0.0019497 | 0 | 0 | 1 | 1 | 0 | 0.4 | 1 | 1.1 | 0.9
3 | 1 | 0 | 0 | 0 | 0 | 1 | 0.99262 | -0.05128 | 0.4 | 1 | 1.1 | 0.9
4 | 1 | 0 | 0 | 0 | 0 | 1 | 0.99773 | -0.015783 | 0.4 | 1 | 1.1 | 0.9
5 | 1 | 0.0016703 | 0.0004186 | 0 | 0 | 1 | 0.99224 | -0.053977 | 0.4 | 1 | 1.1 | 0.9
6 | 1 | 0.00275 | 0.00068921 | 0 | 0 | 1 | 0.9923 | -0.05354 | 0.4 | 1 | 1.1 | 0.9
7 | 1 | 0.0035091 | 0.00087946 | 0 | 0 | 1 | 0.99067 | -0.064911 | 0.4 | 1 | 1.1 | 0.9
8 | 1 | 0 | 0 | 0 | 0 | 1 | 0.9964 | -0.025053 | 0.4 | 1 | 1.1 | 0.9
45 | 1 | 0.0035961 | 0.00090126 | 0 | 0 | 1 | 0.99198 | -0.055791 | 0.4 | 1 | 1.1 | 0.9
53 | 1 | 0.0059141 | 0.0014822 | 0 | 0 | 1 | 0.99218 | -0.054363 | 0.4 | 1 | 1.1 | 0.9
12 | 1 | 0 | 0 | 0 | 0 | 1 | 0.98773 | -0.085559 | 0.4 | 1 | 1.1 | 0.9
24 | 1 | 0 | 0 | 0 | 0 | 1 | 0.994 | -0.041916 | 0.4 | 1 | 1.1 | 0.9
22 | 1 | 0.0035072 | 0.000879 | 0 | 0 | 1 | 0.99608 | -0.027312 | 0.4 | 1 | 1.1 | 0.9
46 | 1 | 0.0053897 | 0.0013508 | 0 | 0 | 1 | 0.99172 | -0.057609 | 0.4 | 1 | 1.1 | 0.9
29 | 1 | 0.0039572 | 0.00099178 | 0 | 0 | 1 | 0.98643 | -0.094759 | 0.4 | 1 | 1.1 | 0.9
10 | 1 | 0.0027556 | 0.00069063 | 0 | 0 | 1 | 0.98703 | -0.090525 | 0.4 | 1 | 1.1 | 0.9
56 | 1 | 0.0016789 | 0.00042076 | 0 | 0 | 1 | 0.99341 | -0.046039 | 0.4 | 1 | 1.1 | 0.9
54 | 1 | 0.034596 | 0.0086707 | 0 | 0 | 1 | 0.98964 | -0.07259 | 0.4 | 1 | 1.1 | 0.9
23 | 1 | 0.00043229 | 0.00010834 | 0 | 0 | 1 | 0.99607 | -0.027374 | 0.4 | 1 | 1.1 | 0.9
9 | 1 | 0.0085296 | 0.0021377 | 0 | 0 | 1 | 0.98516 | -0.10372 | 0.4 | 1 | 1.1 | 0.9
11 | 1 | 0.0026157 | 0.00065556 | 0 | 0 | 1 | 0.98477 | -0.10648 | 0.4 | 1 | 1.1 | 0.9
13 | 1 | 0.0031651 | 0.00079324 | 0 | 0 | 1 | 0.98457 | -0.10788 | 0.4 | 1 | 1.1 | 0.9
34 | 1 | 0.0076993 | 0.0019296 | 0 | 0 | 1 | 0.98306 | -0.11862 | 0.4 | 1 | 1.1 | 0.9
28 | 1 | 0 | 0 | 0 | 0 | 1 | 0.98314 | -0.11811 | 0.4 | 1 | 1.1 | 0.9
16 | 1 | 0 | 0 | 0 | 0 | 1 | 0.98559 | -0.10075 | 0.4 | 1 | 1.1 | 0.9
32 | 1 | 0.0021275 | 0.0005332 | 0 | 0 | 1 | 0.98305 | -0.1187 | 0.4 | 1 | 1.1 | 0.9
43 | 1 | 0.0044132 | 0.001106 | 0 | 0 | 1 | 0.98274 | -0.12092 | 0.4 | 1 | 1.1 | 0.9
27 | 1 | 0 | 0 | 0 | 0 | 1 | 0.98275 | -0.12089 | 0.4 | 1 | 1.1 | 0.9
14 | 1 | 0.021909 | 0.0054909 | 0 | 0 | 1 | 0.98429 | -0.11 | 0.4 | 1 | 1.1 | 0.9
15 | 1 | 0.0018405 | 0.00046127 | 0 | 0 | 1 | 0.98496 | -0.1052 | 0.4 | 1 | 1.1 | 0.9
26 | 1 | 0.0023209 | 0.00058166 | 0 | 0 | 1 | 0.98271 | -0.12118 | 0.4 | 1 | 1.1 | 0.9
17 | 1 | 0.0046087 | 0.001155 | 0 | 0 | 1 | 0.97711 | -0.16106 | 0.4 | 1 | 1.1 | 0.9
18 | 1 | 0.0013631 | 0.00034163 | 0 | 0 | 1 | 0.97677 | -0.16347 | 0.4 | 1 | 1.1 | 0.9
19 | 1 | 0.0075236 | 0.0018856 | 0 | 0 | 1 | 0.97743 | -0.15877 | 0.4 | 1 | 1.1 | 0.9
20 | 1 | 0.0069979 | 0.0017538 | 0 | 0 | 1 | 0.97659 | -0.16476 | 0.4 | 1 | 1.1 | 0.9
21 | 1 | 0.0075798 | 0.0018997 | 0 | 0 | 1 | 0.97895 | -0.14786 | 0.4 | 1 | 1.1 | 0.9
36 | 1 | 0.0041163 | 0.0010316 | 0 | 0 | 1 | 0.97912 | -0.14663 | 0.4 | 1 | 1.1 | 0.9
41 | 1 | 0.0018008 | 0.00045133 | 0 | 0 | 1 | 0.98228 | -0.12426 | 0.4 | 1 | 1.1 | 0.9
42 | 1 | 0.0020617 | 0.00051671 | 0 | 0 | 1 | 0.98233 | -0.12389 | 0.4 | 1 | 1.1 | 0.9
37 | 1 | 0.004798 | 0.0012025 | 0 | 0 | 1 | 0.97931 | -0.14529 | 0.4 | 1 | 1.1 | 0.9
57 | 1 | 0.0018313 | 0.00045898 | 0 | 0 | 1 | 0.9934 | -0.046113 | 0.4 | 1 | 1.1 | 0.9
31 | 1 | 0.0066896 | 0.0016766 | 0 | 0 | 1 | 0.98148 | -0.12986 | 0.4 | 1 | 1.1 | 0.9
33 | 1 | 0.0073146 | 0.0018332 | 0 | 0 | 1 | 0.98099 | -0.13333 | 0.4 | 1 | 1.1 | 0.9
35 | 1 | 0.0040723 | 0.0010206 | 0 | 0 | 1 | 0.97979 | -0.14191 | 0.4 | 1 | 1.1 | 0.9
38 | 1 | 0.0014797 | 0.00037084 | 0 | 0 | 1 | 0.99098 | -0.062882 | 0.4 | 1 | 1.1 | 0.9
39 | 1 | 0.0033544 | 0.00084069 | 0 | 0 | 1 | 0.99099 | -0.062757 | 0.4 | 1 | 1.1 | 0.9
40 | 1 | 0.0026713 | 0.00066949 | 0 | 0 | 1 | 0.99118 | -0.061439 | 0.4 | 1 | 1.1 | 0.9
48 | 1 | 0 | 0 | 0 | 0 | 1 | 0.99139 | -0.05998 | 0.4 | 1 | 1.1 | 0.9
49 | 1 | 0.00072326 | 0.00018127 | 0 | 0 | 1 | 0.99137 | -0.060122 | 0.4 | 1 | 1.1 | 0.9
47 | 1 | 0.00064756 | 0.00016229 | 0 | 0 | 1 | 0.99145 | -0.059497 | 0.4 | 1 | 1.1 | 0.9
51 | 1 | 0.0013131 | 0.00032909 | 0 | 0 | 1 | 0.99333 | -0.046596 | 0.4 | 1 | 1.1 | 0.9

## generator_data
GEN_BUS | PG | QG | QMAX | QMIN | VG | MBASE | GEN_STATUS | PMAX | PMIN
2 | 0.21864 | 0.055166 | 10 | -10 | 1 | 100 | 1 | 10 | 0

## branch_data
F_BUS | T_BUS | BR_R | BR_X | BR_B | RATE_A | RATE_B | RATE_C | TAP | SHIFT | BR_STATUS | ANGMIN | ANGMAX | P_in | Q_in | P_out | Q_out
1 | 2 | 2.6276 | 1.0106 | 5.3035e-09 | 0 | 0 | 0 | 0 | 0 | 1 | -90 | 90 | -0.16633 | -0.041902 | 0.16711 | 0.042201
1 | 3 | 1.514 | 0.5823 | 3.0558e-09 | 0 | 0 | 0 | 0 | 0 | 1 | -90 | 90 | 0.15366 | 0.038728 | -0.15328 | -0.038581
2 | 4 | 4.7268 | 1.818 | 4.7701e-09 | 0 | 0 | 0 | 0 | 0 | 1 | -90 | 90 | 0.043756 | 0.011015 | -0.04366 | -0.010978
3 | 5 | 1.7706 | 0.68101 | 1.7869e-09 | 0 | 0 | 0 | 0 | 0 | 1 | -90 | 90 | 0.019553 | 0.0049014 | -0.019546 | -0.0048988
3 | 6 | 3.3457 | 1.2868 | 3.3764e-09 | 0 | 0 | 0 | 0 | 0 | 1 | -90 | 90 | 0.0086675 | 0.0021722 | -0.0086648 | -0.0021715
3 | 7 | 1.41 | 0.54231 | 2.8459e-09 | 0 | 0 | 0 | 0 | 0 | 1 | -90 | 90 | 0.12506 | 0.031507 | -0.12482 | -0.031416
4 | 8 | 2.7665 | 1.064 | 2.7919e-09 | 0 | 0 | 0 | 0 | 0 | 1 | -90 | 90 | 0.04366 | 0.010978 | -0.043604 | -0.010957
5 | 45 | 1.3011 | 0.50043 | 1.3131e-09 | 0 | 0 | 0 | 0 | 0 | 1 | -90 | 90 | 0.017875 | 0.0044802 | -0.017871 | -0.0044786
6 | 53 | 1.7857 | 0.6868 | 1.8021e-09 | 0 | 0 | 0 | 0 | 0 | 1 | -90 | 90 | 0.0059148 | 0.0014823 | -0.0059141 | -0.0014822
7 | 12 | 2.1871 | 0.84121 | 4.4144e-09 | 0 | 0 | 0 | 0 | 0 | 1 | -90 | 90 | 0.12131 | 0.030537 | -0.12096 | -0.030403
8 | 24 | 5.5156 | 2.1214 | 5.5663e-09 | 0 | 0 | 0 | 0 | 0 | 1 | -90 | 90 | 0.039663 | 0.0099698 | -0.03957 | -0.0099346
8 | 22 | 7.4055 | 2.8483 | 7.4735e-09 | 0 | 0 | 0 | 0 | 0 | 1 | -90 | 90 | 0.0039408 | 0.00098689 | -0.0039395 | -0.00098716
45 | 46 | 1.632 | 0.6277 | 1.647e-09 | 0 | 0 | 0 | 0 | 0 | 1 | -90 | 90 | 0.014275 | 0.0035773 | -0.014271 | -0.0035761
12 | 29 | 4.2133 | 1.6205 | 4.252e-09 | 0 | 0 | 0 | 0 | 0 | 1 | -90 | 90 | 0.027791 | 0.0069752 | -0.027756 | -0.006962
12 | 10 | 0.68103 | 0.26194 | 6.8728e-10 | 0 | 0 | 0 | 0 | 0 | 1 | -90 | 90 | 0.093174 | 0.023428 | -0.093109 | -0.023403
24 | 56 | 10.9775 | 4.2221 | 1.1078e-08 | 0 | 0 | 0 | 0 | 0 | 1 | -90 | 90 | 0.0048261 | 0.0012083 | -0.0048234 | -0.0012084
24 | 54 | 11.3591 | 4.3689 | 1.1463e-08 | 0 | 0 | 0 | 0 | 0 | 1 | -90 | 90 | 0.034744 | 0.0087263 | -0.034596 | -0.0086707
22 | 23 | 1.8397 | 0.70757 | 1.8566e-09 | 0 | 0 | 0 | 0 | 0 | 1 | -90 | 90 | 0.0004323 | 0.00010816 | -0.00043229 | -0.00010834
46 | 47 | 2.7208 | 1.0464 | 2.7457e-09 | 0 | 0 | 0 | 0 | 0 | 1 | -90 | 90 | 0.0088815 | 0.0022253 | -0.0088792 | -0.0022247
29 | 16 | 3.1959 | 1.2292 | 3.2252e-09 | 0 | 0 | 0 | 0 | 0 | 1 | -90 | 90 | 0.023798 | 0.0059702 | -0.023779 | -0.0059629
10 | 9 | 1.8601 | 0.71541 | 1.8771e-09 | 0 | 0 | 0 | 0 | 0 | 1 | -90 | 90 | 0.090354 | 0.022712 | -0.090188 | -0.022649
56 | 57 | 0.30206 | 0.11618 | 3.0483e-10 | 0 | 0 | 0 | 0 | 0 | 1 | -90 | 90 | 0.0031445 | 0.00078761 | -0.0031445 | -0.00078763
9 | 11 | 0.42968 | 0.16526 | 4.3363e-10 | 0 | 0 | 0 | 0 | 0 | 1 | -90 | 90 | 0.081658 | 0.020511 | -0.081627 | -0.020499
11 | 13 | 0.22325 | 0.085866 | 2.253e-10 | 0 | 0 | 0 | 0 | 0 | 1 | -90 | 90 | 0.079011 | 0.019843 | -0.078996 | -0.019838
13 | 34 | 2.0874 | 0.80285 | 2.1066e-09 | 0 | 0 | 0 | 0 | 0 | 1 | -90 | 90 | 0.065213 | 0.016385 | -0.065116 | -0.016348
13 | 28 | 12.1436 | 4.6706 | 1.2255e-08 | 0 | 0 | 0 | 0 | 0 | 1 | -90 | 90 | 0.010617 | 0.0026594 | -0.010602 | -0.0026548
34 | 32 | 0.017673 | 0.0067975 | 1.7836e-11 | 0 | 0 | 0 | 0 | 0 | 1 | -90 | 90 | 0.057417 | 0.014418 | -0.057416 | -0.014418
28 | 43 | 4.2748 | 1.6442 | 4.3141e-09 | 0 | 0 | 0 | 0 | 0 | 1 | -90 | 90 | 0.0082805 | 0.0020744 | -0.0082773 | -0.0020735
28 | 27 | 15.0131 | 5.7743 | 1.5151e-08 | 0 | 0 | 0 | 0 | 0 | 1 | -90 | 90 | 0.0023218 | 0.00058042 | -0.0023209 | -0.00058154
16 | 15 | 2.368 | 0.91079 | 2.3898e-09 | 0 | 0 | 0 | 0 | 0 | 1 | -90 | 90 | 0.023779 | 0.0059629 | -0.023764 | -0.0059575
32 | 31 | 2.5466 | 0.97945 | 2.5699e-09 | 0 | 0 | 0 | 0 | 0 | 1 | -90 | 90 | 0.055289 | 0.013885 | -0.055203 | -0.013852
43 | 42 | 9.6464 | 3.7102 | 9.735e-09 | 0 | 0 | 0 | 0 | 0 | 1 | -90 | 90 | 0.0038642 | 0.0009675 | -0.0038626 | -0.00096783
27 | 26 | 1.6044 | 0.6171 | 1.6192e-09 | 0 | 0 | 0 | 0 | 0 | 1 | -90 | 90 | 0.0023209 | 0.00058154 | -0.0023208 | -0.00058166
14 | 15 | 2.7679 | 1.0646 | 2.7933e-09 | 0 | 0 | 0 | 0 | 0 | 1 | -90 | 90 | -0.021909 | -0.0054909 | 0.021924 | 0.0054963
17 | 18 | 3.5775 | 1.376 | 3.6103e-09 | 0 | 0 | 0 | 0 | 0 | 1 | -90 | 90 | 0.0083649 | 0.0020965 | -0.0083622 | -0.0020957
17 | 19 | 2.2017 | 0.8468 | 2.2219e-09 | 0 | 0 | 0 | 0 | 0 | 1 | -90 | 90 | -0.012974 | -0.0032515 | 0.012978 | 0.0032529
18 | 20 | 2.2967 | 0.88333 | 2.3177e-09 | 0 | 0 | 0 | 0 | 0 | 1 | -90 | 90 | 0.0069991 | 0.0017541 | -0.0069978 | -0.0017538
19 | 21 | 6.63 | 2.55 | 6.6908e-09 | 0 | 0 | 0 | 0 | 0 | 1 | -90 | 90 | -0.020501 | -0.0051385 | 0.020532 | 0.0051498
21 | 36 | 0.5465 | 0.21019 | 5.5151e-10 | 0 | 0 | 0 | 0 | 0 | 1 | -90 | 90 | -0.028112 | -0.0070494 | 0.028117 | 0.0070512
36 | 37 | 0.51881 | 0.19954 | 5.2357e-10 | 0 | 0 | 0 | 0 | 0 | 1 | -90 | 90 | -0.032233 | -0.0080829 | 0.032239 | 0.0080851
41 | 42 | 2.5579 | 0.98382 | 2.5814e-09 | 0 | 0 | 0 | 0 | 0 | 1 | -90 | 90 | -0.0018008 | -0.00045133 | 0.0018009 | 0.00045112
37 | 35 | 1.1448 | 0.44033 | 1.1554e-09 | 0 | 0 | 0 | 0 | 0 | 1 | -90 | 90 | -0.037037 | -0.0092876 | 0.037054 | 0.0092942
57 | 51 | 4.7157 | 1.8137 | 4.759e-09 | 0 | 0 | 0 | 0 | 0 | 1 | -90 | 90 | 0.0013132 | 0.00032865 | -0.0013131 | -0.00032909
31 | 33 | 0.89875 | 0.34567 | 9.07e-10 | 0 | 0 | 0 | 0 | 0 | 1 | -90 | 90 | 0.048513 | 0.012175 | -0.04849 | -0.012167
33 | 35 | 2.6136 | 1.0052 | 2.6376e-09 | 0 | 0 | 0 | 0 | 0 | 1 | -90 | 90 | 0.041176 | 0.010333 | -0.041127 | -0.010315
38 | 39 | 1.0866 | 0.41793 | 1.0966e-09 | 0 | 0 | 0 | 0 | 0 | 1 | -90 | 90 | -0.0014797 | -0.00037085 | 0.0014797 | 0.00037075
39 | 40 | 3.485 | 1.3404 | 3.517e-09 | 0 | 0 | 0 | 0 | 0 | 1 | -90 | 90 | -0.0048341 | -0.0012114 | 0.004835 | 0.0012114
40 | 48 | 2.487 | 0.95654 | 2.5098e-09 | 0 | 0 | 0 | 0 | 0 | 1 | -90 | 90 | -0.0075063 | -0.0018809 | 0.0075078 | 0.0018813
48 | 49 | 2.5049 | 0.96344 | 2.5279e-09 | 0 | 0 | 0 | 0 | 0 | 1 | -90 | 90 | 0.00072328 | 0.00018102 | -0.00072326 | -0.00018127
48 | 47 | 0.75169 | 0.28911 | 7.5859e-10 | 0 | 0 | 0 | 0 | 0 | 1 | -90 | 90 | -0.008231 | -0.0020623 | 0.0082316 | 0.0020624