## bus_data
BUS_I | BUS_TYPE | Pd | Qd | Gs | Bs | area | Vm | Va | baseKV | zone | Vmax | Vmin
1 | 1 | 0.0066225 | 0.0016597 | 0 | 0 | 1 | 0.99706 | -0.020626 | 0.4 | 1 | 1.1 | 0.9
2 | 1 | 0.00074588 | 0.00018693 | 0 | 0 | 1 | 0.99706 | -0.020618 | 0.4 | 1 | 1.1 | 0.9
3 | 1 | 0 | 0 | 0 | 0 | 1 | 0.99741 | -0.018196 | 0.4 | 1 | 1.1 | 0.9
12 | 1 | 0.0019831 | 0.00049701 | 0 | 0 | 1 | 0.99949 | -0.0035614 | 0.4 | 1 | 1.1 | 0.9
4 | 1 | 0.00064222 | 0.00016096 | 0 | 0 | 1 | 0.99531 | -0.033506 | 0.4 | 1 | 1.1 | 0.9
5 | 1 | 0.00059529 | 0.00014919 | 0 | 0 | 1 | 0.99543 | -0.032667 | 0.4 | 1 | 1.1 | 0.9
6 | 1 | 0 | 0 | 0 | 0 | 1 | 0.99515 | -0.034656 | 0.4 | 1 | 1.1 | 0.9
7 | 1 | 0.00059529 | 0.00014919 | 0 | 0 | 1 | 0.99559 | -0.031571 | 0.4 | 1 | 1.1 | 0.9
8 | 1 | 0.00046671 | 0.00011697 | 0 | 0 | 1 | 0.99485 | -0.036787 | 0.4 | 1 | 1.1 | 0.9
10 | 1 | 0 | 0 | 0 | 0 | 1 | 0.99602 | -0.028487 | 0.4 | 1 | 1.1 | 0.9
11 | 1 | 0.00080174 | 0.00020094 | 0 | 0 | 1 | 0.99483 | -0.036924 | 0.4 | 1 | 1.1 | 0.9
13 | 3 | 0 | 0 | 0 | 0 | 1 | 1 | 0 | 0.4 | 1 | 1.1 | 0.9
152 | 1 | 0.00049905 | 0.00012507 | 0 | 0 | 1 | 0.99477 | -0.037331 | 0.4 | 1 | 1.1 | 0.9

## generator_data
GEN_BUS | PG | QG | QMAX | QMIN | VG | MBASE | GEN_STATUS | PMAX | PMIN
13 | 0.012991 | 0.0032419 | 10 | -10 | 1 | 100 | 1 | 10 | 0

## branch_data
F_BUS | T_BUS | BR_R | BR_X | BR_B | RATE_A | RATE_B | RATE_C | TAP | SHIFT | BR_STATUS | ANGMIN | ANGMAX | P_in | Q_in | P_out | Q_out
1 | 2 | 0.016685 | 0.0064173 | 1.6838e-11 | 0 | 0 | 0 | 0 | 0 | 1 | -90 | 90 | -0.0066225 | -0.0016597 | 0.0066225 | 0.0016597
2 | 3 | 4.2562 | 1.637 | 4.2952e-09 | 0 | 0 | 0 | 0 | 0 | 1 | -90 | 90 | -0.0073684 | -0.0018467 | 0.0073708 | 0.0018472
3 | 12 | 25.7459 | 9.9023 | 2.5982e-08 | 0 | 0 | 0 | 0 | 0 | 1 | -90 | 90 | -0.0073708 | -0.0018472 | 0.0073858 | 0.0018504
12 | 13 | 4.9453 | 1.902 | 4.9907e-09 | 0 | 0 | 0 | 0 | 0 | 1 | -90 | 90 | -0.0093689 | -0.0023474 | 0.0093735 | 0.0023487
4 | 5 | 4.4414 | 1.7082 | 4.4822e-09 | 0 | 0 | 0 | 0 | 0 | 1 | -90 | 90 | -0.0024106 | -0.00060071 | 0.0024108 | 0.00060037
4 | 6 | 8.2837 | 3.186 | 8.3597e-09 | 0 | 0 | 0 | 0 | 0 | 1 | -90 | 90 | 0.0017683 | 0.00043976 | -0.0017681 | -0.00044048
5 | 7 | 4.6564 | 1.7909 | 4.6992e-09 | 0 | 0 | 0 | 0 | 0 | 1 | -90 | 90 | -0.0030061 | -0.00074957 | 0.0030066 | 0.00074928
6 | 8 | 15.4214 | 5.9313 | 1.5563e-08 | 0 | 0 | 0 | 0 | 0 | 1 | -90 | 90 | 0.0017681 | 0.00044048 | -0.0017675 | -0.00044182
7 | 10 | 10.9537 | 4.2129 | 1.1054e-08 | 0 | 0 | 0 | 0 | 0 | 1 | -90 | 90 | -0.0036019 | -0.00089847 | 0.0036034 | 0.00089796
8 | 11 | 1.3521 | 0.52004 | 1.3645e-09 | 0 | 0 | 0 | 0 | 0 | 1 | -90 | 90 | 0.0013008 | 0.00032485 | -0.0013008 | -0.00032498
10 | 13 | 100.4494 | 38.6344 | 1.0137e-07 | 0 | 0 | 0 | 0 | 0 | 1 | -90 | 90 | -0.0036034 | -0.00089796 | 0.0036174 | 0.00089323
11 | 152 | 10.4392 | 4.0151 | 1.0535e-08 | 0 | 0 | 0 | 0 | 0 | 1 | -90 | 90 | 0.00049907 | 0.00012404 | -0.00049904 | -0.00012507