## bus_data
BUS_I | BUS_TYPE | Pd | Qd | Gs | Bs | area | Vm | Va | baseKV | zone | Vmax | Vmin
149 | 1 | 0 | 0 | 0 | 0 | 1 | 0.97605 | -0.16916 | 0.4 | 1 | 1.1 | 0.9
151 | 1 | 0 | 0 | 0 | 0 | 1 | 0.97439 | -0.18128 | 0.4 | 1 | 1.1 | 0.9
148 | 1 | 0.00095793 | 0.00024008 | 0 | 0 | 1 | 0.97638 | -0.1668 | 0.4 | 1 | 1.1 | 0.9
9 | 1 | 0 | 0 | 0 | 0 | 1 | 0.97366 | -0.18655 | 0.4 | 1 | 1.1 | 0.9
102 | 1 | 0 | 0 | 0 | 0 | 1 | 0.97272 | -0.19332 | 0.4 | 1 | 1.1 | 0.9
100 | 1 | 0.00034222 | 8.5769e-05 | 0 | 0 | 1 | 0.97251 | -0.19487 | 0.4 | 1 | 1.1 | 0.9
101 | 1 | 0.0026284 | 0.00065873 | 0 | 0 | 1 | 0.97242 | -0.19547 | 0.4 | 1 | 1.1 | 0.9
104 | 1 | 0.00045562 | 0.00011419 | 0 | 0 | 1 | 0.97266 | -0.19373 | 0.4 | 1 | 1.1 | 0.9
103 | 1 | 0 | 0 | 0 | 0 | 1 | 0.97266 | -0.19376 | 0.4 | 1 | 1.1 | 0.9
105 | 1 | 0.00045562 | 0.00011419 | 0 | 0 | 1 | 0.97264 | -0.19391 | 0.4 | 1 | 1.1 | 0.9
14 | 1 | 0.0013652 | 0.00034214 | 0 | 0 | 1 | 0.98101 | -0.13278 | 0.4 | 1 | 1.1 | 0.9
15 | 1 | 0.0067119 | 0.0016822 | 0 | 0 | 1 | 0.98101 | -0.13275 | 0.4 | 1 | 1.1 | 0.9
17 | 1 | 0 | 0 | 0 | 0 | 1 | 0.98126 | -0.13102 | 0.4 | 1 | 1.1 | 0.9
16 | 1 | 0 | 0 | 0 | 0 | 1 | 0.98558 | -0.10045 | 0.4 | 1 | 1.1 | 0.9
18 | 1 | 0.012913 | 0.0032363 | 0 | 0 | 1 | 0.98569 | -0.099679 | 0.4 | 1 | 1.1 | 0.9
19 | 1 | 0 | 0 | 0 | 0 | 1 | 0.98551 | -0.101 | 0.4 | 1 | 1.1 | 0.9
20 | 1 | 0 | 0 | 0 | 0 | 1 | 0.98159 | -0.12866 | 0.4 | 1 | 1.1 | 0.9
21 | 1 | 0 | 0 | 0 | 0 | 1 | 0.98623 | -0.095868 | 0.4 | 1 | 1.1 | 0.9
22 | 1 | 0.0020139 | 0.00050474 | 0 | 0 | 1 | 0.98526 | -0.10277 | 0.4 | 1 | 1.1 | 0.9
29 | 1 | 0.00066529 | 0.00016674 | 0 | 0 | 1 | 0.98344 | -0.11555 | 0.4 | 1 | 1.1 | 0.9
25 | 1 | 0.0017153 | 0.00042988 | 0 | 0 | 1 | 0.98137 | -0.13019 | 0.4 | 1 | 1.1 | 0.9
58 | 1 | 0.0016989 | 0.00042579 | 0 | 0 | 1 | 0.98517 | -0.10329 | 0.4 | 1 | 1.1 | 0.9
59 | 1 | 0 | 0 | 0 | 0 | 1 | 0.98789 | -0.084161 | 0.4 | 1 | 1.1 | 0.9
56 | 1 | 0.0022116 | 0.00055429 | 0 | 0 | 1 | 0.98421 | -0.11011 | 0.4 | 1 | 1.1 | 0.9
23 | 1 | 0.0049785 | 0.0012477 | 0 | 0 | 1 | 0.98083 | -0.13401 | 0.4 | 1 | 1.1 | 0.9
64 | 1 | 0 | 0 | 0 | 0 | 1 | 0.98966 | -0.071758 | 0.4 | 1 | 1.1 | 0.9
24 | 1 | 0.0038218 | 0.00095783 | 0 | 0 | 1 | 0.9802 | -0.13852 | 0.4 | 1 | 1.1 | 0.9
26 | 1 | 0 | 0 | 0 | 0 | 1 | 0.98011 | -0.13913 | 0.4 | 1 | 1.1 | 0.9
28 | 1 | 0.0034726 | 0.00087032 | 0 | 0 | 1 | 0.9796 | -0.14281 | 0.4 | 1 | 1.1 | 0.9
27 | 1 | 0 | 0 | 0 | 0 | 1 | 0.97763 | -0.15683 | 0.4 | 1 | 1.1 | 0.9
38 | 1 | 0.0014153 | 0.00035471 | 0 | 0 | 1 | 0.97754 | -0.15747 | 0.4 | 1 | 1.1 | 0.9
34 | 1 | 0.0016089 | 0.00040323 | 0 | 0 | 1 | 0.97784 | -0.15531 | 0.4 | 1 | 1.1 | 0.9
37 | 1 | 0 | 0 | 0 | 0 | 1 | 0.97937 | -0.1444 | 0.4 | 1 | 1.1 | 0.9
39 | 1 | 0.0031402 | 0.00078701 | 0 | 0 | 1 | 0.97742 | -0.15835 | 0.4 | 1 | 1.1 | 0.9
32 | 1 | 0 | 0 | 0 | 0 | 1 | 0.97824 | -0.15248 | 0.4 | 1 | 1.1 | 0.9
35 | 1 | 0.0050582 | 0.0012677 | 0 | 0 | 1 | 0.97892 | -0.14764 | 0.4 | 1 | 1.1 | 0.9
57 | 1 | 0.0016003 | 0.00040108 | 0 | 0 | 1 | 0.98416 | -0.11048 | 0.4 | 1 | 1.1 | 0.9
30 | 1 | 0.0042133 | 0.001056 | 0 | 0 | 1 | 0.9781 | -0.15351 | 0.4 | 1 | 1.1 | 0.9
31 | 1 | 0.0053019 | 0.0013288 | 0 | 0 | 1 | 0.97781 | -0.15553 | 0.4 | 1 | 1.1 | 0.9
33 | 1 | 0.003032 | 0.0007599 | 0 | 0 | 1 | 0.97594 | -0.1689 | 0.4 | 1 | 1.1 | 0.9
36 | 1 | 0 | 0 | 0 | 0 | 1 | 0.97586 | -0.16945 | 0.4 | 1 | 1.1 | 0.9
55 | 1 | 0.003929 | 0.00098471 | 0 | 0 | 1 | 0.97401 | -0.18272 | 0.4 | 1 | 1.1 | 0.9
52 | 1 | 0.001484 | 0.00037193 | 0 | 0 | 1 | 0.97573 | -0.17039 | 0.4 | 1 | 1.1 | 0.9
48 | 1 | 0.0014573 | 0.00036524 | 0 | 0 | 1 | 0.97365 | -0.18537 | 0.4 | 1 | 1.1 | 0.9
50 | 1 | 0.0011355 | 0.00028458 | 0 | 0 | 1 | 0.97568 | -0.17081 | 0.4 | 1 | 1.1 | 0.9
61 | 1 | 0 | 0 | 0 | 0 | 1 | 0.9949 | -0.03568 | 0.4 | 1 | 1.1 | 0.9
62 | 1 | 0.0056195 | 0.0014084 | 0 | 0 | 1 | 0.99445 | -0.038883 | 0.4 | 1 | 1.1 | 0.9
63 | 1 | 0.0020251 | 0.00050754 | 0 | 0 | 1 | 0.99516 | -0.03387 | 0.4 | 1 | 1.1 | 0.9
40 | 1 | 0.0036606 | 0.00091742 | 0 | 0 | 1 | 0.97735 | -0.15887 | 0.4 | 1 | 1.1 | 0.9
41 | 1 | 0.0015114 | 0.0003788 | 0 | 0 | 1 | 0.97267 | -0.1924 | 0.4 | 1 | 1.1 | 0.9
42 | 1 | 0.001196 | 0.00029975 | 0 | 0 | 1 | 0.9723 | -0.19503 | 0.4 | 1 | 1.1 | 0.9
43 | 1 | 0.003313 | 0.0008303 | 0 | 0 | 1 | 0.97286 | -0.19104 | 0.4 | 1 | 1.1 | 0.9
44 | 1 | 0.0029188 | 0.00073152 | 0 | 0 | 1 | 0.97229 | -0.19513 | 0.4 | 1 | 1.1 | 0.9
45 | 1 | 0 | 0 | 0 | 0 | 1 | 0.9734 | -0.18712 | 0.4 | 1 | 1.1 | 0.9
46 | 1 | 0.0011692 | 0.00029304 | 0 | 0 | 1 | 0.97202 | -0.19709 | 0.4 | 1 | 1.1 | 0.9
47 | 1 | 0 | 0 | 0 | 0 | 1 | 0.9729 | -0.19071 | 0.4 | 1 | 1.1 | 0.9
49 | 1 | 0 | 0 | 0 | 0 | 1 | 0.97183 | -0.19845 | 0.4 | 1 | 1.1 | 0.9
60 | 1 | 0.005343 | 0.0013391 | 0 | 0 | 1 | 0.97211 | -0.19639 | 0.4 | 1 | 1.1 | 0.9
51 | 1 | 0 | 0 | 0 | 0 | 1 | 0.97178 | -0.19883 | 0.4 | 1 | 1.1 | 0.9
107 | 1 | 0.0028277 | 0.00070868 | 0 | 0 | 1 | 0.97209 | -0.19657 | 0.4 | 1 | 1.1 | 0.9
53 | 1 | 0.0025486 | 0.00063874 | 0 | 0 | 1 | 0.9717 | -0.19938 | 0.4 | 1 | 1.1 | 0.9
54 | 1 | 0.0023417 | 0.0005869 | 0 | 0 | 1 | 0.97149 | -0.20088 | 0.4 | 1 | 1.1 | 0.9
123 | 1 | 0.0015151 | 0.00037973 | 0 | 0 | 1 | 0.97143 | -0.20129 | 0.4 | 1 | 1.1 | 0.9
121 | 1 | 0.0020635 | 0.00051717 | 0 | 0 | 1 | 0.9713 | -0.20226 | 0.4 | 1 | 1.1 | 0.9
65 | 1 | 0 | 0 | 0 | 0 | 1 | 0.9909 | -0.063095 | 0.4 | 1 | 1.1 | 0.9
66 | 1 | 0.0041515 | 0.0010405 | 0 | 0 | 1 | 0.98776 | -0.085185 | 0.4 | 1 | 1.1 | 0.9
106 | 1 | 0.00065866 | 0.00016508 | 0 | 0 | 1 | 0.97187 | -0.19813 | 0.4 | 1 | 1.1 | 0.9
122 | 1 | 0.0036914 | 0.00092515 | 0 | 0 | 1 | 0.99419 | -0.040701 | 0.4 | 1 | 1.1 | 0.9
111 | 1 | 0 | 0 | 0 | 0 | 1 | 0.99596 | -0.028263 | 0.4 | 1 | 1.1 | 0.9
120 | 1 | 0.0038881 | 0.00097444 | 0 | 0 | 1 | 0.99406 | -0.041594 | 0.4 | 1 | 1.1 | 0.9
127 | 1 | 0 | 0 | 0 | 0 | 1 | 0.99326 | -0.047193 | 0.4 | 1 | 1.1 | 0.9
110 | 1 | 0.0010973 | 0.00027501 | 0 | 0 | 1 | 0.99677 | -0.022551 | 0.4 | 1 | 1.1 | 0.9
93 | 1 | 0.0022282 | 0.00055844 | 0 | 0 | 1 | 0.99086 | -0.063358 | 0.4 | 1 | 1.1 | 0.9
89 | 1 | 0 | 0 | 0 | 0 | 1 | 0.99416 | -0.040395 | 0.4 | 1 | 1.1 | 0.9
85 | 1 | 0.0021026 | 0.00052695 | 0 | 0 | 1 | 0.98543 | -0.1017 | 0.4 | 1 | 1.1 | 0.9
91 | 1 | 0.0011819 | 0.00029621 | 0 | 0 | 1 | 0.99561 | -0.030276 | 0.4 | 1 | 1.1 | 0.9
87 | 1 | 0.003287 | 0.00082381 | 0 | 0 | 1 | 0.99383 | -0.042688 | 0.4 | 1 | 1.1 | 0.9
83 | 1 | 0.00056658 | 0.000142 | 0 | 0 | 1 | 0.98446 | -0.1086 | 0.4 | 1 | 1.1 | 0.9
67 | 1 | 0.0012261 | 0.00030728 | 0 | 0 | 1 | 0.97157 | -0.20031 | 0.4 | 1 | 1.1 | 0.9
69 | 1 | 0 | 0 | 0 | 0 | 1 | 0.97165 | -0.19971 | 0.4 | 1 | 1.1 | 0.9
70 | 1 | 0 | 0 | 0 | 0 | 1 | 0.97167 | -0.1996 | 0.4 | 1 | 1.1 | 0.9
71 | 1 | 0.0034354 | 0.00086099 | 0 | 0 | 1 | 0.97175 | -0.19904 | 0.4 | 1 | 1.1 | 0.9
72 | 1 | 0.00033275 | 8.3396e-05 | 0 | 0 | 1 | 0.98108 | -0.13281 | 0.4 | 1 | 1.1 | 0.9
73 | 1 | 0.0014299 | 0.00035837 | 0 | 0 | 1 | 0.98106 | -0.13291 | 0.4 | 1 | 1.1 | 0.9
74 | 1 | 0 | 0 | 0 | 0 | 1 | 0.98113 | -0.13241 | 0.4 | 1 | 1.1 | 0.9
75 | 1 | 0.00032106 | 8.0466e-05 | 0 | 0 | 1 | 0.98105 | -0.13302 | 0.4 | 1 | 1.1 | 0.9
77 | 1 | 0 | 0 | 0 | 0 | 1 | 0.98118 | -0.13204 | 0.4 | 1 | 1.1 | 0.9
76 | 1 | 0.00078108 | 0.00019576 | 0 | 0 | 1 | 0.98098 | -0.13348 | 0.4 | 1 | 1.1 | 0.9
78 | 1 | 0 | 0 | 0 | 0 | 1 | 0.98099 | -0.13342 | 0.4 | 1 | 1.1 | 0.9
79 | 1 | 0 | 0 | 0 | 0 | 1 | 0.98102 | -0.1332 | 0.4 | 1 | 1.1 | 0.9
80 | 1 | 0.00035729 | 8.9545e-05 | 0 | 0 | 1 | 0.98145 | -0.13017 | 0.4 | 1 | 1.1 | 0.9
95 | 1 | 0.0042182 | 0.0010572 | 0 | 0 | 1 | 0.98092 | -0.13393 | 0.4 | 1 | 1.1 | 0.9
86 | 1 | 0.00077107 | 0.00019325 | 0 | 0 | 1 | 0.9818 | -0.12765 | 0.4 | 1 | 1.1 | 0.9
96 | 1 | 0.00069145 | 0.00017329 | 0 | 0 | 1 | 0.98126 | -0.13152 | 0.4 | 1 | 1.1 | 0.9
84 | 1 | 0.00070118 | 0.00017573 | 0 | 0 | 1 | 0.98258 | -0.12204 | 0.4 | 1 | 1.1 | 0.9
97 | 1 | 0.00060463 | 0.00015153 | 0 | 0 | 1 | 0.97978 | -0.14212 | 0.4 | 1 | 1.1 | 0.9
81 | 1 | 0.0005915 | 0.00014824 | 0 | 0 | 1 | 0.98432 | -0.10962 | 0.4 | 1 | 1.1 | 0.9
82 | 1 | 0.00065726 | 0.00016472 | 0 | 0 | 1 | 0.98382 | -0.11322 | 0.4 | 1 | 1.1 | 0.9
88 | 1 | 0.0013766 | 0.000345 | 0 | 0 | 1 | 0.99369 | -0.043698 | 0.4 | 1 | 1.1 | 0.9
90 | 1 | 0 | 0 | 0 | 0 | 1 | 0.99361 | -0.044222 | 0.4 | 1 | 1.1 | 0.9
92 | 1 | 0 | 0 | 0 | 0 | 1 | 0.99358 | -0.044473 | 0.4 | 1 | 1.1 | 0.9
94 | 1 | 0.001893 | 0.00047443 | 0 | 0 | 1 | 0.996 | -0.027634 | 0.4 | 1 | 1.1 | 0.9
112 | 1 | 0.0018125 | 0.00045425 | 0 | 0 | 1 | 0.99341 | -0.045699 | 0.4 | 1 | 1.1 | 0.9
108 | 1 | 0.0043444 | 0.0010888 | 0 | 0 | 1 | 0.99835 | -0.011333 | 0.4 | 1 | 1.1 | 0.9
109 | 3 | 0.0013498 | 0.00033828 | 0 | 0 | 1 | 1 | 0 | 0.4 | 1 | 1.1 | 0.9
98 | 1 | 0.001089 | 0.00027293 | 0 | 0 | 1 | 0.97955 | -0.1438 | 0.4 | 1 | 1.1 | 0.9
99 | 1 | 0.0016077 | 0.00040293 | 0 | 0 | 1 | 0.97912 | -0.14692 | 0.4 | 1 | 1.1 | 0.9
143 | 1 | 0.00070058 | 0.00017558 | 0 | 0 | 1 | 0.9788 | -0.14924 | 0.4 | 1 | 1.1 | 0.9
142 | 1 | 0 | 0 | 0 | 0 | 1 | 0.9787 | -0.14993 | 0.4 | 1 | 1.1 | 0.9
128 | 1 | 0 | 0 | 0 | 0 | 1 | 0.99264 | -0.051561 | 0.4 | 1 | 1.1 | 0.9
119 | 1 | 0.00086316 | 0.00021633 | 0 | 0 | 1 | 0.99299 | -0.049095 | 0.4 | 1 | 1.1 | 0.9
113 | 1 | 0.000859 | 0.00021529 | 0 | 0 | 1 | 0.99254 | -0.052293 | 0.4 | 1 | 1.1 | 0.9
114 | 1 | 0.00045456 | 0.00011392 | 0 | 0 | 1 | 0.99244 | -0.053032 | 0.4 | 1 | 1.1 | 0.9
115 | 1 | 0.0017427 | 0.00043677 | 0 | 0 | 1 | 0.99258 | -0.05199 | 0.4 | 1 | 1.1 | 0.9
116 | 1 | 0.00099165 | 0.00024853 | 0 | 0 | 1 | 0.9924 | -0.053317 | 0.4 | 1 | 1.1 | 0.9
117 | 1 | 0.0007171 | 0.00017972 | 0 | 0 | 1 | 0.99271 | -0.051127 | 0.4 | 1 | 1.1 | 0.9
118 | 1 | 0.00091996 | 0.00023056 | 0 | 0 | 1 | 0.99212 | -0.055235 | 0.4 | 1 | 1.1 | 0.9
124 | 1 | 0.0031156 | 0.00078084 | 0 | 0 | 1 | 0.99173 | -0.058037 | 0.4 | 1 | 1.1 | 0.9
125 | 1 | 0.0019468 | 0.00048792 | 0 | 0 | 1 | 0.99167 | -0.058409 | 0.4 | 1 | 1.1 | 0.9
132 | 1 | 0.0067336 | 0.0016876 | 0 | 0 | 1 | 0.99243 | -0.053091 | 0.4 | 1 | 1.1 | 0.9
129 | 1 | 0.0021889 | 0.0005486 | 0 | 0 | 1 | 0.99238 | -0.053424 | 0.4 | 1 | 1.1 | 0.9
134 | 1 | 0.0029491 | 0.00073913 | 0 | 0 | 1 | 0.99168 | -0.05838 | 0.4 | 1 | 1.1 | 0.9
130 | 1 | 0.0022453 | 0.00056271 | 0 | 0 | 1 | 0.99217 | -0.054888 | 0.4 | 1 | 1.1 | 0.9
131 | 1 | 0.0034968 | 0.00087637 | 0 | 0 | 1 | 0.99209 | -0.05548 | 0.4 | 1 | 1.1 | 0.9
133 | 1 | 0.0029366 | 0.00073598 | 0 | 0 | 1 | 0.99204 | -0.055849 | 0.4 | 1 | 1.1 | 0.9
135 | 1 | 0.0028923 | 0.00072489 | 0 | 0 | 1 | 0.99149 | -0.059685 | 0.4 | 1 | 1.1 | 0.9
136 | 1 | 0.001092 | 0.00027367 | 0 | 0 | 1 | 0.9914 | -0.060321 | 0.4 | 1 | 1.1 | 0.9
138 | 1 | 0.00060867 | 0.00015255 | 0 | 0 | 1 | 0.97855 | -0.15106 | 0.4 | 1 | 1.1 | 0.9
139 | 1 | 0.00052389 | 0.0001313 | 0 | 0 | 1 | 0.97855 | -0.15101 | 0.4 | 1 | 1.1 | 0.9
141 | 1 | 0 | 0 | 0 | 0 | 1 | 0.97859 | -0.15075 | 0.4 | 1 | 1.1 | 0.9
144 | 1 | 0 | 0 | 0 | 0 | 1 | 0.97805 | -0.15465 | 0.4 | 1 | 1.1 | 0.9
145 | 1 | 0.00058439 | 0.00014646 | 0 | 0 | 1 | 0.97763 | -0.15769 | 0.4 | 1 | 1.1 | 0.9
146 | 1 | 0.00048818 | 0.00012235 | 0 | 0 | 1 | 0.97721 | -0.16076 | 0.4 | 1 | 1.1 | 0.9
147 | 1 | 0 | 0 | 0 | 0 | 1 | 0.97695 | -0.16262 | 0.4 | 1 | 1.1 | 0.9

## generator_data
GEN_BUS | PG | QG | QMAX | QMIN | VG | MBASE | GEN_STATUS | PMAX | PMIN
109 | 0.21275 | 0.05373 | 10 | -10 | 1 | 100 | 1 | 10 | 0

## branch_data
F_BUS | T_BUS | BR_R | BR_X | BR_B | RATE_A | RATE_B | RATE_C | TAP | SHIFT | BR_STATUS | ANGMIN | ANGMAX | P_in | Q_in | P_out | Q_out
149 | 151 | 38.1361 | 14.6677 | 3.8486e-08 | 0 | 0 | 0 | 0 | 0 | 1 | -90 | 90 | 0.0038956 | 0.00096901 | -0.0038891 | -0.00097019
149 | 148 | 7.4157 | 2.8522 | 7.4838e-09 | 0 | 0 | 0 | 0 | 0 | 1 | -90 | 90 | -0.0038956 | -0.00096901 | 0.0038968 | 0.00096877
151 | 9 | 16.6291 | 6.3958 | 1.6782e-08 | 0 | 0 | 0 | 0 | 0 | 1 | -90 | 90 | 0.0038891 | 0.00097019 | -0.0038863 | -0.0009707
148 | 147 | 10.5583 | 4.0609 | 1.0655e-08 | 0 | 0 | 0 | 0 | 0 | 1 | -90 | 90 | -0.0048547 | -0.0012089 | 0.0048575 | 0.0012089
9 | 102 | 21.3885 | 8.2264 | 2.1585e-08 | 0 | 0 | 0 | 0 | 0 | 1 | -90 | 90 | 0.0038863 | 0.0009707 | -0.0038827 | -0.00097135
102 | 104 | 5.5686 | 2.1418 | 5.6197e-09 | 0 | 0 | 0 | 0 | 0 | 1 | -90 | 90 | 0.00091129 | 0.0002274 | -0.00091124 | -0.00022792
102 | 100 | 6.4255 | 2.4713 | 6.4845e-09 | 0 | 0 | 0 | 0 | 0 | 1 | -90 | 90 | 0.0029714 | 0.00074395 | -0.0029707 | -0.00074432
100 | 101 | 2.8112 | 1.0812 | 2.837e-09 | 0 | 0 | 0 | 0 | 0 | 1 | -90 | 90 | 0.0026285 | 0.00065855 | -0.0026283 | -0.00065873
104 | 103 | 0.80525 | 0.30971 | 8.1264e-10 | 0 | 0 | 0 | 0 | 0 | 1 | -90 | 90 | 0.00045563 | 0.00011373 | -0.00045563 | -0.0001138
103 | 105 | 4.1053 | 1.579 | 4.143e-09 | 0 | 0 | 0 | 0 | 0 | 1 | -90 | 90 | 0.00045563 | 0.0001138 | -0.00045562 | -0.00011419
14 | 15 | 0.22197 | 0.085374 | 2.2401e-10 | 0 | 0 | 0 | 0 | 0 | 1 | -90 | 90 | -0.0013652 | -0.00034215 | 0.0013652 | 0.00034213
15 | 17 | 2.6889 | 1.0342 | 2.7136e-09 | 0 | 0 | 0 | 0 | 0 | 1 | -90 | 90 | -0.008077 | -0.0020243 | 0.0080789 | 0.0020248
17 | 20 | 3.6664 | 1.4102 | 3.7e-09 | 0 | 0 | 0 | 0 | 0 | 1 | -90 | 90 | -0.0080789 | -0.0020248 | 0.0080816 | 0.0020254
16 | 18 | 4.8248 | 1.8557 | 4.8691e-09 | 0 | 0 | 0 | 0 | 0 | 1 | -90 | 90 | -0.0020146 | -0.00050356 | 0.0020148 | 0.00050317
16 | 19 | 3.4306 | 1.3195 | 3.462e-09 | 0 | 0 | 0 | 0 | 0 | 1 | -90 | 90 | 0.0020146 | 0.00050356 | -0.0020144 | -0.00050384
18 | 21 | 3.2295 | 1.2421 | 3.2592e-09 | 0 | 0 | 0 | 0 | 0 | 1 | -90 | 90 | -0.014928 | -0.0037395 | 0.014936 | 0.0037422
19 | 22 | 11.0662 | 4.2562 | 1.1168e-08 | 0 | 0 | 0 | 0 | 0 | 1 | -90 | 90 | 0.0020144 | 0.00050384 | -0.0020139 | -0.00050474
20 | 29 | 1.839 | 0.70729 | 5.5675e-09 | 0 | 0 | 0 | 0 | 0 | 1 | -90 | 90 | -0.090057 | -0.022626 | 0.090221 | 0.022689
20 | 25 | 0.2354 | 0.090537 | 7.1267e-10 | 0 | 0 | 0 | 0 | 0 | 1 | -90 | 90 | 0.081975 | 0.020601 | -0.081958 | -0.020594
21 | 58 | 0.9806 | 0.37716 | 2.9688e-09 | 0 | 0 | 0 | 0 | 0 | 1 | -90 | 90 | 0.096657 | 0.024335 | -0.096557 | -0.024297
21 | 59 | 1.3412 | 0.51585 | 4.0606e-09 | 0 | 0 | 0 | 0 | 0 | 1 | -90 | 90 | -0.11159 | -0.028078 | 0.11178 | 0.028147
29 | 56 | 0.75887 | 0.29187 | 2.2975e-09 | 0 | 0 | 0 | 0 | 0 | 1 | -90 | 90 | -0.090887 | -0.022856 | 0.090956 | 0.022882
25 | 23 | 0.60005 | 0.23079 | 1.8167e-09 | 0 | 0 | 0 | 0 | 0 | 1 | -90 | 90 | 0.080243 | 0.020164 | -0.0802 | -0.020148
58 | 56 | 0.91481 | 0.35185 | 2.7696e-09 | 0 | 0 | 0 | 0 | 0 | 1 | -90 | 90 | 0.094858 | 0.023871 | -0.094768 | -0.023837
59 | 64 | 1.4258 | 0.5484 | 4.3168e-09 | 0 | 0 | 0 | 0 | 0 | 1 | -90 | 90 | -0.11178 | -0.028147 | 0.11197 | 0.028222
56 | 57 | 2.8737 | 1.1053 | 2.9e-09 | 0 | 0 | 0 | 0 | 0 | 1 | -90 | 90 | 0.0016004 | 0.00040083 | -0.0016003 | -0.00040108
23 | 24 | 0.75404 | 0.29001 | 2.2829e-09 | 0 | 0 | 0 | 0 | 0 | 1 | -90 | 90 | 0.075221 | 0.0189 | -0.075174 | -0.018882
64 | 65 | 0.79235 | 0.30475 | 2.3989e-09 | 0 | 0 | 0 | 0 | 0 | 1 | -90 | 90 | -0.14094 | -0.035494 | 0.14111 | 0.03556
64 | 66 | 5.9186 | 2.2764 | 5.9729e-09 | 0 | 0 | 0 | 0 | 0 | 1 | -90 | 90 | 0.028972 | 0.0072725 | -0.028918 | -0.0072523
24 | 26 | 0.10754 | 0.041363 | 3.256e-10 | 0 | 0 | 0 | 0 | 0 | 1 | -90 | 90 | 0.071353 | 0.017925 | -0.071347 | -0.017922
26 | 28 | 0.64842 | 0.24939 | 1.9631e-09 | 0 | 0 | 0 | 0 | 0 | 1 | -90 | 90 | 0.071347 | 0.017922 | -0.07131 | -0.017908
28 | 37 | 0.29405 | 0.1131 | 8.9025e-10 | 0 | 0 | 0 | 0 | 0 | 1 | -90 | 90 | 0.067837 | 0.017038 | -0.067822 | -0.017032
27 | 38 | 0.97349 | 0.37442 | 9.8242e-10 | 0 | 0 | 0 | 0 | 0 | 1 | -90 | 90 | 0.0082178 | 0.0020594 | -0.0082171 | -0.0020593
27 | 34 | 2.3065 | 0.8871 | 2.3276e-09 | 0 | 0 | 0 | 0 | 0 | 1 | -90 | 90 | -0.0082178 | -0.0020594 | 0.0082195 | 0.0020599
38 | 39 | 1.6034 | 0.61667 | 1.6181e-09 | 0 | 0 | 0 | 0 | 0 | 1 | -90 | 90 | 0.0068018 | 0.0017045 | -0.0068009 | -0.0017044
34 | 32 | 3.5827 | 1.378 | 3.6156e-09 | 0 | 0 | 0 | 0 | 0 | 1 | -90 | 90 | -0.0098284 | -0.0024631 | 0.0098323 | 0.0024642
37 | 35 | 0.59968 | 0.23065 | 1.8155e-09 | 0 | 0 | 0 | 0 | 0 | 1 | -90 | 90 | 0.067822 | 0.017032 | -0.067792 | -0.017021
39 | 40 | 1.7588 | 0.67647 | 1.775e-09 | 0 | 0 | 0 | 0 | 0 | 1 | -90 | 90 | 0.0036608 | 0.00091736 | -0.0036605 | -0.00091743
32 | 35 | 0.96518 | 0.37122 | 1.9481e-09 | 0 | 0 | 0 | 0 | 0 | 1 | -90 | 90 | -0.062692 | -0.015737 | 0.062734 | 0.015753
32 | 30 | 0.24351 | 0.093659 | 4.915e-10 | 0 | 0 | 0 | 0 | 0 | 1 | -90 | 90 | 0.052859 | 0.013273 | -0.052852 | -0.01327
30 | 31 | 0.51886 | 0.19956 | 1.0473e-09 | 0 | 0 | 0 | 0 | 0 | 1 | -90 | 90 | 0.048638 | 0.012214 | -0.048625 | -0.012209
31 | 33 | 3.8507 | 1.481 | 3.886e-09 | 0 | 0 | 0 | 0 | 0 | 1 | -90 | 90 | 0.043323 | 0.01088 | -0.043243 | -0.01085
33 | 36 | 0.17072 | 0.06566 | 1.7228e-10 | 0 | 0 | 0 | 0 | 0 | 1 | -90 | 90 | 0.040211 | 0.01009 | -0.040208 | -0.010089
36 | 55 | 4.3835 | 1.686 | 4.4237e-09 | 0 | 0 | 0 | 0 | 0 | 1 | -90 | 90 | 0.037588 | 0.0094329 | -0.037519 | -0.0094067
36 | 52 | 4.4674 | 1.7182 | 4.5084e-09 | 0 | 0 | 0 | 0 | 0 | 1 | -90 | 90 | 0.0026199 | 0.00065581 | -0.0026195 | -0.00065611
55 | 48 | 0.97369 | 0.3745 | 9.8263e-10 | 0 | 0 | 0 | 0 | 0 | 1 | -90 | 90 | 0.03359 | 0.008422 | -0.033577 | -0.0084174
52 | 50 | 4.4958 | 1.7291 | 4.537e-09 | 0 | 0 | 0 | 0 | 0 | 1 | -90 | 90 | 0.0011355 | 0.00028417 | -0.0011355 | -0.00028458
48 | 45 | 0.67273 | 0.25874 | 6.789e-10 | 0 | 0 | 0 | 0 | 0 | 1 | -90 | 90 | 0.03212 | 0.0080521 | -0.032112 | -0.0080492
61 | 62 | 3.1263 | 1.2024 | 3.1549e-09 | 0 | 0 | 0 | 0 | 0 | 1 | -90 | 90 | 0.013207 | 0.0033102 | -0.013201 | -0.0033083
61 | 63 | 1.7676 | 0.67984 | 1.7838e-09 | 0 | 0 | 0 | 0 | 0 | 1 | -90 | 90 | -0.013207 | -0.0033102 | 0.013211 | 0.0033113
62 | 122 | 3.0862 | 1.187 | 3.1146e-09 | 0 | 0 | 0 | 0 | 0 | 1 | -90 | 90 | 0.0075818 | 0.0018999 | -0.0075799 | -0.0018995
63 | 111 | 4.7521 | 1.8277 | 4.7957e-09 | 0 | 0 | 0 | 0 | 0 | 1 | -90 | 90 | -0.015236 | -0.0038189 | 0.015247 | 0.0038229
41 | 42 | 2.3581 | 0.90696 | 2.3797e-09 | 0 | 0 | 0 | 0 | 0 | 1 | -90 | 90 | 0.013765 | 0.0034495 | -0.01376 | -0.0034478
41 | 43 | 1.0965 | 0.42174 | 1.1066e-09 | 0 | 0 | 0 | 0 | 0 | 1 | -90 | 90 | -0.015276 | -0.0038283 | 0.015279 | 0.0038293
42 | 44 | 0.09406 | 0.036177 | 9.4923e-11 | 0 | 0 | 0 | 0 | 0 | 1 | -90 | 90 | 0.012564 | 0.003148 | -0.012564 | -0.003148
43 | 45 | 2.5999 | 0.99996 | 2.6237e-09 | 0 | 0 | 0 | 0 | 0 | 1 | -90 | 90 | -0.018592 | -0.0046596 | 0.018602 | 0.0046632
44 | 46 | 2.5054 | 0.9636 | 2.5284e-09 | 0 | 0 | 0 | 0 | 0 | 1 | -90 | 90 | 0.0096451 | 0.0024165 | -0.0096424 | -0.0024157
45 | 47 | 3.2842 | 1.2631 | 3.3143e-09 | 0 | 0 | 0 | 0 | 0 | 1 | -90 | 90 | 0.01351 | 0.003386 | -0.013503 | -0.0033837
46 | 49 | 1.9718 | 0.75839 | 1.9899e-09 | 0 | 0 | 0 | 0 | 0 | 1 | -90 | 90 | 0.0084732 | 0.0021227 | -0.0084716 | -0.0021222
47 | 60 | 5.1769 | 1.9911 | 5.2244e-09 | 0 | 0 | 0 | 0 | 0 | 1 | -90 | 90 | 0.013503 | 0.0033837 | -0.013493 | -0.0033801
49 | 51 | 0.55367 | 0.21295 | 5.5875e-10 | 0 | 0 | 0 | 0 | 0 | 1 | -90 | 90 | 0.0084716 | 0.0021222 | -0.0084712 | -0.0021221
60 | 107 | 0.27243 | 0.10478 | 2.7493e-10 | 0 | 0 | 0 | 0 | 0 | 1 | -90 | 90 | 0.0081497 | 0.002041 | -0.0081495 | -0.002041
51 | 53 | 2.656 | 1.0215 | 2.6804e-09 | 0 | 0 | 0 | 0 | 0 | 1 | -90 | 90 | 0.0025487 | 0.00063857 | -0.0025485 | -0.00063874
51 | 54 | 4.2509 | 1.6349 | 4.2899e-09 | 0 | 0 | 0 | 0 | 0 | 1 | -90 | 90 | 0.0059224 | 0.0014835 | -0.0059208 | -0.0014833
107 | 106 | 3.6004 | 1.3848 | 3.6334e-09 | 0 | 0 | 0 | 0 | 0 | 1 | -90 | 90 | 0.0053219 | 0.0013323 | -0.0053208 | -0.0013322
54 | 123 | 1.4024 | 0.53939 | 1.4153e-09 | 0 | 0 | 0 | 0 | 0 | 1 | -90 | 90 | 0.0035791 | 0.0008964 | -0.0035789 | -0.00089646
123 | 121 | 5.785 | 2.225 | 5.8381e-09 | 0 | 0 | 0 | 0 | 0 | 1 | -90 | 90 | 0.0020638 | 0.00051673 | -0.0020635 | -0.00051717
65 | 93 | 1.5123 | 0.58164 | 1.5261e-09 | 0 | 0 | 0 | 0 | 0 | 1 | -90 | 90 | 0.0022283 | 0.00055832 | -0.0022282 | -0.00055844
65 | 89 | 2.0527 | 0.78948 | 6.2145e-09 | 0 | 0 | 0 | 0 | 0 | 1 | -90 | 90 | -0.14334 | -0.036118 | 0.1438 | 0.036293
66 | 85 | 8.4675 | 3.2567 | 8.5452e-09 | 0 | 0 | 0 | 0 | 0 | 1 | -90 | 90 | 0.024767 | 0.0062119 | -0.02471 | -0.0061909
106 | 71 | 2.3922 | 0.92008 | 2.4142e-09 | 0 | 0 | 0 | 0 | 0 | 1 | -90 | 90 | 0.0046621 | 0.0011671 | -0.0046616 | -0.0011671
122 | 120 | 2.9584 | 1.1379 | 2.9856e-09 | 0 | 0 | 0 | 0 | 0 | 1 | -90 | 90 | 0.0038885 | 0.00097433 | -0.0038881 | -0.00097444
111 | 127 | 6.7408 | 2.5926 | 6.8026e-09 | 0 | 0 | 0 | 0 | 0 | 1 | -90 | 90 | 0.036281 | 0.0091052 | -0.036186 | -0.0090693
111 | 110 | 1.4362 | 0.55237 | 1.4493e-09 | 0 | 0 | 0 | 0 | 0 | 1 | -90 | 90 | -0.051529 | -0.012928 | 0.05157 | 0.012944
127 | 128 | 2.2844 | 0.8786 | 2.3053e-09 | 0 | 0 | 0 | 0 | 0 | 1 | -90 | 90 | 0.024563 | 0.0061568 | -0.024549 | -0.0061514
127 | 119 | 2.1014 | 0.80824 | 2.1207e-09 | 0 | 0 | 0 | 0 | 0 | 1 | -90 | 90 | 0.011623 | 0.0029125 | -0.01162 | -0.0029115
110 | 109 | 5.5742 | 2.1439 | 5.6254e-09 | 0 | 0 | 0 | 0 | 0 | 1 | -90 | 90 | -0.052667 | -0.013219 | 0.052832 | 0.013282
89 | 91 | 0.87912 | 0.33812 | 2.6616e-09 | 0 | 0 | 0 | 0 | 0 | 1 | -90 | 90 | -0.15028 | -0.037915 | 0.15049 | 0.037997
89 | 87 | 4.5459 | 1.7484 | 4.5876e-09 | 0 | 0 | 0 | 0 | 0 | 1 | -90 | 90 | 0.0064791 | 0.0016219 | -0.006477 | -0.0016216
85 | 83 | 3.8571 | 1.4835 | 3.8924e-09 | 0 | 0 | 0 | 0 | 0 | 1 | -90 | 90 | 0.022608 | 0.005664 | -0.022586 | -0.0056561
91 | 94 | 0.22813 | 0.087742 | 6.9066e-10 | 0 | 0 | 0 | 0 | 0 | 1 | -90 | 90 | -0.15167 | -0.038293 | 0.15173 | 0.038315
87 | 88 | 4.0575 | 1.5606 | 4.0947e-09 | 0 | 0 | 0 | 0 | 0 | 1 | -90 | 90 | 0.00319 | 0.0007978 | -0.0031896 | -0.00079804
83 | 81 | 0.58409 | 0.22465 | 5.8945e-10 | 0 | 0 | 0 | 0 | 0 | 1 | -90 | 90 | 0.022019 | 0.0055141 | -0.022016 | -0.0055129
67 | 69 | 6.0877 | 2.3414 | 6.1435e-09 | 0 | 0 | 0 | 0 | 0 | 1 | -90 | 90 | -0.001226 | -0.00030728 | 0.0012261 | 0.00030674
69 | 70 | 1.0351 | 0.3981 | 1.0446e-09 | 0 | 0 | 0 | 0 | 0 | 1 | -90 | 90 | -0.0012261 | -0.00030674 | 0.0012261 | 0.00030665
70 | 71 | 5.6369 | 2.1681 | 5.6887e-09 | 0 | 0 | 0 | 0 | 0 | 1 | -90 | 90 | -0.0012261 | -0.00030665 | 0.0012262 | 0.00030615
72 | 73 | 0.70204 | 0.27001 | 7.0848e-10 | 0 | 0 | 0 | 0 | 0 | 1 | -90 | 90 | 0.001751 | 0.00043837 | -0.001751 | -0.00043843
72 | 74 | 2.4039 | 0.92458 | 2.426e-09 | 0 | 0 | 0 | 0 | 0 | 1 | -90 | 90 | -0.0020837 | -0.00052177 | 0.0020839 | 0.00052158
73 | 75 | 4.2221 | 1.6239 | 4.2608e-09 | 0 | 0 | 0 | 0 | 0 | 1 | -90 | 90 | 0.00032106 | 8.0058e-05 | -0.00032106 | -8.0466e-05
74 | 77 | 2.2548 | 0.86725 | 2.2755e-09 | 0 | 0 | 0 | 0 | 0 | 1 | -90 | 90 | -0.0020839 | -0.00052158 | 0.002084 | 0.0005214
77 | 79 | 2.9065 | 1.1179 | 2.9332e-09 | 0 | 0 | 0 | 0 | 0 | 1 | -90 | 90 | 0.0050005 | 0.0012525 | -0.0049997 | -0.0012525
77 | 80 | 3.2932 | 1.2666 | 3.3234e-09 | 0 | 0 | 0 | 0 | 0 | 1 | -90 | 90 | -0.0070844 | -0.0017739 | 0.0070862 | 0.0017743
76 | 78 | 0.85461 | 0.3287 | 8.6245e-10 | 0 | 0 | 0 | 0 | 0 | 1 | -90 | 90 | -0.00078107 | -0.00019576 | 0.00078108 | 0.00019568
78 | 79 | 3.6076 | 1.3876 | 3.6407e-09 | 0 | 0 | 0 | 0 | 0 | 1 | -90 | 90 | -0.00078108 | -0.00019568 | 0.0007811 | 0.00019534
79 | 95 | 2.168 | 0.83385 | 2.1879e-09 | 0 | 0 | 0 | 0 | 0 | 1 | -90 | 90 | 0.0042186 | 0.0010571 | -0.0042181 | -0.0010572
80 | 86 | 1.6404 | 0.63092 | 1.6554e-09 | 0 | 0 | 0 | 0 | 0 | 1 | -90 | 90 | -0.019237 | -0.0048099 | 0.019244 | 0.0048123
80 | 96 | 1.4225 | 0.5471 | 1.4355e-09 | 0 | 0 | 0 | 0 | 0 | 1 | -90 | 90 | 0.011794 | 0.0029461 | -0.011792 | -0.0029454
86 | 84 | 3.5091 | 1.3496 | 3.5413e-09 | 0 | 0 | 0 | 0 | 0 | 1 | -90 | 90 | -0.020015 | -0.0050056 | 0.020031 | 0.0050112
96 | 97 | 11.8845 | 4.571 | 1.1994e-08 | 0 | 0 | 0 | 0 | 0 | 1 | -90 | 90 | 0.0111 | 0.0027721 | -0.011084 | -0.002767
84 | 82 | 5.3374 | 2.0529 | 5.3864e-09 | 0 | 0 | 0 | 0 | 0 | 1 | -90 | 90 | -0.020732 | -0.0051869 | 0.020757 | 0.0051961
97 | 98 | 1.9902 | 0.76546 | 2.0085e-09 | 0 | 0 | 0 | 0 | 0 | 1 | -90 | 90 | 0.010479 | 0.0026155 | -0.010477 | -0.0026148
81 | 82 | 2.1125 | 0.81248 | 2.1318e-09 | 0 | 0 | 0 | 0 | 0 | 1 | -90 | 90 | 0.021425 | 0.0053647 | -0.021414 | -0.0053608
88 | 90 | 3.701 | 1.4234 | 3.7349e-09 | 0 | 0 | 0 | 0 | 0 | 1 | -90 | 90 | 0.001813 | 0.00045304 | -0.0018129 | -0.00045336
90 | 92 | 1.7744 | 0.68245 | 1.7907e-09 | 0 | 0 | 0 | 0 | 0 | 1 | -90 | 90 | 0.0018129 | 0.00045336 | -0.0018128 | -0.00045351
92 | 112 | 8.6781 | 3.3378 | 8.7578e-09 | 0 | 0 | 0 | 0 | 0 | 1 | -90 | 90 | 0.0018128 | 0.00045351 | -0.0018125 | -0.00045425
94 | 108 | 1.3939 | 0.53612 | 4.2201e-09 | 0 | 0 | 0 | 0 | 0 | 1 | -90 | 90 | -0.15362 | -0.038789 | 0.15397 | 0.038924
108 | 109 | 0.94576 | 0.36375 | 2.8633e-09 | 0 | 0 | 0 | 0 | 0 | 1 | -90 | 90 | -0.15832 | -0.040013 | 0.15857 | 0.04011
98 | 99 | 4.1154 | 1.5829 | 4.1532e-09 | 0 | 0 | 0 | 0 | 0 | 1 | -90 | 90 | 0.009388 | 0.0023418 | -0.0093839 | -0.0023407
99 | 143 | 3.6841 | 1.4169 | 3.7179e-09 | 0 | 0 | 0 | 0 | 0 | 1 | -90 | 90 | 0.0077763 | 0.0019378 | -0.0077738 | -0.0019372
143 | 142 | 1.2036 | 0.46291 | 1.2146e-09 | 0 | 0 | 0 | 0 | 0 | 1 | -90 | 90 | 0.0070732 | 0.0017616 | -0.0070726 | -0.0017614
142 | 144 | 9.8013 | 3.7697 | 9.8913e-09 | 0 | 0 | 0 | 0 | 0 | 1 | -90 | 90 | 0.0059398 | 0.0014788 | -0.005936 | -0.0014783
142 | 141 | 8.9568 | 3.4449 | 9.039e-09 | 0 | 0 | 0 | 0 | 0 | 1 | -90 | 90 | 0.0011327 | 0.00028266 | -0.0011326 | -0.00028348
128 | 132 | 1.4342 | 0.55161 | 1.4473e-09 | 0 | 0 | 0 | 0 | 0 | 1 | -90 | 90 | 0.013676 | 0.0034264 | -0.013673 | -0.0034254
128 | 129 | 2.1987 | 0.84565 | 2.2189e-09 | 0 | 0 | 0 | 0 | 0 | 1 | -90 | 90 | 0.010873 | 0.002725 | -0.01087 | -0.0027241
119 | 117 | 2.4248 | 0.93262 | 2.4471e-09 | 0 | 0 | 0 | 0 | 0 | 1 | -90 | 90 | 0.010757 | 0.0026952 | -0.010754 | -0.0026943
113 | 114 | 1.2746 | 0.49022 | 1.2863e-09 | 0 | 0 | 0 | 0 | 0 | 1 | -90 | 90 | 0.0074333 | 0.0018621 | -0.0074325 | -0.0018619
113 | 115 | 0.46746 | 0.17979 | 4.7175e-10 | 0 | 0 | 0 | 0 | 0 | 1 | -90 | 90 | -0.0082923 | -0.0020773 | 0.0082926 | 0.0020774
114 | 116 | 0.52461 | 0.20177 | 5.2943e-10 | 0 | 0 | 0 | 0 | 0 | 1 | -90 | 90 | 0.006978 | 0.001748 | -0.0069777 | -0.0017479
115 | 117 | 1.1032 | 0.42431 | 1.1133e-09 | 0 | 0 | 0 | 0 | 0 | 1 | -90 | 90 | -0.010035 | -0.0025142 | 0.010037 | 0.0025145
116 | 118 | 4.1046 | 1.5787 | 4.1422e-09 | 0 | 0 | 0 | 0 | 0 | 1 | -90 | 90 | 0.005986 | 0.0014994 | -0.0059845 | -0.0014992
118 | 124 | 7.0883 | 2.7263 | 7.1534e-09 | 0 | 0 | 0 | 0 | 0 | 1 | -90 | 90 | 0.0050645 | 0.0012686 | -0.0050625 | -0.0012686
124 | 125 | 2.4467 | 0.94106 | 2.4692e-09 | 0 | 0 | 0 | 0 | 0 | 1 | -90 | 90 | 0.0019469 | 0.00048772 | -0.0019468 | -0.00048792
132 | 134 | 9.7621 | 3.7546 | 9.8516e-09 | 0 | 0 | 0 | 0 | 0 | 1 | -90 | 90 | 0.0069393 | 0.0017378 | -0.0069342 | -0.0017368
129 | 130 | 2.1622 | 0.83162 | 2.1821e-09 | 0 | 0 | 0 | 0 | 0 | 1 | -90 | 90 | 0.008681 | 0.0021755 | -0.0086793 | -0.002175
134 | 135 | 4.1897 | 1.6114 | 4.2281e-09 | 0 | 0 | 0 | 0 | 0 | 1 | -90 | 90 | 0.0039851 | 0.00099772 | -0.0039844 | -0.00099785
130 | 131 | 1.1792 | 0.45354 | 1.19e-09 | 0 | 0 | 0 | 0 | 0 | 1 | -90 | 90 | 0.006434 | 0.0016123 | -0.0064335 | -0.0016122
131 | 133 | 1.6138 | 0.62068 | 1.6286e-09 | 0 | 0 | 0 | 0 | 0 | 1 | -90 | 90 | 0.0029367 | 0.00073588 | -0.0029366 | -0.00073598
135 | 136 | 7.4318 | 2.8584 | 7.5e-09 | 0 | 0 | 0 | 0 | 0 | 1 | -90 | 90 | 0.001092 | 0.00027297 | -0.001092 | -0.00027367
138 | 139 | 1.1235 | 0.4321 | 1.1338e-09 | 0 | 0 | 0 | 0 | 0 | 1 | -90 | 90 | -0.00060866 | -0.00015255 | 0.00060867 | 0.00015244
139 | 141 | 2.8759 | 1.1061 | 2.9023e-09 | 0 | 0 | 0 | 0 | 0 | 1 | -90 | 90 | -0.0011326 | -0.00028374 | 0.0011326 | 0.00028348
144 | 145 | 6.3013 | 2.4236 | 6.3591e-09 | 0 | 0 | 0 | 0 | 0 | 1 | -90 | 90 | 0.005936 | 0.0014783 | -0.0059335 | -0.0014779
145 | 146 | 7.0466 | 2.7102 | 7.1113e-09 | 0 | 0 | 0 | 0 | 0 | 1 | -90 | 90 | 0.0053492 | 0.0013315 | -0.0053469 | -0.0013313
146 | 147 | 4.7096 | 1.8114 | 4.7528e-09 | 0 | 0 | 0 | 0 | 0 | 1 | -90 | 90 | 0.0048587 | 0.0012089 | -0.0048575 | -0.0012089