## bus_data
BUS_I | BUS_TYPE | Pd | Qd | Gs | Bs | area | Vm | Va | baseKV | zone | Vmax | Vmin
1 | 1 | 0.0048648 | 0.0012192 | 0 | 0 | 1 | 0.99205 | -0.055657 | 0.4 | 1 | 1.1 | 0.9
2 | 1 | 0.00082217 | 0.00020605 | 0 | 0 | 1 | 0.99248 | -0.052588 | 0.4 | 1 | 1.1 | 0.9
3 | 1 | 0.012785 | 0.0032042 | 0 | 0 | 1 | 0.99124 | -0.061366 | 0.4 | 1 | 1.1 | 0.9
4 | 1 | 0 | 0 | 0 | 0 | 1 | 0.99298 | -0.049095 | 0.4 | 1 | 1.1 | 0.9
5 | 1 | 0.001662 | 0.00041654 | 0 | 0 | 1 | 0.99119 | -0.061727 | 0.4 | 1 | 1.1 | 0.9
22 | 1 | 0 | 0 | 0 | 0 | 1 | 0.99323 | -0.047281 | 0.4 | 1 | 1.1 | 0.9
99 | 1 | 0.0049799 | 0.0012481 | 0 | 0 | 1 | 0.99068 | -0.06532 | 0.4 | 1 | 1.1 | 0.9
47 | 1 | 0 | 0 | 0 | 0 | 1 | 0.99684 | -0.021923 | 0.4 | 1 | 1.1 | 0.9
68 | 1 | 0 | 0 | 0 | 0 | 1 | 0.99901 | -0.0068409 | 0.4 | 1 | 1.1 | 0.9
66 | 1 | 0.002136 | 0.00053532 | 0 | 0 | 1 | 0.99541 | -0.031825 | 0.4 | 1 | 1.1 | 0.9
16 | 1 | 0 | 0 | 0 | 0 | 1 | 0.99393 | -0.042346 | 0.4 | 1 | 1.1 | 0.9
19 | 1 | 0.003764 | 0.00094335 | 0 | 0 | 1 | 0.99528 | -0.032873 | 0.4 | 1 | 1.1 | 0.9
14 | 1 | 0.001756 | 0.00044009 | 0 | 0 | 1 | 0.99325 | -0.047129 | 0.4 | 1 | 1.1 | 0.9
6 | 1 | 0.002825 | 0.00070802 | 0 | 0 | 1 | 0.98868 | -0.0794 | 0.4 | 1 | 1.1 | 0.9
7 | 1 | 0.0014269 | 0.00035761 | 0 | 0 | 1 | 0.98881 | -0.078513 | 0.4 | 1 | 1.1 | 0.9
8 | 1 | 0.0020129 | 0.00050448 | 0 | 0 | 1 | 0.98857 | -0.080204 | 0.4 | 1 | 1.1 | 0.9
9 | 1 | 0.00086266 | 0.0002162 | 0 | 0 | 1 | 0.98893 | -0.07762 | 0.4 | 1 | 1.1 | 0.9
75 | 1 | 0 | 0 | 0 | 0 | 1 | 0.98901 | -0.077115 | 0.4 | 1 | 1.1 | 0.9
81 | 1 | 0.0020231 | 0.00050704 | 0 | 0 | 1 | 0.98897 | -0.077388 | 0.4 | 1 | 1.1 | 0.9
57 | 1 | 0 | 0 | 0 | 0 | 1 | 0.98844 | -0.081156 | 0.4 | 1 | 1.1 | 0.9
70 | 1 | 0 | 0 | 0 | 0 | 1 | 0.98954 | -0.07335 | 0.4 | 1 | 1.1 | 0.9
10 | 1 | 0.0011764 | 0.00029484 | 0 | 0 | 1 | 0.99356 | -0.04475 | 0.4 | 1 | 1.1 | 0.9
11 | 1 | 0.0017399 | 0.00043606 | 0 | 0 | 1 | 0.99357 | -0.044678 | 0.4 | 1 | 1.1 | 0.9
12 | 1 | 0 | 0 | 0 | 0 | 1 | 0.99363 | -0.044264 | 0.4 | 1 | 1.1 | 0.9
67 | 1 | 0 | 0 | 0 | 0 | 1 | 0.99311 | -0.047873 | 0.4 | 1 | 1.1 | 0.9
38 | 1 | 0 | 0 | 0 | 0 | 1 | 0.99135 | -0.0602 | 0.4 | 1 | 1.1 | 0.9
13 | 1 | 0.0014285 | 0.00035802 | 0 | 0 | 1 | 0.99299 | -0.048955 | 0.4 | 1 | 1.1 | 0.9
15 | 1 | 0 | 0 | 0 | 0 | 1 | 0.99237 | -0.053382 | 0.4 | 1 | 1.1 | 0.9
17 | 1 | 0 | 0 | 0 | 0 | 1 | 0.99192 | -0.056545 | 0.4 | 1 | 1.1 | 0.9
18 | 1 | 0.0016387 | 0.00041068 | 0 | 0 | 1 | 0.99226 | -0.054097 | 0.4 | 1 | 1.1 | 0.9
59 | 1 | 0.0040262 | 0.0010091 | 0 | 0 | 1 | 0.99181 | -0.057295 | 0.4 | 1 | 1.1 | 0.9
44 | 1 | 0.0011062 | 0.00027724 | 0 | 0 | 1 | 0.99156 | -0.05905 | 0.4 | 1 | 1.1 | 0.9
30 | 1 | 0.0011911 | 0.00029853 | 0 | 0 | 1 | 0.99213 | -0.055052 | 0.4 | 1 | 1.1 | 0.9
20 | 1 | 0.0021943 | 0.00054995 | 0 | 0 | 1 | 0.99575 | -0.029649 | 0.4 | 1 | 1.1 | 0.9
43 | 1 | 0 | 0 | 0 | 0 | 1 | 0.9911 | -0.062284 | 0.4 | 1 | 1.1 | 0.9
29 | 1 | 0.0014201 | 0.00035591 | 0 | 0 | 1 | 0.99203 | -0.055743 | 0.4 | 1 | 1.1 | 0.9
21 | 1 | 0.0023455 | 0.00058784 | 0 | 0 | 1 | 0.99786 | -0.014853 | 0.4 | 1 | 1.1 | 0.9
76 | 3 | 0.0035376 | 0.00088662 | 0 | 0 | 1 | 1 | 0 | 0.4 | 1 | 1.1 | 0.9
46 | 1 | 0.0012082 | 0.0003028 | 0 | 0 | 1 | 0.98809 | -0.083572 | 0.4 | 1 | 1.1 | 0.9
56 | 1 | 0 | 0 | 0 | 0 | 1 | 0.98813 | -0.08329 | 0.4 | 1 | 1.1 | 0.9
42 | 1 | 0.0022676 | 0.00056832 | 0 | 0 | 1 | 0.9911 | -0.062339 | 0.4 | 1 | 1.1 | 0.9
23 | 1 | 0.0039974 | 0.0010018 | 0 | 0 | 1 | 0.98353 | -0.11547 | 0.4 | 1 | 1.1 | 0.9
24 | 1 | 0 | 0 | 0 | 0 | 1 | 0.98355 | -0.11532 | 0.4 | 1 | 1.1 | 0.9
27 | 1 | 0.0017471 | 0.00043787 | 0 | 0 | 1 | 0.98377 | -0.11376 | 0.4 | 1 | 1.1 | 0.9
28 | 1 | 0.0021121 | 0.00052934 | 0 | 0 | 1 | 0.98349 | -0.11578 | 0.4 | 1 | 1.1 | 0.9
39 | 1 | 0.0017648 | 0.0004423 | 0 | 0 | 1 | 0.98397 | -0.11233 | 0.4 | 1 | 1.1 | 0.9
95 | 1 | 0.00089199 | 0.00022355 | 0 | 0 | 1 | 0.98328 | -0.11726 | 0.4 | 1 | 1.1 | 0.9
25 | 1 | 0.0013192 | 0.00033063 | 0 | 0 | 1 | 0.98242 | -0.12337 | 0.4 | 1 | 1.1 | 0.9
26 | 1 | 0.0013924 | 0.00034897 | 0 | 0 | 1 | 0.98238 | -0.12368 | 0.4 | 1 | 1.1 | 0.9
94 | 1 | 0.0027428 | 0.00068741 | 0 | 0 | 1 | 0.9826 | -0.12212 | 0.4 | 1 | 1.1 | 0.9
92 | 1 | 0.0010496 | 0.00026306 | 0 | 0 | 1 | 0.9826 | -0.1221 | 0.4 | 1 | 1.1 | 0.9
40 | 1 | 0.0020046 | 0.00050241 | 0 | 0 | 1 | 0.98427 | -0.11022 | 0.4 | 1 | 1.1 | 0.9
93 | 1 | 0.0015079 | 0.00037791 | 0 | 0 | 1 | 0.98288 | -0.12013 | 0.4 | 1 | 1.1 | 0.9
31 | 1 | 0.0023722 | 0.00059454 | 0 | 0 | 1 | 0.992 | -0.055969 | 0.4 | 1 | 1.1 | 0.9
32 | 1 | 0.0021177 | 0.00053075 | 0 | 0 | 1 | 0.98837 | -0.081186 | 0.4 | 1 | 1.1 | 0.9
33 | 1 | 0 | 0 | 0 | 0 | 1 | 0.98718 | -0.089572 | 0.4 | 1 | 1.1 | 0.9
34 | 1 | 0 | 0 | 0 | 0 | 1 | 0.98853 | -0.080044 | 0.4 | 1 | 1.1 | 0.9
36 | 1 | 0.0022309 | 0.00055913 | 0 | 0 | 1 | 0.98572 | -0.099925 | 0.4 | 1 | 1.1 | 0.9
37 | 1 | 0.003151 | 0.00078971 | 0 | 0 | 1 | 0.98818 | -0.082555 | 0.4 | 1 | 1.1 | 0.9
35 | 1 | 0 | 0 | 0 | 0 | 1 | 0.98776 | -0.085482 | 0.4 | 1 | 1.1 | 0.9
50 | 1 | 0 | 0 | 0 | 0 | 1 | 0.98695 | -0.09126 | 0.4 | 1 | 1.1 | 0.9
73 | 1 | 0.00069084 | 0.00017314 | 0 | 0 | 1 | 0.98805 | -0.083415 | 0.4 | 1 | 1.1 | 0.9
41 | 1 | 0 | 0 | 0 | 0 | 1 | 0.98499 | -0.10507 | 0.4 | 1 | 1.1 | 0.9
51 | 1 | 0.0025542 | 0.00064015 | 0 | 0 | 1 | 0.98666 | -0.093266 | 0.4 | 1 | 1.1 | 0.9
49 | 1 | 0.0043034 | 0.0010785 | 0 | 0 | 1 | 0.98659 | -0.093812 | 0.4 | 1 | 1.1 | 0.9
48 | 1 | 0.0048708 | 0.0012207 | 0 | 0 | 1 | 0.98349 | -0.11577 | 0.4 | 1 | 1.1 | 0.9
53 | 1 | 0.0043442 | 0.0010888 | 0 | 0 | 1 | 0.98283 | -0.12047 | 0.4 | 1 | 1.1 | 0.9
52 | 1 | 0.0017707 | 0.00044378 | 0 | 0 | 1 | 0.98292 | -0.11978 | 0.4 | 1 | 1.1 | 0.9
54 | 1 | 0 | 0 | 0 | 0 | 1 | 0.98309 | -0.11858 | 0.4 | 1 | 1.1 | 0.9
45 | 1 | 0.0028343 | 0.00071034 | 0 | 0 | 1 | 0.99061 | -0.065792 | 0.4 | 1 | 1.1 | 0.9
69 | 1 | 0.00088277 | 0.00022124 | 0 | 0 | 1 | 0.99051 | -0.066465 | 0.4 | 1 | 1.1 | 0.9
58 | 1 | 0.0020268 | 0.00050797 | 0 | 0 | 1 | 0.98808 | -0.083682 | 0.4 | 1 | 1.1 | 0.9
55 | 1 | 0.0084788 | 0.002125 | 0 | 0 | 1 | 0.98239 | -0.12357 | 0.4 | 1 | 1.1 | 0.9
77 | 1 | 0.0057087 | 0.0014307 | 0 | 0 | 1 | 0.98655 | -0.094079 | 0.4 | 1 | 1.1 | 0.9
61 | 1 | 0 | 0 | 0 | 0 | 1 | 0.98227 | -0.12442 | 0.4 | 1 | 1.1 | 0.9
63 | 1 | 0.0011284 | 0.0002828 | 0 | 0 | 1 | 0.98224 | -0.12467 | 0.4 | 1 | 1.1 | 0.9
60 | 1 | 0.0011302 | 0.00028325 | 0 | 0 | 1 | 0.98145 | -0.1303 | 0.4 | 1 | 1.1 | 0.9
98 | 1 | 0.001392 | 0.00034886 | 0 | 0 | 1 | 0.9884 | -0.081397 | 0.4 | 1 | 1.1 | 0.9
79 | 1 | 0.00072933 | 0.00018279 | 0 | 0 | 1 | 0.98798 | -0.084354 | 0.4 | 1 | 1.1 | 0.9
71 | 1 | 0 | 0 | 0 | 0 | 1 | 0.98937 | -0.074514 | 0.4 | 1 | 1.1 | 0.9
80 | 1 | 0.0017587 | 0.00044078 | 0 | 0 | 1 | 0.98787 | -0.085148 | 0.4 | 1 | 1.1 | 0.9
72 | 1 | 0.0040519 | 0.0010155 | 0 | 0 | 1 | 0.98921 | -0.075693 | 0.4 | 1 | 1.1 | 0.9
62 | 1 | 0 | 0 | 0 | 0 | 1 | 0.98136 | -0.13095 | 0.4 | 1 | 1.1 | 0.9
64 | 1 | 0 | 0 | 0 | 0 | 1 | 0.98092 | -0.13411 | 0.4 | 1 | 1.1 | 0.9
65 | 1 | 0.00088015 | 0.00022059 | 0 | 0 | 1 | 0.98125 | -0.13175 | 0.4 | 1 | 1.1 | 0.9
88 | 1 | 0.00068735 | 0.00017227 | 0 | 0 | 1 | 0.98072 | -0.13549 | 0.4 | 1 | 1.1 | 0.9
86 | 1 | 0.0019937 | 0.00049966 | 0 | 0 | 1 | 0.98078 | -0.13507 | 0.4 | 1 | 1.1 | 0.9
83 | 1 | 0.00070347 | 0.00017631 | 0 | 0 | 1 | 0.98096 | -0.13382 | 0.4 | 1 | 1.1 | 0.9
91 | 1 | 0.00061544 | 0.00015425 | 0 | 0 | 1 | 0.98067 | -0.13588 | 0.4 | 1 | 1.1 | 0.9
87 | 1 | 0.00041751 | 0.00010464 | 0 | 0 | 1 | 0.98067 | -0.1359 | 0.4 | 1 | 1.1 | 0.9
84 | 1 | 0.00038023 | 9.5294e-05 | 0 | 0 | 1 | 0.98095 | -0.1339 | 0.4 | 1 | 1.1 | 0.9
74 | 1 | 0.0027904 | 0.00069934 | 0 | 0 | 1 | 0.98919 | -0.075817 | 0.4 | 1 | 1.1 | 0.9
78 | 1 | 0.0014474 | 0.00036276 | 0 | 0 | 1 | 0.9803 | -0.13853 | 0.4 | 1 | 1.1 | 0.9
100 | 1 | 0.00091434 | 0.00022916 | 0 | 0 | 1 | 0.98011 | -0.1399 | 0.4 | 1 | 1.1 | 0.9
82 | 1 | 0.0023453 | 0.00058779 | 0 | 0 | 1 | 0.98783 | -0.085428 | 0.4 | 1 | 1.1 | 0.9
85 | 1 | 0.0016924 | 0.00042416 | 0 | 0 | 1 | 0.98075 | -0.13531 | 0.4 | 1 | 1.1 | 0.9
96 | 1 | 0.0050704 | 0.0012708 | 0 | 0 | 1 | 0.9807 | -0.13566 | 0.4 | 1 | 1.1 | 0.9
90 | 1 | 0.0021548 | 0.00054005 | 0 | 0 | 1 | 0.98057 | -0.13662 | 0.4 | 1 | 1.1 | 0.9
89 | 1 | 0.0012538 | 0.00031423 | 0 | 0 | 1 | 0.98053 | -0.13687 | 0.4 | 1 | 1.1 | 0.9

## generator_data
GEN_BUS | PG | QG | QMAX | QMIN | VG | MBASE | GEN_STATUS | PMAX | PMIN
76 | 0.17165 | 0.043271 | 10 | -10 | 1 | 100 | 1 | 10 | 0

## branch_data
F_BUS | T_BUS | BR_R | BR_X | BR_B | RATE_A | RATE_B | RATE_C | TAP | SHIFT | BR_STATUS | ANGMIN | ANGMAX | P_in | Q_in | P_out | Q_out
1 | 2 | 1.6194 | 0.62284 | 1.6342e-09 | 0 | 0 | 0 | 0 | 0 | 1 | -90 | 90 | -0.02431 | -0.0060937 | 0.02432 | 0.0060975
1 | 3 | 3.7625 | 1.4471 | 3.797e-09 | 0 | 0 | 0 | 0 | 0 | 1 | -90 | 90 | 0.019445 | 0.0048744 | -0.01943 | -0.0048689
2 | 4 | 1.7846 | 0.68637 | 1.8009e-09 | 0 | 0 | 0 | 0 | 0 | 1 | -90 | 90 | -0.025142 | -0.0063035 | 0.025154 | 0.006308
3 | 5 | 0.69406 | 0.26695 | 7.0043e-10 | 0 | 0 | 0 | 0 | 0 | 1 | -90 | 90 | 0.0066447 | 0.0016647 | -0.0066444 | -0.0016647
4 | 22 | 0.92779 | 0.35684 | 9.363e-10 | 0 | 0 | 0 | 0 | 0 | 1 | -90 | 90 | -0.025154 | -0.006308 | 0.025161 | 0.0063104
5 | 99 | 9.2221 | 3.547 | 9.3068e-09 | 0 | 0 | 0 | 0 | 0 | 1 | -90 | 90 | 0.0049823 | 0.0012481 | -0.0049799 | -0.0012481
22 | 16 | 2.5255 | 0.97136 | 2.5487e-09 | 0 | 0 | 0 | 0 | 0 | 1 | -90 | 90 | -0.025161 | -0.0063104 | 0.025178 | 0.0063167
47 | 68 | 2.2649 | 0.8711 | 2.2856e-09 | 0 | 0 | 0 | 0 | 0 | 1 | -90 | 90 | -0.087354 | -0.022024 | 0.087539 | 0.022095
47 | 66 | 1.4816 | 0.56985 | 1.4952e-09 | 0 | 0 | 0 | 0 | 0 | 1 | -90 | 90 | 0.087354 | 0.022024 | -0.087233 | -0.021977
68 | 76 | 0.53548 | 0.20595 | 1.0808e-09 | 0 | 0 | 0 | 0 | 0 | 1 | -90 | 90 | -0.16795 | -0.042322 | 0.16811 | 0.042384
68 | 21 | 1.3027 | 0.50104 | 1.3147e-09 | 0 | 0 | 0 | 0 | 0 | 1 | -90 | 90 | 0.080414 | 0.020228 | -0.080324 | -0.020193
66 | 12 | 1.9023 | 0.73165 | 1.9198e-09 | 0 | 0 | 0 | 0 | 0 | 1 | -90 | 90 | 0.085097 | 0.021442 | -0.08495 | -0.021385
16 | 19 | 1.7058 | 0.65609 | 1.7215e-09 | 0 | 0 | 0 | 0 | 0 | 1 | -90 | 90 | -0.071732 | -0.018002 | 0.071826 | 0.018038
16 | 14 | 1.3249 | 0.50958 | 1.3371e-09 | 0 | 0 | 0 | 0 | 0 | 1 | -90 | 90 | 0.046554 | 0.011685 | -0.046523 | -0.011673
19 | 20 | 0.55263 | 0.21255 | 5.577e-10 | 0 | 0 | 0 | 0 | 0 | 1 | -90 | 90 | -0.07559 | -0.018981 | 0.075624 | 0.018994
14 | 13 | 0.52542 | 0.20209 | 5.3024e-10 | 0 | 0 | 0 | 0 | 0 | 1 | -90 | 90 | 0.044767 | 0.011233 | -0.044755 | -0.011229
6 | 7 | 2.3324 | 0.89709 | 2.3538e-09 | 0 | 0 | 0 | 0 | 0 | 1 | -90 | 90 | -0.0048381 | -0.0012121 | 0.0048387 | 0.0012121
6 | 8 | 5.0787 | 1.9533 | 5.1253e-09 | 0 | 0 | 0 | 0 | 0 | 1 | -90 | 90 | 0.0020131 | 0.00050406 | -0.0020129 | -0.00050448
7 | 9 | 1.8143 | 0.69782 | 1.831e-09 | 0 | 0 | 0 | 0 | 0 | 1 | -90 | 90 | -0.0062656 | -0.0015697 | 0.0062664 | 0.0015698
9 | 75 | 0.90056 | 0.34637 | 9.0883e-10 | 0 | 0 | 0 | 0 | 0 | 1 | -90 | 90 | -0.0071291 | -0.001786 | 0.0071296 | 0.0017861
75 | 81 | 1.7149 | 0.65957 | 1.7306e-09 | 0 | 0 | 0 | 0 | 0 | 1 | -90 | 90 | 0.0020232 | 0.0005069 | -0.0020231 | -0.00050704
75 | 57 | 5.4313 | 2.0889 | 5.4811e-09 | 0 | 0 | 0 | 0 | 0 | 1 | -90 | 90 | 0.0094695 | 0.0023725 | -0.0094642 | -0.002371
75 | 70 | 2.5757 | 0.99065 | 2.5993e-09 | 0 | 0 | 0 | 0 | 0 | 1 | -90 | 90 | -0.018622 | -0.0046655 | 0.018632 | 0.004669
57 | 98 | 2.2058 | 0.8484 | 2.2261e-09 | 0 | 0 | 0 | 0 | 0 | 1 | -90 | 90 | 0.001392 | 0.00034866 | -0.0013919 | -0.00034886
57 | 56 | 3.3608 | 1.2926 | 3.3916e-09 | 0 | 0 | 0 | 0 | 0 | 1 | -90 | 90 | 0.0080722 | 0.0020223 | -0.0080698 | -0.0020217
70 | 71 | 2.1684 | 0.834 | 2.1883e-09 | 0 | 0 | 0 | 0 | 0 | 1 | -90 | 90 | 0.0068446 | 0.0017152 | -0.0068435 | -0.001715
70 | 69 | 3.4495 | 1.3267 | 3.4811e-09 | 0 | 0 | 0 | 0 | 0 | 1 | -90 | 90 | -0.025476 | -0.0063842 | 0.025501 | 0.0063932
10 | 11 | 0.77996 | 0.29998 | 7.8711e-10 | 0 | 0 | 0 | 0 | 0 | 1 | -90 | 90 | -0.0011764 | -0.00029484 | 0.0011764 | 0.00029477
11 | 12 | 1.8263 | 0.70242 | 1.843e-09 | 0 | 0 | 0 | 0 | 0 | 1 | -90 | 90 | -0.0029163 | -0.00073083 | 0.0029165 | 0.00073071
12 | 67 | 0.57044 | 0.2194 | 5.7567e-10 | 0 | 0 | 0 | 0 | 0 | 1 | -90 | 90 | 0.082033 | 0.020655 | -0.081992 | -0.020639
67 | 38 | 1.9439 | 0.74765 | 1.9617e-09 | 0 | 0 | 0 | 0 | 0 | 1 | -90 | 90 | 0.081992 | 0.020639 | -0.081851 | -0.020585
38 | 34 | 3.1151 | 1.1981 | 3.1436e-09 | 0 | 0 | 0 | 0 | 0 | 1 | -90 | 90 | 0.081851 | 0.020585 | -0.081625 | -0.020498
13 | 15 | 1.3142 | 0.50545 | 1.3262e-09 | 0 | 0 | 0 | 0 | 0 | 1 | -90 | 90 | 0.043327 | 0.010871 | -0.0433 | -0.010861
15 | 17 | 1.1077 | 0.42605 | 1.1179e-09 | 0 | 0 | 0 | 0 | 0 | 1 | -90 | 90 | 0.036676 | 0.0092012 | -0.03666 | -0.0091951
15 | 18 | 1.3846 | 0.53254 | 1.3973e-09 | 0 | 0 | 0 | 0 | 0 | 1 | -90 | 90 | 0.0066239 | 0.0016596 | -0.0066232 | -0.0016595
17 | 59 | 2.3869 | 0.91804 | 2.4088e-09 | 0 | 0 | 0 | 0 | 0 | 1 | -90 | 90 | 0.0040266 | 0.001009 | -0.0040262 | -0.0010091
17 | 44 | 0.98512 | 0.37889 | 9.9416e-10 | 0 | 0 | 0 | 0 | 0 | 1 | -90 | 90 | 0.032634 | 0.0081861 | -0.032622 | -0.0081818
18 | 30 | 2.4537 | 0.94372 | 2.4762e-09 | 0 | 0 | 0 | 0 | 0 | 1 | -90 | 90 | 0.0049846 | 0.0012488 | -0.0049839 | -0.0012488
44 | 43 | 1.3156 | 0.506 | 1.3277e-09 | 0 | 0 | 0 | 0 | 0 | 1 | -90 | 90 | 0.031516 | 0.0079046 | -0.031502 | -0.0078993
30 | 29 | 2.3365 | 0.89865 | 2.3579e-09 | 0 | 0 | 0 | 0 | 0 | 1 | -90 | 90 | 0.0037928 | 0.00095026 | -0.0037924 | -0.00095035
20 | 21 | 2.4706 | 0.95024 | 2.4933e-09 | 0 | 0 | 0 | 0 | 0 | 1 | -90 | 90 | -0.077818 | -0.019544 | 0.077979 | 0.019606
43 | 45 | 1.5359 | 0.59074 | 1.55e-09 | 0 | 0 | 0 | 0 | 0 | 1 | -90 | 90 | 0.029234 | 0.007331 | -0.02922 | -0.0073257
43 | 42 | 0.30994 | 0.11921 | 3.1279e-10 | 0 | 0 | 0 | 0 | 0 | 1 | -90 | 90 | 0.0022676 | 0.00056829 | -0.0022676 | -0.00056832
29 | 31 | 1.222 | 0.47 | 1.2332e-09 | 0 | 0 | 0 | 0 | 0 | 1 | -90 | 90 | 0.0023723 | 0.00059445 | -0.0023722 | -0.00059454
46 | 56 | 2.9736 | 1.1437 | 3.0009e-09 | 0 | 0 | 0 | 0 | 0 | 1 | -90 | 90 | -0.0012082 | -0.0003028 | 0.0012082 | 0.00030252
56 | 58 | 0.72785 | 0.27994 | 7.3453e-10 | 0 | 0 | 0 | 0 | 0 | 1 | -90 | 90 | 0.0068616 | 0.0017192 | -0.0068612 | -0.0017191
23 | 24 | 0.50205 | 0.1931 | 5.0666e-10 | 0 | 0 | 0 | 0 | 0 | 1 | -90 | 90 | -0.0039974 | -0.0010018 | 0.0039975 | 0.0010018
24 | 27 | 1.3069 | 0.50266 | 1.3189e-09 | 0 | 0 | 0 | 0 | 0 | 1 | -90 | 90 | -0.015021 | -0.0037639 | 0.015025 | 0.003765
24 | 28 | 0.53028 | 0.20395 | 5.3514e-10 | 0 | 0 | 0 | 0 | 0 | 1 | -90 | 90 | 0.011024 | 0.0027621 | -0.011023 | -0.0027618
27 | 39 | 1.0721 | 0.41235 | 1.0819e-09 | 0 | 0 | 0 | 0 | 0 | 1 | -90 | 90 | -0.016772 | -0.0042029 | 0.016775 | 0.004204
28 | 95 | 2.0936 | 0.80522 | 2.1128e-09 | 0 | 0 | 0 | 0 | 0 | 1 | -90 | 90 | 0.0089112 | 0.0022325 | -0.0089094 | -0.002232
39 | 40 | 1.4345 | 0.55172 | 1.4476e-09 | 0 | 0 | 0 | 0 | 0 | 1 | -90 | 90 | -0.01854 | -0.0046463 | 0.018545 | 0.0046483
95 | 93 | 4.4977 | 1.7299 | 4.539e-09 | 0 | 0 | 0 | 0 | 0 | 1 | -90 | 90 | 0.0080174 | 0.0020085 | -0.0080142 | -0.0020077
25 | 26 | 2.7457 | 1.056 | 2.7708e-09 | 0 | 0 | 0 | 0 | 0 | 1 | -90 | 90 | 0.0013925 | 0.00034873 | -0.0013924 | -0.00034897
25 | 94 | 5.8081 | 2.2339 | 5.8614e-09 | 0 | 0 | 0 | 0 | 0 | 1 | -90 | 90 | -0.0027117 | -0.00067936 | 0.0027122 | 0.00067898
94 | 92 | 0.038535 | 0.014821 | 3.8888e-11 | 0 | 0 | 0 | 0 | 0 | 1 | -90 | 90 | -0.0054549 | -0.0013664 | 0.005455 | 0.0013664
92 | 93 | 3.8121 | 1.4662 | 3.8471e-09 | 0 | 0 | 0 | 0 | 0 | 1 | -90 | 90 | -0.0065046 | -0.0016294 | 0.0065064 | 0.0016298
40 | 41 | 3.1639 | 1.2169 | 3.1929e-09 | 0 | 0 | 0 | 0 | 0 | 1 | -90 | 90 | -0.02055 | -0.0051507 | 0.020565 | 0.005156
32 | 33 | 1.6977 | 0.65296 | 1.7133e-09 | 0 | 0 | 0 | 0 | 0 | 1 | -90 | 90 | 0.063063 | 0.015844 | -0.06299 | -0.015816
32 | 34 | 0.22393 | 0.086127 | 2.2599e-10 | 0 | 0 | 0 | 0 | 0 | 1 | -90 | 90 | -0.065181 | -0.016375 | 0.065191 | 0.016378
33 | 36 | 2.0906 | 0.80407 | 2.1098e-09 | 0 | 0 | 0 | 0 | 0 | 1 | -90 | 90 | 0.06299 | 0.015816 | -0.062899 | -0.015781
34 | 37 | 1.945 | 0.74808 | 1.9628e-09 | 0 | 0 | 0 | 0 | 0 | 1 | -90 | 90 | 0.016434 | 0.0041198 | -0.016428 | -0.0041178
36 | 41 | 1.0755 | 0.41364 | 1.0853e-09 | 0 | 0 | 0 | 0 | 0 | 1 | -90 | 90 | 0.060668 | 0.015222 | -0.060625 | -0.015205
37 | 73 | 0.82359 | 0.31676 | 8.3114e-10 | 0 | 0 | 0 | 0 | 0 | 1 | -90 | 90 | 0.013277 | 0.0033281 | -0.013275 | -0.0033275
35 | 50 | 5.8326 | 2.2433 | 5.8861e-09 | 0 | 0 | 0 | 0 | 0 | 1 | -90 | 90 | 0.012581 | 0.0031532 | -0.012571 | -0.0031499
35 | 73 | 2.0896 | 0.80371 | 2.1088e-09 | 0 | 0 | 0 | 0 | 0 | 1 | -90 | 90 | -0.012581 | -0.0031532 | 0.012584 | 0.0031544
50 | 51 | 3.0797 | 1.1845 | 3.108e-09 | 0 | 0 | 0 | 0 | 0 | 1 | -90 | 90 | 0.0082659 | 0.0020715 | -0.0082636 | -0.002071
50 | 49 | 7.5171 | 2.8912 | 7.5861e-09 | 0 | 0 | 0 | 0 | 0 | 1 | -90 | 90 | 0.0043049 | 0.0010784 | -0.0043034 | -0.0010785
41 | 48 | 3.3748 | 1.298 | 3.4058e-09 | 0 | 0 | 0 | 0 | 0 | 1 | -90 | 90 | 0.040061 | 0.010049 | -0.040001 | -0.010027
51 | 77 | 1.8045 | 0.69405 | 1.8211e-09 | 0 | 0 | 0 | 0 | 0 | 1 | -90 | 90 | 0.0057093 | 0.0014308 | -0.0057087 | -0.0014307
48 | 54 | 1.0076 | 0.38753 | 1.0168e-09 | 0 | 0 | 0 | 0 | 0 | 1 | -90 | 90 | 0.03513 | 0.0088062 | -0.035117 | -0.0088011
53 | 52 | 1.9953 | 0.76743 | 2.0136e-09 | 0 | 0 | 0 | 0 | 0 | 1 | -90 | 90 | -0.0043442 | -0.0010888 | 0.0043446 | 0.0010887
52 | 54 | 2.4724 | 0.95094 | 2.4951e-09 | 0 | 0 | 0 | 0 | 0 | 1 | -90 | 90 | -0.0061153 | -0.0015325 | 0.0061163 | 0.0015327
54 | 55 | 2.1673 | 0.83359 | 2.1872e-09 | 0 | 0 | 0 | 0 | 0 | 1 | -90 | 90 | 0.029 | 0.0072684 | -0.02898 | -0.0072609
45 | 69 | 0.32622 | 0.12547 | 3.2921e-10 | 0 | 0 | 0 | 0 | 0 | 1 | -90 | 90 | 0.026386 | 0.0066154 | -0.026384 | -0.0066145
58 | 79 | 1.7653 | 0.67895 | 1.7815e-09 | 0 | 0 | 0 | 0 | 0 | 1 | -90 | 90 | 0.0048344 | 0.0012112 | -0.0048339 | -0.0012112
55 | 61 | 0.52061 | 0.20023 | 5.2538e-10 | 0 | 0 | 0 | 0 | 0 | 1 | -90 | 90 | 0.020502 | 0.0051359 | -0.020499 | -0.005135
61 | 63 | 2.7179 | 1.0453 | 2.7428e-09 | 0 | 0 | 0 | 0 | 0 | 1 | -90 | 90 | 0.0011284 | 0.00028255 | -0.0011284 | -0.0002828
61 | 60 | 3.8038 | 1.463 | 3.8387e-09 | 0 | 0 | 0 | 0 | 0 | 1 | -90 | 90 | 0.019371 | 0.0048525 | -0.019355 | -0.0048468
60 | 62 | 0.44688 | 0.17188 | 4.5098e-10 | 0 | 0 | 0 | 0 | 0 | 1 | -90 | 90 | 0.018225 | 0.0045636 | -0.018223 | -0.004563
79 | 80 | 2.459 | 0.94576 | 2.4815e-09 | 0 | 0 | 0 | 0 | 0 | 1 | -90 | 90 | 0.0041046 | 0.0010284 | -0.0041042 | -0.0010285
71 | 72 | 2.1959 | 0.84458 | 2.2161e-09 | 0 | 0 | 0 | 0 | 0 | 1 | -90 | 90 | 0.0068435 | 0.001715 | -0.0068423 | -0.0017148
80 | 82 | 1.5154 | 0.58286 | 1.5293e-09 | 0 | 0 | 0 | 0 | 0 | 1 | -90 | 90 | 0.0023454 | 0.00058768 | -0.0023453 | -0.00058779
72 | 74 | 0.56843 | 0.21863 | 5.7365e-10 | 0 | 0 | 0 | 0 | 0 | 1 | -90 | 90 | 0.0027904 | 0.0006993 | -0.0027904 | -0.00069934
62 | 64 | 4.1664 | 1.6024 | 4.2046e-09 | 0 | 0 | 0 | 0 | 0 | 1 | -90 | 90 | 0.0094919 | 0.0023748 | -0.0094877 | -0.0023736
62 | 65 | 1.1574 | 0.44514 | 1.168e-09 | 0 | 0 | 0 | 0 | 0 | 1 | -90 | 90 | 0.0087314 | 0.0021882 | -0.0087305 | -0.0021879
64 | 88 | 3.677 | 1.4142 | 3.7108e-09 | 0 | 0 | 0 | 0 | 0 | 1 | -90 | 90 | 0.0047129 | 0.0011804 | -0.004712 | -0.0011804
64 | 86 | 2.5125 | 0.96633 | 2.5355e-09 | 0 | 0 | 0 | 0 | 0 | 1 | -90 | 90 | 0.0047749 | 0.0011932 | -0.0047742 | -0.0011932
65 | 83 | 3.2941 | 1.267 | 3.3243e-09 | 0 | 0 | 0 | 0 | 0 | 1 | -90 | 90 | 0.0078503 | 0.0019673 | -0.0078481 | -0.0019668
88 | 91 | 1.2036 | 0.46294 | 1.2147e-09 | 0 | 0 | 0 | 0 | 0 | 1 | -90 | 90 | 0.0040246 | 0.0010081 | -0.0040244 | -0.0010082
86 | 87 | 3.6912 | 1.4197 | 3.7251e-09 | 0 | 0 | 0 | 0 | 0 | 1 | -90 | 90 | 0.0027806 | 0.00069356 | -0.0027803 | -0.00069379
83 | 84 | 0.14193 | 0.054589 | 1.4323e-10 | 0 | 0 | 0 | 0 | 0 | 1 | -90 | 90 | 0.0071446 | 0.0017905 | -0.0071445 | -0.0017905
91 | 90 | 2.7125 | 1.0433 | 2.7374e-09 | 0 | 0 | 0 | 0 | 0 | 1 | -90 | 90 | 0.003409 | 0.00085393 | -0.0034086 | -0.00085405
87 | 78 | 13.8275 | 5.3183 | 1.3954e-08 | 0 | 0 | 0 | 0 | 0 | 1 | -90 | 90 | 0.0023628 | 0.00058916 | -0.0023619 | -0.00059017
84 | 85 | 2.6134 | 1.0052 | 2.6374e-09 | 0 | 0 | 0 | 0 | 0 | 1 | -90 | 90 | 0.0067643 | 0.0016952 | -0.006763 | -0.0016949
78 | 100 | 18.6452 | 7.1712 | 1.8816e-08 | 0 | 0 | 0 | 0 | 0 | 1 | -90 | 90 | 0.00091451 | 0.00022741 | -0.00091433 | -0.00022916
85 | 96 | 0.87071 | 0.33489 | 8.787e-10 | 0 | 0 | 0 | 0 | 0 | 1 | -90 | 90 | 0.0050706 | 0.0012708 | -0.0050703 | -0.0012708
90 | 89 | 2.4581 | 0.94541 | 2.4806e-09 | 0 | 0 | 0 | 0 | 0 | 1 | -90 | 90 | 0.0012538 | 0.00031401 | -0.0012538 | -0.00031423