## bus_data
BUS_I | BUS_TYPE | Pd | Qd | Gs | Bs | area | Vm | Va | baseKV | zone | Vmax | Vmin
1 | 1 | 0.0077619 | 0.0019453 | 0 | 0 | 1 | 0.97002 | -0.57989 | 0.4 | 1 | 1.1 | 0.9
2 | 1 | 0.0026157 | 0.00065556 | 0 | 0 | 1 | 0.97041 | -0.5723 | 0.4 | 1 | 1.1 | 0.9
8 | 1 | 0 | 0 | 0 | 0 | 1 | 0.98394 | -0.30738 | 0.4 | 1 | 1.1 | 0.9
18 | 1 | 0.00037353 | 9.3616e-05 | 0 | 0 | 1 | 0.98411 | -0.30413 | 0.4 | 1 | 1.1 | 0.9
3 | 1 | 0.00055266 | 0.00013851 | 0 | 0 | 1 | 0.98763 | -0.23625 | 0.4 | 1 | 1.1 | 0.9
4 | 1 | 0 | 0 | 0 | 0 | 1 | 0.9879 | -0.23089 | 0.4 | 1 | 1.1 | 0.9
5 | 1 | 0 | 0 | 0 | 0 | 1 | 0.98658 | -0.25633 | 0.4 | 1 | 1.1 | 0.9
6 | 1 | 0 | 0 | 0 | 0 | 1 | 0.98831 | -0.22302 | 0.4 | 1 | 1.1 | 0.9
7 | 1 | 0 | 0 | 0 | 0 | 1 | 0.98561 | -0.27512 | 0.4 | 1 | 1.1 | 0.9
12 | 1 | 0.00087727 | 0.00021986 | 0 | 0 | 1 | 0.9883 | -0.22332 | 0.4 | 1 | 1.1 | 0.9
9 | 1 | 0.00029898 | 7.4932e-05 | 0 | 0 | 1 | 0.98845 | -0.22034 | 0.4 | 1 | 1.1 | 0.9
15 | 1 | 0.0011908 | 0.00029844 | 0 | 0 | 1 | 0.98486 | -0.28961 | 0.4 | 1 | 1.1 | 0.9
10 | 1 | 0.00071905 | 0.00018021 | 0 | 0 | 1 | 0.98865 | -0.21644 | 0.4 | 1 | 1.1 | 0.9
16 | 1 | 0 | 0 | 0 | 0 | 1 | 0.98463 | -0.29406 | 0.4 | 1 | 1.1 | 0.9
11 | 1 | 0.0014723 | 0.000369 | 0 | 0 | 1 | 0.98903 | -0.20919 | 0.4 | 1 | 1.1 | 0.9
31 | 1 | 0 | 0 | 0 | 0 | 1 | 0.98905 | -0.20891 | 0.4 | 1 | 1.1 | 0.9
26 | 1 | 0 | 0 | 0 | 0 | 1 | 0.98929 | -0.20413 | 0.4 | 1 | 1.1 | 0.9
14 | 1 | 0 | 0 | 0 | 0 | 1 | 0.98862 | -0.2173 | 0.4 | 1 | 1.1 | 0.9
27 | 1 | 0 | 0 | 0 | 0 | 1 | 0.98857 | -0.21824 | 0.4 | 1 | 1.1 | 0.9
189 | 1 | 0 | 0 | 0 | 0 | 1 | 0.9887 | -0.21573 | 0.4 | 1 | 1.1 | 0.9
197 | 1 | 0.0014685 | 0.00036805 | 0 | 0 | 1 | 0.98859 | -0.2179 | 0.4 | 1 | 1.1 | 0.9
198 | 1 | 0.0022913 | 0.00057424 | 0 | 0 | 1 | 0.98854 | -0.21873 | 0.4 | 1 | 1.1 | 0.9
25 | 1 | 0 | 0 | 0 | 0 | 1 | 0.98855 | -0.21864 | 0.4 | 1 | 1.1 | 0.9
22 | 1 | 0 | 0 | 0 | 0 | 1 | 0.98903 | -0.20929 | 0.4 | 1 | 1.1 | 0.9
20 | 1 | 0.00027786 | 6.9639e-05 | 0 | 0 | 1 | 0.98896 | -0.21064 | 0.4 | 1 | 1.1 | 0.9
32 | 1 | 0.00057507 | 0.00014413 | 0 | 0 | 1 | 0.98854 | -0.21875 | 0.4 | 1 | 1.1 | 0.9
28 | 1 | 0.0019164 | 0.00048029 | 0 | 0 | 1 | 0.98956 | -0.19901 | 0.4 | 1 | 1.1 | 0.9
190 | 1 | 0.00030084 | 7.5398e-05 | 0 | 0 | 1 | 0.98869 | -0.2158 | 0.4 | 1 | 1.1 | 0.9
23 | 1 | 0.00087781 | 0.00022 | 0 | 0 | 1 | 0.9888 | -0.21385 | 0.4 | 1 | 1.1 | 0.9
17 | 1 | 0.00060347 | 0.00015124 | 0 | 0 | 1 | 0.9846 | -0.29474 | 0.4 | 1 | 1.1 | 0.9
21 | 1 | 0 | 0 | 0 | 0 | 1 | 0.9889 | -0.21187 | 0.4 | 1 | 1.1 | 0.9
24 | 1 | 0 | 0 | 0 | 0 | 1 | 0.9889 | -0.21189 | 0.4 | 1 | 1.1 | 0.9
196 | 1 | 0.00038201 | 9.5742e-05 | 0 | 0 | 1 | 0.98889 | -0.21194 | 0.4 | 1 | 1.1 | 0.9
29 | 1 | 0 | 0 | 0 | 0 | 1 | 0.98982 | -0.19394 | 0.4 | 1 | 1.1 | 0.9
30 | 1 | 0.0010553 | 0.00026449 | 0 | 0 | 1 | 0.99004 | -0.18966 | 0.4 | 1 | 1.1 | 0.9
33 | 1 | 0 | 0 | 0 | 0 | 1 | 0.99075 | -0.17601 | 0.4 | 1 | 1.1 | 0.9
34 | 1 | 0.0056455 | 0.0014149 | 0 | 0 | 1 | 0.99039 | -0.18313 | 0.4 | 1 | 1.1 | 0.9
35 | 1 | 0 | 0 | 0 | 0 | 1 | 0.99107 | -0.16998 | 0.4 | 1 | 1.1 | 0.9
202 | 1 | 0.001616 | 0.00040501 | 0 | 0 | 1 | 0.99033 | -0.18415 | 0.4 | 1 | 1.1 | 0.9
185 | 1 | 0.00084 | 0.00021052 | 0 | 0 | 1 | 0.99192 | -0.1536 | 0.4 | 1 | 1.1 | 0.9
184 | 1 | 0 | 0 | 0 | 0 | 1 | 0.99259 | -0.14065 | 0.4 | 1 | 1.1 | 0.9
36 | 1 | 0.0035866 | 0.00089889 | 0 | 0 | 1 | 0.98102 | -0.36363 | 0.4 | 1 | 1.1 | 0.9
37 | 1 | 0 | 0 | 0 | 0 | 1 | 0.98159 | -0.35245 | 0.4 | 1 | 1.1 | 0.9
38 | 1 | 0 | 0 | 0 | 0 | 1 | 0.98081 | -0.3677 | 0.4 | 1 | 1.1 | 0.9
39 | 1 | 0.0023615 | 0.00059185 | 0 | 0 | 1 | 0.98207 | -0.343 | 0.4 | 1 | 1.1 | 0.9
40 | 1 | 0 | 0 | 0 | 0 | 1 | 0.98129 | -0.35829 | 0.4 | 1 | 1.1 | 0.9
41 | 1 | 0 | 0 | 0 | 0 | 1 | 0.98079 | -0.36804 | 0.4 | 1 | 1.1 | 0.9
42 | 1 | 0.0027967 | 0.00070093 | 0 | 0 | 1 | 0.98023 | -0.37907 | 0.4 | 1 | 1.1 | 0.9
176 | 1 | 0.0027152 | 0.00068048 | 0 | 0 | 1 | 0.98341 | -0.3169 | 0.4 | 1 | 1.1 | 0.9
199 | 1 | 0.0040409 | 0.0010127 | 0 | 0 | 1 | 0.98119 | -0.36019 | 0.4 | 1 | 1.1 | 0.9
200 | 1 | 0.0012156 | 0.00030467 | 0 | 0 | 1 | 0.98127 | -0.35876 | 0.4 | 1 | 1.1 | 0.9
201 | 1 | 0.0027966 | 0.00070089 | 0 | 0 | 1 | 0.98073 | -0.36932 | 0.4 | 1 | 1.1 | 0.9
157 | 1 | 0 | 0 | 0 | 0 | 1 | 0.97873 | -0.40839 | 0.4 | 1 | 1.1 | 0.9
174 | 1 | 0.0022739 | 0.00056989 | 0 | 0 | 1 | 0.98353 | -0.31456 | 0.4 | 1 | 1.1 | 0.9
180 | 1 | 0.00068726 | 0.00017224 | 0 | 0 | 1 | 0.97871 | -0.40874 | 0.4 | 1 | 1.1 | 0.9
156 | 1 | 0 | 0 | 0 | 0 | 1 | 0.97782 | -0.42633 | 0.4 | 1 | 1.1 | 0.9
43 | 1 | 0.0038371 | 0.00096168 | 0 | 0 | 1 | 0.98064 | -0.37069 | 0.4 | 1 | 1.1 | 0.9
44 | 1 | 0.003227 | 0.00080875 | 0 | 0 | 1 | 0.98021 | -0.37902 | 0.4 | 1 | 1.1 | 0.9
45 | 1 | 0.0022971 | 0.0005757 | 0 | 0 | 1 | 0.98163 | -0.35128 | 0.4 | 1 | 1.1 | 0.9
46 | 1 | 0.0032944 | 0.00082567 | 0 | 0 | 1 | 0.97981 | -0.38689 | 0.4 | 1 | 1.1 | 0.9
47 | 1 | 0 | 0 | 0 | 0 | 1 | 0.98217 | -0.3408 | 0.4 | 1 | 1.1 | 0.9
166 | 1 | 0.0037044 | 0.00092841 | 0 | 0 | 1 | 0.97934 | -0.39598 | 0.4 | 1 | 1.1 | 0.9
145 | 1 | 0.0039233 | 0.00098328 | 0 | 0 | 1 | 0.98307 | -0.32336 | 0.4 | 1 | 1.1 | 0.9
146 | 1 | 0.0019659 | 0.00049271 | 0 | 0 | 1 | 0.98198 | -0.34462 | 0.4 | 1 | 1.1 | 0.9
164 | 1 | 0.0089406 | 0.0022407 | 0 | 0 | 1 | 0.97879 | -0.40676 | 0.4 | 1 | 1.1 | 0.9
177 | 1 | 0.002336 | 0.00058546 | 0 | 0 | 1 | 0.98416 | -0.30228 | 0.4 | 1 | 1.1 | 0.9
149 | 1 | 0.003098 | 0.00077643 | 0 | 0 | 1 | 0.98196 | -0.34498 | 0.4 | 1 | 1.1 | 0.9
140 | 1 | 0.0031337 | 0.00078538 | 0 | 0 | 1 | 0.97452 | -0.49056 | 0.4 | 1 | 1.1 | 0.9
138 | 1 | 0 | 0 | 0 | 0 | 1 | 0.97461 | -0.48875 | 0.4 | 1 | 1.1 | 0.9
48 | 1 | 0.0018127 | 0.00045429 | 0 | 0 | 1 | 0.99755 | -0.046438 | 0.4 | 1 | 1.1 | 0.9
49 | 1 | 0.0038061 | 0.00095389 | 0 | 0 | 1 | 0.99922 | -0.01477 | 0.4 | 1 | 1.1 | 0.9
50 | 1 | 0.0038622 | 0.00096795 | 0 | 0 | 1 | 0.99722 | -0.052852 | 0.4 | 1 | 1.1 | 0.9
51 | 3 | 0.0016211 | 0.00040629 | 0 | 0 | 1 | 1 | 0 | 0.4 | 1 | 1.1 | 0.9
52 | 1 | 0.0029081 | 0.00072885 | 0 | 0 | 1 | 0.99547 | -0.086068 | 0.4 | 1 | 1.1 | 0.9
172 | 1 | 0.0032371 | 0.00081129 | 0 | 0 | 1 | 0.99863 | -0.025891 | 0.4 | 1 | 1.1 | 0.9
104 | 1 | 0.0030243 | 0.00075797 | 0 | 0 | 1 | 0.99353 | -0.12322 | 0.4 | 1 | 1.1 | 0.9
171 | 1 | 0.002137 | 0.00053558 | 0 | 0 | 1 | 0.99852 | -0.027924 | 0.4 | 1 | 1.1 | 0.9
100 | 1 | 0.002107 | 0.00052808 | 0 | 0 | 1 | 0.99309 | -0.13164 | 0.4 | 1 | 1.1 | 0.9
53 | 1 | 0.0030588 | 0.0007666 | 0 | 0 | 1 | 0.97945 | -0.39614 | 0.4 | 1 | 1.1 | 0.9
54 | 1 | 0.0012916 | 0.0003237 | 0 | 0 | 1 | 0.97974 | -0.39059 | 0.4 | 1 | 1.1 | 0.9
55 | 1 | 0.0076046 | 0.0019059 | 0 | 0 | 1 | 0.97918 | -0.40153 | 0.4 | 1 | 1.1 | 0.9
56 | 1 | 0.00137 | 0.00034334 | 0 | 0 | 1 | 0.97996 | -0.38624 | 0.4 | 1 | 1.1 | 0.9
69 | 1 | 0.0018982 | 0.00047574 | 0 | 0 | 1 | 0.98028 | -0.37994 | 0.4 | 1 | 1.1 | 0.9
57 | 1 | 0.0073026 | 0.0018302 | 0 | 0 | 1 | 0.97539 | -0.47353 | 0.4 | 1 | 1.1 | 0.9
135 | 1 | 0.012701 | 0.0031831 | 0 | 0 | 1 | 0.97566 | -0.46814 | 0.4 | 1 | 1.1 | 0.9
70 | 1 | 0.0018439 | 0.00046213 | 0 | 0 | 1 | 0.98046 | -0.37643 | 0.4 | 1 | 1.1 | 0.9
132 | 1 | 0 | 0 | 0 | 0 | 1 | 0.97631 | -0.45537 | 0.4 | 1 | 1.1 | 0.9
58 | 1 | 0.0017408 | 0.00043628 | 0 | 0 | 1 | 0.97019 | -0.57604 | 0.4 | 1 | 1.1 | 0.9
59 | 1 | 0 | 0 | 0 | 0 | 1 | 0.97027 | -0.5744 | 0.4 | 1 | 1.1 | 0.9
61 | 1 | 0 | 0 | 0 | 0 | 1 | 0.9703 | -0.57381 | 0.4 | 1 | 1.1 | 0.9
68 | 1 | 0 | 0 | 0 | 0 | 1 | 0.97033 | -0.5733 | 0.4 | 1 | 1.1 | 0.9
60 | 1 | 0.00018515 | 4.6403e-05 | 0 | 0 | 1 | 0.9703 | -0.57385 | 0.4 | 1 | 1.1 | 0.9
62 | 1 | 0 | 0 | 0 | 0 | 1 | 0.9703 | -0.57381 | 0.4 | 1 | 1.1 | 0.9
79 | 1 | 0.0012444 | 0.00031188 | 0 | 0 | 1 | 0.97027 | -0.57435 | 0.4 | 1 | 1.1 | 0.9
74 | 1 | 0 | 0 | 0 | 0 | 1 | 0.97034 | -0.57312 | 0.4 | 1 | 1.1 | 0.9
77 | 1 | 0.0022209 | 0.0005566 | 0 | 0 | 1 | 0.97025 | -0.57485 | 0.4 | 1 | 1.1 | 0.9
81 | 1 | 0.00079894 | 0.00020023 | 0 | 0 | 1 | 0.97037 | -0.57237 | 0.4 | 1 | 1.1 | 0.9
76 | 1 | 0 | 0 | 0 | 0 | 1 | 0.97046 | -0.57066 | 0.4 | 1 | 1.1 | 0.9
73 | 1 | 0.0013405 | 0.00033595 | 0 | 0 | 1 | 0.97025 | -0.5749 | 0.4 | 1 | 1.1 | 0.9
78 | 1 | 0 | 0 | 0 | 0 | 1 | 0.97024 | -0.57505 | 0.4 | 1 | 1.1 | 0.9
63 | 1 | 0.00046205 | 0.0001158 | 0 | 0 | 1 | 0.97086 | -0.5628 | 0.4 | 1 | 1.1 | 0.9
64 | 1 | 0.00027337 | 6.8514e-05 | 0 | 0 | 1 | 0.97085 | -0.56293 | 0.4 | 1 | 1.1 | 0.9
65 | 1 | 0.0021065 | 0.00052795 | 0 | 0 | 1 | 0.97086 | -0.56271 | 0.4 | 1 | 1.1 | 0.9
66 | 1 | 0.00064793 | 0.00016239 | 0 | 0 | 1 | 0.97085 | -0.56298 | 0.4 | 1 | 1.1 | 0.9
67 | 1 | 0 | 0 | 0 | 0 | 1 | 0.97102 | -0.55965 | 0.4 | 1 | 1.1 | 0.9
129 | 1 | 0.00022927 | 5.746e-05 | 0 | 0 | 1 | 0.97124 | -0.55528 | 0.4 | 1 | 1.1 | 0.9
137 | 1 | 0.00016604 | 4.1615e-05 | 0 | 0 | 1 | 0.97082 | -0.56361 | 0.4 | 1 | 1.1 | 0.9
128 | 1 | 0.0002502 | 6.2707e-05 | 0 | 0 | 1 | 0.97136 | -0.55274 | 0.4 | 1 | 1.1 | 0.9
186 | 1 | 0.00023348 | 5.8515e-05 | 0 | 0 | 1 | 0.97076 | -0.5647 | 0.4 | 1 | 1.1 | 0.9
71 | 1 | 0.0031332 | 0.00078526 | 0 | 0 | 1 | 0.98067 | -0.37227 | 0.4 | 1 | 1.1 | 0.9
72 | 1 | 0.004159 | 0.0010423 | 0 | 0 | 1 | 0.98099 | -0.36612 | 0.4 | 1 | 1.1 | 0.9
94 | 1 | 0.003134 | 0.00078545 | 0 | 0 | 1 | 0.98119 | -0.3621 | 0.4 | 1 | 1.1 | 0.9
93 | 1 | 0.0055071 | 0.0013802 | 0 | 0 | 1 | 0.98174 | -0.3514 | 0.4 | 1 | 1.1 | 0.9
75 | 1 | 0.0020205 | 0.00050639 | 0 | 0 | 1 | 0.97021 | -0.57561 | 0.4 | 1 | 1.1 | 0.9
82 | 1 | 0.00012932 | 3.241e-05 | 0 | 0 | 1 | 0.97062 | -0.5675 | 0.4 | 1 | 1.1 | 0.9
188 | 1 | 0 | 0 | 0 | 0 | 1 | 0.97057 | -0.56848 | 0.4 | 1 | 1.1 | 0.9
187 | 1 | 6.3864e-05 | 1.6006e-05 | 0 | 0 | 1 | 0.97065 | -0.56679 | 0.4 | 1 | 1.1 | 0.9
80 | 1 | 0.0049276 | 0.001235 | 0 | 0 | 1 | 0.97016 | -0.57664 | 0.4 | 1 | 1.1 | 0.9
83 | 1 | 0.0060778 | 0.0015232 | 0 | 0 | 1 | 0.98342 | -0.31867 | 0.4 | 1 | 1.1 | 0.9
84 | 1 | 0 | 0 | 0 | 0 | 1 | 0.9837 | -0.3132 | 0.4 | 1 | 1.1 | 0.9
192 | 1 | 0 | 0 | 0 | 0 | 1 | 0.97037 | -0.57237 | 0.4 | 1 | 1.1 | 0.9
101 | 1 | 0 | 0 | 0 | 0 | 1 | 0.98392 | -0.30892 | 0.4 | 1 | 1.1 | 0.9
90 | 1 | 0.0039531 | 0.00099073 | 0 | 0 | 1 | 0.98412 | -0.30501 | 0.4 | 1 | 1.1 | 0.9
85 | 1 | 0.0021654 | 0.00054271 | 0 | 0 | 1 | 0.98344 | -0.31814 | 0.4 | 1 | 1.1 | 0.9
86 | 1 | 0.0036062 | 0.00090381 | 0 | 0 | 1 | 0.98241 | -0.33827 | 0.4 | 1 | 1.1 | 0.9
87 | 1 | 0 | 0 | 0 | 0 | 1 | 0.98431 | -0.30126 | 0.4 | 1 | 1.1 | 0.9
88 | 1 | 0.0027727 | 0.0006949 | 0 | 0 | 1 | 0.98233 | -0.33992 | 0.4 | 1 | 1.1 | 0.9
89 | 1 | 0.0040238 | 0.0010085 | 0 | 0 | 1 | 0.98594 | -0.26955 | 0.4 | 1 | 1.1 | 0.9
91 | 1 | 0.001568 | 0.00039298 | 0 | 0 | 1 | 0.98738 | -0.24169 | 0.4 | 1 | 1.1 | 0.9
92 | 1 | 0.0041921 | 0.0010506 | 0 | 0 | 1 | 0.98789 | -0.23168 | 0.4 | 1 | 1.1 | 0.9
95 | 1 | 0.0035168 | 0.0008814 | 0 | 0 | 1 | 0.98872 | -0.21565 | 0.4 | 1 | 1.1 | 0.9
96 | 1 | 0.003419 | 0.00085687 | 0 | 0 | 1 | 0.98926 | -0.20532 | 0.4 | 1 | 1.1 | 0.9
97 | 1 | 0.002209 | 0.00055364 | 0 | 0 | 1 | 0.99051 | -0.18124 | 0.4 | 1 | 1.1 | 0.9
98 | 1 | 0.003324 | 0.00083308 | 0 | 0 | 1 | 0.9912 | -0.16796 | 0.4 | 1 | 1.1 | 0.9
99 | 1 | 0.0015661 | 0.00039251 | 0 | 0 | 1 | 0.99189 | -0.15466 | 0.4 | 1 | 1.1 | 0.9
105 | 1 | 0.0028804 | 0.0007219 | 0 | 0 | 1 | 0.97174 | -0.5453 | 0.4 | 1 | 1.1 | 0.9
106 | 1 | 0.0010561 | 0.00026468 | 0 | 0 | 1 | 0.97167 | -0.54672 | 0.4 | 1 | 1.1 | 0.9
107 | 1 | 0 | 0 | 0 | 0 | 1 | 0.97184 | -0.54326 | 0.4 | 1 | 1.1 | 0.9
108 | 1 | 0.0015735 | 0.00039436 | 0 | 0 | 1 | 0.97161 | -0.54783 | 0.4 | 1 | 1.1 | 0.9
109 | 1 | 0 | 0 | 0 | 0 | 1 | 0.972 | -0.54024 | 0.4 | 1 | 1.1 | 0.9
118 | 1 | 0.00068502 | 0.00017168 | 0 | 0 | 1 | 0.9724 | -0.53224 | 0.4 | 1 | 1.1 | 0.9
127 | 1 | 0.0015266 | 0.0003826 | 0 | 0 | 1 | 0.97173 | -0.54551 | 0.4 | 1 | 1.1 | 0.9
117 | 1 | 0.00072288 | 0.00018117 | 0 | 0 | 1 | 0.97253 | -0.52974 | 0.4 | 1 | 1.1 | 0.9
110 | 1 | 0.0018085 | 0.00045325 | 0 | 0 | 1 | 0.973 | -0.52035 | 0.4 | 1 | 1.1 | 0.9
111 | 1 | 0.0014978 | 0.00037539 | 0 | 0 | 1 | 0.97289 | -0.52261 | 0.4 | 1 | 1.1 | 0.9
112 | 1 | 0 | 0 | 0 | 0 | 1 | 0.9738 | -0.50474 | 0.4 | 1 | 1.1 | 0.9
113 | 1 | 0.0006276 | 0.00015729 | 0 | 0 | 1 | 0.9726 | -0.52839 | 0.4 | 1 | 1.1 | 0.9
114 | 1 | 0 | 0 | 0 | 0 | 1 | 0.97398 | -0.50106 | 0.4 | 1 | 1.1 | 0.9
141 | 1 | 0.001565 | 0.00039224 | 0 | 0 | 1 | 0.97402 | -0.50026 | 0.4 | 1 | 1.1 | 0.9
139 | 1 | 0 | 0 | 0 | 0 | 1 | 0.97447 | -0.49155 | 0.4 | 1 | 1.1 | 0.9
119 | 1 | 0.0048922 | 0.0012261 | 0 | 0 | 1 | 0.97633 | -0.45501 | 0.4 | 1 | 1.1 | 0.9
120 | 1 | 0.00085137 | 0.00021337 | 0 | 0 | 1 | 0.9759 | -0.46338 | 0.4 | 1 | 1.1 | 0.9
121 | 1 | 0.0077984 | 0.0019545 | 0 | 0 | 1 | 0.97651 | -0.45135 | 0.4 | 1 | 1.1 | 0.9
122 | 1 | 0.0023641 | 0.0005925 | 0 | 0 | 1 | 0.97566 | -0.46807 | 0.4 | 1 | 1.1 | 0.9
123 | 1 | 0.005462 | 0.0013689 | 0 | 0 | 1 | 0.97668 | -0.44809 | 0.4 | 1 | 1.1 | 0.9
124 | 1 | 0.0022241 | 0.00055741 | 0 | 0 | 1 | 0.97557 | -0.46985 | 0.4 | 1 | 1.1 | 0.9
134 | 1 | 0 | 0 | 0 | 0 | 1 | 0.97685 | -0.44483 | 0.4 | 1 | 1.1 | 0.9
125 | 1 | 0.0021429 | 0.00053707 | 0 | 0 | 1 | 0.97524 | -0.47633 | 0.4 | 1 | 1.1 | 0.9
136 | 1 | 0.00525 | 0.0013158 | 0 | 0 | 1 | 0.97744 | -0.43314 | 0.4 | 1 | 1.1 | 0.9
126 | 1 | 0.0037753 | 0.00094619 | 0 | 0 | 1 | 0.97482 | -0.48469 | 0.4 | 1 | 1.1 | 0.9
130 | 1 | 0.0058594 | 0.0014685 | 0 | 0 | 1 | 0.97617 | -0.45811 | 0.4 | 1 | 1.1 | 0.9
131 | 1 | 0.0034121 | 0.00085515 | 0 | 0 | 1 | 0.97581 | -0.46526 | 0.4 | 1 | 1.1 | 0.9
133 | 1 | 0.0096007 | 0.0024062 | 0 | 0 | 1 | 0.97573 | -0.46671 | 0.4 | 1 | 1.1 | 0.9
162 | 1 | 0 | 0 | 0 | 0 | 1 | 0.97803 | -0.42171 | 0.4 | 1 | 1.1 | 0.9
163 | 1 | 0.0024882 | 0.0006236 | 0 | 0 | 1 | 0.97787 | -0.42485 | 0.4 | 1 | 1.1 | 0.9
142 | 1 | 0.0020286 | 0.00050842 | 0 | 0 | 1 | 0.97437 | -0.49347 | 0.4 | 1 | 1.1 | 0.9
143 | 1 | 0.0015994 | 0.00040084 | 0 | 0 | 1 | 0.97433 | -0.49414 | 0.4 | 1 | 1.1 | 0.9
175 | 1 | 0 | 0 | 0 | 0 | 1 | 0.98497 | -0.2867 | 0.4 | 1 | 1.1 | 0.9
147 | 1 | 0.0023671 | 0.00059325 | 0 | 0 | 1 | 0.9818 | -0.34805 | 0.4 | 1 | 1.1 | 0.9
148 | 1 | 0.0025919 | 0.00064958 | 0 | 0 | 1 | 0.9818 | -0.34812 | 0.4 | 1 | 1.1 | 0.9
150 | 1 | 0.0021772 | 0.00054566 | 0 | 0 | 1 | 0.98876 | -0.21348 | 0.4 | 1 | 1.1 | 0.9
151 | 1 | 0.002735 | 0.00068545 | 0 | 0 | 1 | 0.98939 | -0.2014 | 0.4 | 1 | 1.1 | 0.9
152 | 1 | 0.0024351 | 0.00061029 | 0 | 0 | 1 | 0.98814 | -0.22547 | 0.4 | 1 | 1.1 | 0.9
153 | 1 | 0.0019086 | 0.00047834 | 0 | 0 | 1 | 0.99018 | -0.18635 | 0.4 | 1 | 1.1 | 0.9
154 | 1 | 0.0029179 | 0.00073128 | 0 | 0 | 1 | 0.9868 | -0.25126 | 0.4 | 1 | 1.1 | 0.9
160 | 1 | 0.0032469 | 0.00081374 | 0 | 0 | 1 | 0.99124 | -0.16602 | 0.4 | 1 | 1.1 | 0.9
159 | 1 | 0 | 0 | 0 | 0 | 1 | 0.99209 | -0.14978 | 0.4 | 1 | 1.1 | 0.9
158 | 1 | 0 | 0 | 0 | 0 | 1 | 0.98482 | -0.28946 | 0.4 | 1 | 1.1 | 0.9
173 | 1 | 0.0046146 | 0.0011565 | 0 | 0 | 1 | 0.98475 | -0.29085 | 0.4 | 1 | 1.1 | 0.9
155 | 1 | 0.017755 | 0.0044497 | 0 | 0 | 1 | 0.97725 | -0.43754 | 0.4 | 1 | 1.1 | 0.9
178 | 1 | 0.0025664 | 0.00064319 | 0 | 0 | 1 | 0.98474 | -0.29101 | 0.4 | 1 | 1.1 | 0.9
179 | 1 | 0.0021515 | 0.00053921 | 0 | 0 | 1 | 0.98472 | -0.29144 | 0.4 | 1 | 1.1 | 0.9
161 | 1 | 0.00054549 | 0.00013671 | 0 | 0 | 1 | 0.99283 | -0.13583 | 0.4 | 1 | 1.1 | 0.9
167 | 1 | 0.0025586 | 0.00064124 | 0 | 0 | 1 | 0.99406 | -0.11239 | 0.4 | 1 | 1.1 | 0.9
168 | 1 | 0 | 0 | 0 | 0 | 1 | 0.99409 | -0.1118 | 0.4 | 1 | 1.1 | 0.9
165 | 1 | 0.0057507 | 0.0014413 | 0 | 0 | 1 | 0.97786 | -0.42492 | 0.4 | 1 | 1.1 | 0.9
169 | 1 | 0.0016889 | 0.00042327 | 0 | 0 | 1 | 0.99684 | -0.05967 | 0.4 | 1 | 1.1 | 0.9
170 | 1 | 0.001512 | 0.00037894 | 0 | 0 | 1 | 0.99379 | -0.11753 | 0.4 | 1 | 1.1 | 0.9
181 | 1 | 0.0023554 | 0.00059031 | 0 | 0 | 1 | 0.99347 | -0.12369 | 0.4 | 1 | 1.1 | 0.9
182 | 1 | 0.0046783 | 0.0011725 | 0 | 0 | 1 | 0.99317 | -0.12953 | 0.4 | 1 | 1.1 | 0.9
183 | 1 | 0.0048411 | 0.0012133 | 0 | 0 | 1 | 0.99297 | -0.13334 | 0.4 | 1 | 1.1 | 0.9
194 | 1 | 0.00059434 | 0.00014896 | 0 | 0 | 1 | 0.97031 | -0.57362 | 0.4 | 1 | 1.1 | 0.9
191 | 1 | 0.0095657 | 0.0023974 | 0 | 0 | 1 | 0.9702 | -0.57585 | 0.4 | 1 | 1.1 | 0.9
193 | 1 | 0 | 0 | 0 | 0 | 1 | 0.97027 | -0.57448 | 0.4 | 1 | 1.1 | 0.9
195 | 1 | 0.0051728 | 0.0012964 | 0 | 0 | 1 | 0.9702 | -0.57584 | 0.4 | 1 | 1.1 | 0.9

## generator_data
GEN_BUS | PG | QG | QMAX | QMIN | VG | MBASE | GEN_STATUS | PMAX | PMIN
51 | 0.40227 | 0.10345 | 10 | -10 | 1 | 100 | 1 | 10 | 0

## branch_data
F_BUS | T_BUS | BR_R | BR_X | BR_B | RATE_A | RATE_B | RATE_C | TAP | SHIFT | BR_STATUS | ANGMIN | ANGMAX | P_in | Q_in | P_out | Q_out
1 | 2 | 4.1283 | 2.6421 | 6.9326e-09 | 0 | 0 | 0 | 0 | 0 | 1 | -90 | 90 | -0.0077616 | -0.0019454 | 0.0077644 | 0.0019466
2 | 8 | 109.0131 | 69.7684 | 1.8306e-07 | 0 | 0 | 0 | 0 | 0 | 1 | -90 | 90 | -0.01038 | -0.002602 | 0.010513 | 0.0026694
8 | 18 | 1.3524 | 0.86555 | 2.2711e-09 | 0 | 0 | 0 | 0 | 0 | 1 | -90 | 90 | -0.010513 | -0.0026693 | 0.010514 | 0.0026701
18 | 16 | 4.0511 | 2.5927 | 6.803e-09 | 0 | 0 | 0 | 0 | 0 | 1 | -90 | 90 | -0.010888 | -0.0027637 | 0.010893 | 0.0027664
3 | 4 | 1.7802 | 1.1394 | 2.9895e-09 | 0 | 0 | 0 | 0 | 0 | 1 | -90 | 90 | -0.013275 | -0.003373 | 0.013279 | 0.0033749
3 | 5 | 6.9605 | 4.4547 | 1.1689e-08 | 0 | 0 | 0 | 0 | 0 | 1 | -90 | 90 | 0.012722 | 0.0032345 | -0.01271 | -0.0032277
4 | 6 | 2.6187 | 1.676 | 4.3975e-09 | 0 | 0 | 0 | 0 | 0 | 1 | -90 | 90 | -0.013279 | -0.0033749 | 0.013284 | 0.0033776
5 | 7 | 6.5005 | 4.1603 | 1.0916e-08 | 0 | 0 | 0 | 0 | 0 | 1 | -90 | 90 | 0.01271 | 0.0032277 | -0.012699 | -0.0032214
6 | 12 | 1.5312 | 0.97999 | 2.5714e-09 | 0 | 0 | 0 | 0 | 0 | 1 | -90 | 90 | 0.00087728 | 0.00021962 | -0.00087727 | -0.00021987
6 | 9 | 0.83446 | 0.53405 | 1.4013e-09 | 0 | 0 | 0 | 0 | 0 | 1 | -90 | 90 | -0.014161 | -0.0035973 | 0.014163 | 0.0035983
7 | 15 | 5.0028 | 3.2018 | 8.4011e-09 | 0 | 0 | 0 | 0 | 0 | 1 | -90 | 90 | 0.012699 | 0.0032215 | -0.01269 | -0.0032166
9 | 10 | 1.1906 | 0.76201 | 1.9994e-09 | 0 | 0 | 0 | 0 | 0 | 1 | -90 | 90 | -0.014462 | -0.0036732 | 0.014464 | 0.0036748
15 | 16 | 1.6949 | 1.0847 | 2.8462e-09 | 0 | 0 | 0 | 0 | 0 | 1 | -90 | 90 | 0.011499 | 0.0029182 | -0.011497 | -0.0029169
10 | 11 | 2.1124 | 1.3519 | 3.5473e-09 | 0 | 0 | 0 | 0 | 0 | 1 | -90 | 90 | -0.015183 | -0.003855 | 0.015189 | 0.003858
16 | 17 | 4.9478 | 3.1666 | 8.3086e-09 | 0 | 0 | 0 | 0 | 0 | 1 | -90 | 90 | 0.00060348 | 0.00015045 | -0.00060346 | -0.00015124
11 | 31 | 0.073344 | 0.04694 | 1.2316e-10 | 0 | 0 | 0 | 0 | 0 | 1 | -90 | 90 | -0.016661 | -0.004227 | 0.016661 | 0.0042272
31 | 26 | 1.2698 | 0.8127 | 2.1324e-09 | 0 | 0 | 0 | 0 | 0 | 1 | -90 | 90 | -0.016661 | -0.0042272 | 0.016665 | 0.0042294
26 | 28 | 0.98918 | 0.63308 | 3.3222e-09 | 0 | 0 | 0 | 0 | 0 | 1 | -90 | 90 | -0.022842 | -0.0057757 | 0.022848 | 0.0057789
26 | 22 | 3.6674 | 2.3471 | 6.1585e-09 | 0 | 0 | 0 | 0 | 0 | 1 | -90 | 90 | 0.0061771 | 0.0015463 | -0.0061756 | -0.0015459
14 | 27 | 1.4361 | 0.91912 | 2.4117e-09 | 0 | 0 | 0 | 0 | 0 | 1 | -90 | 90 | 0.0028665 | 0.00071747 | -0.0028664 | -0.00071762
14 | 189 | 1.5825 | 1.0128 | 2.6574e-09 | 0 | 0 | 0 | 0 | 0 | 1 | -90 | 90 | -0.0043351 | -0.0010853 | 0.0043354 | 0.0010852
14 | 197 | 1.7897 | 1.1454 | 3.0053e-09 | 0 | 0 | 0 | 0 | 0 | 1 | -90 | 90 | 0.0014686 | 0.00036778 | -0.0014685 | -0.00036805
27 | 198 | 0.94231 | 0.60308 | 1.5824e-09 | 0 | 0 | 0 | 0 | 0 | 1 | -90 | 90 | 0.0022913 | 0.00057413 | -0.0022912 | -0.00057425
27 | 25 | 3.0738 | 1.9672 | 5.1617e-09 | 0 | 0 | 0 | 0 | 0 | 1 | -90 | 90 | 0.00057509 | 0.0001435 | -0.00057507 | -0.00014399
189 | 190 | 0.99023 | 0.63375 | 1.6629e-09 | 0 | 0 | 0 | 0 | 0 | 1 | -90 | 90 | 0.00030084 | 7.5237e-05 | -0.00030084 | -7.5399e-05
189 | 23 | 1.7781 | 1.138 | 2.986e-09 | 0 | 0 | 0 | 0 | 0 | 1 | -90 | 90 | -0.0046362 | -0.0011604 | 0.0046367 | 0.0011604
25 | 32 | 0.82798 | 0.52991 | 1.3904e-09 | 0 | 0 | 0 | 0 | 0 | 1 | -90 | 90 | 0.00057507 | 0.00014399 | -0.00057507 | -0.00014413
22 | 20 | 0.9568 | 0.61235 | 1.6067e-09 | 0 | 0 | 0 | 0 | 0 | 1 | -90 | 90 | 0.0061756 | 0.0015459 | -0.0061752 | -0.0015458
20 | 21 | 0.90916 | 0.58186 | 1.5267e-09 | 0 | 0 | 0 | 0 | 0 | 1 | -90 | 90 | 0.0058973 | 0.0014762 | -0.005897 | -0.0014761
28 | 29 | 0.9039 | 0.5785 | 6.0716e-09 | 0 | 0 | 0 | 0 | 0 | 1 | -90 | 90 | -0.024764 | -0.0062592 | 0.02477 | 0.0062625
23 | 21 | 1.5716 | 1.0058 | 2.6391e-09 | 0 | 0 | 0 | 0 | 0 | 1 | -90 | 90 | -0.0055145 | -0.0013804 | 0.005515 | 0.0013805
21 | 24 | 0.27062 | 0.1732 | 4.5445e-10 | 0 | 0 | 0 | 0 | 0 | 1 | -90 | 90 | 0.00038201 | 9.561e-05 | -0.00038201 | -9.5654e-05
24 | 196 | 0.5383 | 0.34451 | 9.0396e-10 | 0 | 0 | 0 | 0 | 0 | 1 | -90 | 90 | 0.00038201 | 9.5654e-05 | -0.00038201 | -9.5742e-05
29 | 30 | 0.76324 | 0.48848 | 5.1268e-09 | 0 | 0 | 0 | 0 | 0 | 1 | -90 | 90 | -0.02477 | -0.0062625 | 0.024775 | 0.0062652
30 | 33 | 2.3347 | 1.4942 | 1.5682e-08 | 0 | 0 | 0 | 0 | 0 | 1 | -90 | 90 | -0.025831 | -0.0065297 | 0.025848 | 0.006539
33 | 34 | 4.3113 | 2.7592 | 7.2398e-09 | 0 | 0 | 0 | 0 | 0 | 1 | -90 | 90 | 0.0072641 | 0.0018204 | -0.0072616 | -0.0018195
33 | 35 | 0.80566 | 0.51562 | 5.4117e-09 | 0 | 0 | 0 | 0 | 0 | 1 | -90 | 90 | -0.033112 | -0.0083594 | 0.033121 | 0.008365
34 | 202 | 2.7753 | 1.7762 | 4.6605e-09 | 0 | 0 | 0 | 0 | 0 | 1 | -90 | 90 | 0.0016161 | 0.00040461 | -0.001616 | -0.00040501
35 | 185 | 2.1896 | 1.4013 | 1.4707e-08 | 0 | 0 | 0 | 0 | 0 | 1 | -90 | 90 | -0.033121 | -0.008365 | 0.033147 | 0.0083802
185 | 184 | 1.6917 | 1.0827 | 1.1363e-08 | 0 | 0 | 0 | 0 | 0 | 1 | -90 | 90 | -0.033987 | -0.0085907 | 0.034008 | 0.0086031
184 | 183 | 0.95447 | 0.61086 | 6.4112e-09 | 0 | 0 | 0 | 0 | 0 | 1 | -90 | 90 | -0.034008 | -0.0086031 | 0.03402 | 0.0086101
36 | 37 | 1.7477 | 1.1186 | 2.9349e-09 | 0 | 0 | 0 | 0 | 0 | 1 | -90 | 90 | -0.027688 | -0.0069622 | 0.027703 | 0.0069713
36 | 38 | 0.72996 | 0.46717 | 1.2258e-09 | 0 | 0 | 0 | 0 | 0 | 1 | -90 | 90 | 0.024102 | 0.0060633 | -0.024097 | -0.0060604
37 | 39 | 1.2408 | 0.7941 | 2.0836e-09 | 0 | 0 | 0 | 0 | 0 | 1 | -90 | 90 | -0.032961 | -0.0082886 | 0.032976 | 0.0082979
37 | 40 | 4.7956 | 3.0692 | 8.0531e-09 | 0 | 0 | 0 | 0 | 0 | 1 | -90 | 90 | 0.0052583 | 0.0013172 | -0.0052568 | -0.0013171
38 | 41 | 0.52359 | 0.3351 | 8.7925e-10 | 0 | 0 | 0 | 0 | 0 | 1 | -90 | 90 | 0.0027968 | 0.00070064 | -0.0027967 | -0.0007007
38 | 42 | 2.3053 | 1.4754 | 3.8713e-09 | 0 | 0 | 0 | 0 | 0 | 1 | -90 | 90 | 0.0213 | 0.0053598 | -0.021289 | -0.0053527
39 | 176 | 3.2055 | 2.0515 | 5.3829e-09 | 0 | 0 | 0 | 0 | 0 | 1 | -90 | 90 | -0.035338 | -0.0088897 | 0.035382 | 0.0089174
40 | 199 | 2.0314 | 1.3001 | 3.4113e-09 | 0 | 0 | 0 | 0 | 0 | 1 | -90 | 90 | 0.0040412 | 0.0010127 | -0.0040408 | -0.0010128
40 | 200 | 1.6627 | 1.0641 | 2.792e-09 | 0 | 0 | 0 | 0 | 0 | 1 | -90 | 90 | 0.0012156 | 0.00030442 | -0.0012156 | -0.00030467
41 | 201 | 1.9684 | 1.2597 | 3.3054e-09 | 0 | 0 | 0 | 0 | 0 | 1 | -90 | 90 | 0.0027967 | 0.0007007 | -0.0027966 | -0.00070091
42 | 157 | 6.8352 | 4.3745 | 1.1478e-08 | 0 | 0 | 0 | 0 | 0 | 1 | -90 | 90 | 0.018492 | 0.0046518 | -0.018466 | -0.0046364
176 | 174 | 0.2669 | 0.17081 | 4.4819e-10 | 0 | 0 | 0 | 0 | 0 | 1 | -90 | 90 | -0.038097 | -0.0095979 | 0.038101 | 0.0096006
157 | 180 | 2.1708 | 1.3893 | 3.6454e-09 | 0 | 0 | 0 | 0 | 0 | 1 | -90 | 90 | 0.00068726 | 0.0001719 | -0.00068725 | -0.00017225
157 | 156 | 4.3335 | 2.7734 | 7.2771e-09 | 0 | 0 | 0 | 0 | 0 | 1 | -90 | 90 | 0.017779 | 0.0044645 | -0.017764 | -0.0044554
174 | 173 | 2.5581 | 1.6372 | 4.2957e-09 | 0 | 0 | 0 | 0 | 0 | 1 | -90 | 90 | -0.040375 | -0.01017 | 0.040421 | 0.010199
156 | 155 | 2.7055 | 1.7315 | 4.5433e-09 | 0 | 0 | 0 | 0 | 0 | 1 | -90 | 90 | 0.017764 | 0.0044555 | -0.017754 | -0.0044498
43 | 44 | 0.22982 | 0.14708 | 1.5437e-09 | 0 | 0 | 0 | 0 | 0 | 1 | -90 | 90 | 0.15697 | 0.039651 | -0.1569 | -0.039611
43 | 45 | 0.52342 | 0.33499 | 3.5158e-09 | 0 | 0 | 0 | 0 | 0 | 1 | -90 | 90 | -0.1608 | -0.040612 | 0.16095 | 0.040708
44 | 46 | 0.22169 | 0.14188 | 1.4891e-09 | 0 | 0 | 0 | 0 | 0 | 1 | -90 | 90 | 0.15368 | 0.038802 | -0.15362 | -0.038765
45 | 47 | 0.279 | 0.17856 | 1.8741e-09 | 0 | 0 | 0 | 0 | 0 | 1 | -90 | 90 | -0.16325 | -0.041283 | 0.16333 | 0.041336
46 | 166 | 0.26107 | 0.16709 | 1.7536e-09 | 0 | 0 | 0 | 0 | 0 | 1 | -90 | 90 | 0.15033 | 0.03794 | -0.15026 | -0.037898
47 | 145 | 0.43789 | 0.28025 | 2.9414e-09 | 0 | 0 | 0 | 0 | 0 | 1 | -90 | 90 | -0.17336 | -0.043849 | 0.1735 | 0.043941
47 | 146 | 1.6489 | 1.0553 | 2.769e-09 | 0 | 0 | 0 | 0 | 0 | 1 | -90 | 90 | 0.010025 | 0.002513 | -0.010024 | -0.0025121
166 | 164 | 0.31744 | 0.20316 | 2.1322e-09 | 0 | 0 | 0 | 0 | 0 | 1 | -90 | 90 | 0.14656 | 0.03697 | -0.14648 | -0.036921
145 | 177 | 0.51869 | 0.33196 | 3.4841e-09 | 0 | 0 | 0 | 0 | 0 | 1 | -90 | 90 | -0.17743 | -0.044924 | 0.17761 | 0.045039
146 | 149 | 0.18976 | 0.12145 | 3.1866e-10 | 0 | 0 | 0 | 0 | 0 | 1 | -90 | 90 | 0.0080577 | 0.0020194 | -0.0080576 | -0.0020193
164 | 162 | 0.46831 | 0.29972 | 3.1457e-09 | 0 | 0 | 0 | 0 | 0 | 1 | -90 | 90 | 0.13754 | 0.034681 | -0.13744 | -0.034618
177 | 175 | 0.37912 | 0.24264 | 2.5466e-09 | 0 | 0 | 0 | 0 | 0 | 1 | -90 | 90 | -0.17994 | -0.045624 | 0.18008 | 0.04571
149 | 147 | 2.6759 | 1.7126 | 4.4936e-09 | 0 | 0 | 0 | 0 | 0 | 1 | -90 | 90 | 0.0049597 | 0.0012429 | -0.0049589 | -0.0012428
140 | 138 | 2.4593 | 1.574 | 4.1299e-09 | 0 | 0 | 0 | 0 | 0 | 1 | -90 | 90 | -0.0031336 | -0.00078541 | 0.0031339 | 0.00078519
138 | 139 | 0.22961 | 0.14695 | 1.5423e-09 | 0 | 0 | 0 | 0 | 0 | 1 | -90 | 90 | 0.052114 | 0.013113 | -0.052107 | -0.013108
138 | 126 | 0.31389 | 0.20089 | 2.1084e-09 | 0 | 0 | 0 | 0 | 0 | 1 | -90 | 90 | -0.055247 | -0.013898 | 0.055258 | 0.013904
48 | 49 | 1.5875 | 1.016 | 2.6658e-09 | 0 | 0 | 0 | 0 | 0 | 1 | -90 | 90 | -0.090105 | -0.022962 | 0.090243 | 0.02305
48 | 50 | 0.32751 | 0.2096 | 5.4997e-10 | 0 | 0 | 0 | 0 | 0 | 1 | -90 | 90 | 0.088292 | 0.022508 | -0.088265 | -0.022491
49 | 51 | 0.71183 | 0.45557 | 1.1953e-09 | 0 | 0 | 0 | 0 | 0 | 1 | -90 | 90 | -0.094049 | -0.024004 | 0.094116 | 0.024047
50 | 52 | 1.771 | 1.1335 | 2.974e-09 | 0 | 0 | 0 | 0 | 0 | 1 | -90 | 90 | 0.084402 | 0.021523 | -0.084267 | -0.021436
51 | 172 | 0.38507 | 0.24645 | 2.5866e-09 | 0 | 0 | 0 | 0 | 0 | 1 | -90 | 90 | 0.30654 | 0.078993 | -0.30615 | -0.078746
52 | 104 | 2.0448 | 1.3087 | 3.4337e-09 | 0 | 0 | 0 | 0 | 0 | 1 | -90 | 90 | 0.081359 | 0.020708 | -0.081214 | -0.020615
172 | 171 | 0.030521 | 0.019534 | 2.0501e-10 | 0 | 0 | 0 | 0 | 0 | 1 | -90 | 90 | 0.30291 | 0.077935 | -0.30288 | -0.077916
104 | 100 | 0.48021 | 0.30733 | 8.064e-10 | 0 | 0 | 0 | 0 | 0 | 1 | -90 | 90 | 0.078189 | 0.019857 | -0.078158 | -0.019837
171 | 169 | 0.47915 | 0.30666 | 3.2185e-09 | 0 | 0 | 0 | 0 | 0 | 1 | -90 | 90 | 0.30075 | 0.077381 | -0.30028 | -0.077084
100 | 99 | 1.348 | 0.86273 | 2.2637e-09 | 0 | 0 | 0 | 0 | 0 | 1 | -90 | 90 | 0.076051 | 0.019309 | -0.075967 | -0.019255
53 | 54 | 2.2368 | 1.4315 | 3.7561e-09 | 0 | 0 | 0 | 0 | 0 | 1 | -90 | 90 | -0.010665 | -0.0026733 | 0.010668 | 0.0026747
53 | 55 | 3.0489 | 1.9513 | 5.1199e-09 | 0 | 0 | 0 | 0 | 0 | 1 | -90 | 90 | 0.0076064 | 0.0019067 | -0.0076045 | -0.0019059
54 | 56 | 1.569 | 1.0041 | 2.6347e-09 | 0 | 0 | 0 | 0 | 0 | 1 | -90 | 90 | -0.01196 | -0.0029984 | 0.011962 | 0.0029998
56 | 69 | 2.0353 | 1.3026 | 3.4178e-09 | 0 | 0 | 0 | 0 | 0 | 1 | -90 | 90 | -0.013332 | -0.0033431 | 0.013336 | 0.0033453
69 | 70 | 0.99243 | 0.63515 | 1.6666e-09 | 0 | 0 | 0 | 0 | 0 | 1 | -90 | 90 | -0.015234 | -0.0038211 | 0.015237 | 0.0038226
57 | 135 | 3.1446 | 2.0125 | 5.2806e-09 | 0 | 0 | 0 | 0 | 0 | 1 | -90 | 90 | -0.0073025 | -0.0018303 | 0.0073044 | 0.001831
135 | 132 | 2.726 | 1.7446 | 4.5776e-09 | 0 | 0 | 0 | 0 | 0 | 1 | -90 | 90 | -0.020005 | -0.0050142 | 0.020017 | 0.0050215
70 | 71 | 1.0491 | 0.67145 | 1.7618e-09 | 0 | 0 | 0 | 0 | 0 | 1 | -90 | 90 | -0.017081 | -0.0042847 | 0.017084 | 0.0042867
132 | 134 | 1.1595 | 0.74205 | 1.947e-09 | 0 | 0 | 0 | 0 | 0 | 1 | -90 | 90 | -0.038896 | -0.0097557 | 0.038916 | 0.009768
132 | 130 | 0.6205 | 0.39712 | 1.042e-09 | 0 | 0 | 0 | 0 | 0 | 1 | -90 | 90 | 0.018879 | 0.0047342 | -0.018877 | -0.0047327
58 | 59 | 3.9831 | 2.5492 | 6.6887e-09 | 0 | 0 | 0 | 0 | 0 | 1 | -90 | 90 | -0.0017407 | -0.0004363 | 0.0017409 | 0.00043576
59 | 61 | 1.4381 | 0.9204 | 2.415e-09 | 0 | 0 | 0 | 0 | 0 | 1 | -90 | 90 | -0.0017409 | -0.00043576 | 0.0017409 | 0.00043557
61 | 68 | 1.1059 | 0.70775 | 1.857e-09 | 0 | 0 | 0 | 0 | 0 | 1 | -90 | 90 | -0.0019261 | -0.00048182 | 0.0019261 | 0.00048168
61 | 60 | 0.92557 | 0.59237 | 1.5543e-09 | 0 | 0 | 0 | 0 | 0 | 1 | -90 | 90 | 0.00018514 | 4.6259e-05 | -0.00018514 | -4.6405e-05
68 | 81 | 2.04 | 1.3056 | 3.4257e-09 | 0 | 0 | 0 | 0 | 0 | 1 | -90 | 90 | -0.0019261 | -0.00048168 | 0.0019262 | 0.00048141
62 | 79 | 1.8203 | 1.165 | 3.0567e-09 | 0 | 0 | 0 | 0 | 0 | 1 | -90 | 90 | 0.0012444 | 0.00031163 | -0.0012444 | -0.0003119
62 | 74 | 0.34895 | 0.22332 | 2.3439e-09 | 0 | 0 | 0 | 0 | 0 | 1 | -90 | 90 | -0.0083934 | -0.0021031 | 0.0083937 | 0.002103
62 | 77 | 0.61223 | 0.39183 | 4.1124e-09 | 0 | 0 | 0 | 0 | 0 | 1 | -90 | 90 | 0.007149 | 0.0017915 | -0.0071487 | -0.0017916
74 | 76 | 0.88152 | 0.56417 | 5.9213e-09 | 0 | 0 | 0 | 0 | 0 | 1 | -90 | 90 | -0.011755 | -0.0029451 | 0.011756 | 0.0029454
74 | 73 | 2.2402 | 1.4337 | 3.7619e-09 | 0 | 0 | 0 | 0 | 0 | 1 | -90 | 90 | 0.0033612 | 0.00084203 | -0.0033609 | -0.0008422
77 | 78 | 0.17045 | 0.10909 | 1.1449e-09 | 0 | 0 | 0 | 0 | 0 | 1 | -90 | 90 | 0.0049279 | 0.001235 | -0.0049278 | -0.0012351
81 | 76 | 2.6374 | 1.6879 | 4.4289e-09 | 0 | 0 | 0 | 0 | 0 | 1 | -90 | 90 | -0.0027251 | -0.00068165 | 0.0027253 | 0.00068138
76 | 82 | 0.92109 | 0.5895 | 6.1871e-09 | 0 | 0 | 0 | 0 | 0 | 1 | -90 | 90 | -0.014482 | -0.0036268 | 0.014484 | 0.0036276
73 | 75 | 1.4671 | 0.93892 | 2.4636e-09 | 0 | 0 | 0 | 0 | 0 | 1 | -90 | 90 | 0.0020205 | 0.00050623 | -0.0020205 | -0.00050642
78 | 80 | 1.3609 | 0.871 | 2.2854e-09 | 0 | 0 | 0 | 0 | 0 | 1 | -90 | 90 | 0.0049278 | 0.0012351 | -0.0049275 | -0.001235
63 | 64 | 0.59753 | 0.38242 | 1.0034e-09 | 0 | 0 | 0 | 0 | 0 | 1 | -90 | 90 | 0.00092128 | 0.00023077 | -0.00092128 | -0.00023086
63 | 65 | 0.2545 | 0.16288 | 4.2737e-10 | 0 | 0 | 0 | 0 | 0 | 1 | -90 | 90 | -0.0013833 | -0.00034657 | 0.0013833 | 0.00034654
64 | 66 | 0.34124 | 0.2184 | 5.7304e-10 | 0 | 0 | 0 | 0 | 0 | 1 | -90 | 90 | 0.00064791 | 0.00016234 | -0.00064791 | -0.00016239
65 | 67 | 3.711 | 2.375 | 6.2317e-09 | 0 | 0 | 0 | 0 | 0 | 1 | -90 | 90 | -0.0034898 | -0.00087451 | 0.0034903 | 0.00087425
67 | 129 | 0.54409 | 0.34822 | 3.6547e-09 | 0 | 0 | 0 | 0 | 0 | 1 | -90 | 90 | -0.033916 | -0.0085014 | 0.033924 | 0.0085056
67 | 137 | 0.5496 | 0.35174 | 3.6917e-09 | 0 | 0 | 0 | 0 | 0 | 1 | -90 | 90 | 0.030426 | 0.0076272 | -0.03042 | -0.0076239
129 | 128 | 0.31506 | 0.20164 | 2.1163e-09 | 0 | 0 | 0 | 0 | 0 | 1 | -90 | 90 | -0.034153 | -0.008563 | 0.034157 | 0.0085655
137 | 186 | 0.15327 | 0.098091 | 1.0295e-09 | 0 | 0 | 0 | 0 | 0 | 1 | -90 | 90 | 0.030254 | 0.0075823 | -0.030253 | -0.0075813
128 | 127 | 0.88942 | 0.56923 | 5.9743e-09 | 0 | 0 | 0 | 0 | 0 | 1 | -90 | 90 | -0.034407 | -0.0086282 | 0.034419 | 0.0086352
186 | 187 | 0.29318 | 0.18764 | 1.9693e-09 | 0 | 0 | 0 | 0 | 0 | 1 | -90 | 90 | 0.030019 | 0.0075228 | -0.030016 | -0.0075211
71 | 72 | 1.3125 | 0.84001 | 2.2041e-09 | 0 | 0 | 0 | 0 | 0 | 1 | -90 | 90 | -0.020217 | -0.005072 | 0.020223 | 0.0050755
72 | 94 | 0.71165 | 0.45545 | 1.195e-09 | 0 | 0 | 0 | 0 | 0 | 1 | -90 | 90 | -0.024382 | -0.0061179 | 0.024387 | 0.0061208
94 | 93 | 1.6806 | 1.0756 | 2.8222e-09 | 0 | 0 | 0 | 0 | 0 | 1 | -90 | 90 | -0.027521 | -0.0069062 | 0.027535 | 0.0069149
93 | 88 | 1.503 | 0.9619 | 2.5239e-09 | 0 | 0 | 0 | 0 | 0 | 1 | -90 | 90 | -0.033042 | -0.0082951 | 0.03306 | 0.0083065
82 | 188 | 0.26934 | 0.17237 | 1.8092e-09 | 0 | 0 | 0 | 0 | 0 | 1 | -90 | 90 | 0.015338 | 0.0038445 | -0.015338 | -0.0038442
82 | 187 | 0.10076 | 0.064487 | 6.7682e-10 | 0 | 0 | 0 | 0 | 0 | 1 | -90 | 90 | -0.029952 | -0.0075045 | 0.029953 | 0.0075051
188 | 192 | 1.0718 | 0.68592 | 7.1991e-09 | 0 | 0 | 0 | 0 | 0 | 1 | -90 | 90 | 0.015338 | 0.0038442 | -0.015335 | -0.0038431
83 | 84 | 3.9025 | 2.4976 | 6.5534e-09 | 0 | 0 | 0 | 0 | 0 | 1 | -90 | 90 | -0.0060778 | -0.0015233 | 0.0060793 | 0.0015236
84 | 101 | 3.0525 | 1.9536 | 5.126e-09 | 0 | 0 | 0 | 0 | 0 | 1 | -90 | 90 | -0.0060793 | -0.0015236 | 0.0060806 | 0.0015239
192 | 194 | 0.34202 | 0.21889 | 2.2974e-09 | 0 | 0 | 0 | 0 | 0 | 1 | -90 | 90 | 0.015335 | 0.0038431 | -0.015334 | -0.0038427
101 | 90 | 2.7934 | 1.7878 | 4.6909e-09 | 0 | 0 | 0 | 0 | 0 | 1 | -90 | 90 | -0.0060806 | -0.0015239 | 0.0060817 | 0.0015242
90 | 87 | 1.6211 | 1.0375 | 2.7223e-09 | 0 | 0 | 0 | 0 | 0 | 1 | -90 | 90 | -0.010035 | -0.0025149 | 0.010037 | 0.0025158
85 | 86 | 2.213 | 1.4163 | 3.7162e-09 | 0 | 0 | 0 | 0 | 0 | 1 | -90 | 90 | 0.03948 | 0.0099309 | -0.039442 | -0.009907
85 | 87 | 1.763 | 1.1283 | 2.9606e-09 | 0 | 0 | 0 | 0 | 0 | 1 | -90 | 90 | -0.041645 | -0.010474 | 0.041679 | 0.010495
86 | 88 | 0.20006 | 0.12804 | 3.3595e-10 | 0 | 0 | 0 | 0 | 0 | 1 | -90 | 90 | 0.035835 | 0.0090032 | -0.035833 | -0.0090014
87 | 89 | 2.6737 | 1.7112 | 4.4899e-09 | 0 | 0 | 0 | 0 | 0 | 1 | -90 | 90 | -0.051715 | -0.013011 | 0.051794 | 0.01306
89 | 91 | 2.1861 | 1.3991 | 3.6711e-09 | 0 | 0 | 0 | 0 | 0 | 1 | -90 | 90 | -0.055817 | -0.014069 | 0.055892 | 0.014116
91 | 92 | 0.76563 | 0.49 | 1.2857e-09 | 0 | 0 | 0 | 0 | 0 | 1 | -90 | 90 | -0.05746 | -0.014509 | 0.057488 | 0.014527
92 | 95 | 1.1432 | 0.73164 | 1.9197e-09 | 0 | 0 | 0 | 0 | 0 | 1 | -90 | 90 | -0.06168 | -0.015577 | 0.061727 | 0.015607
95 | 96 | 0.69807 | 0.44677 | 1.1722e-09 | 0 | 0 | 0 | 0 | 0 | 1 | -90 | 90 | -0.065244 | -0.016489 | 0.065276 | 0.016509
96 | 97 | 1.5482 | 0.99082 | 2.5998e-09 | 0 | 0 | 0 | 0 | 0 | 1 | -90 | 90 | -0.068695 | -0.017366 | 0.068775 | 0.017417
97 | 98 | 0.82878 | 0.53042 | 1.3917e-09 | 0 | 0 | 0 | 0 | 0 | 1 | -90 | 90 | -0.070984 | -0.01797 | 0.071029 | 0.017999
98 | 99 | 0.7937 | 0.50797 | 1.3328e-09 | 0 | 0 | 0 | 0 | 0 | 1 | -90 | 90 | -0.074353 | -0.018832 | 0.0744 | 0.018863
105 | 106 | 2.2887 | 1.4648 | 3.8434e-09 | 0 | 0 | 0 | 0 | 0 | 1 | -90 | 90 | 0.0026298 | 0.00065839 | -0.0026296 | -0.00065864
105 | 107 | 1.5664 | 1.0025 | 2.6304e-09 | 0 | 0 | 0 | 0 | 0 | 1 | -90 | 90 | -0.0055101 | -0.0013803 | 0.0055106 | 0.0013804
106 | 108 | 2.9933 | 1.9157 | 5.0266e-09 | 0 | 0 | 0 | 0 | 0 | 1 | -90 | 90 | 0.0015735 | 0.00039396 | -0.0015735 | -0.00039438
107 | 109 | 2.314 | 1.4809 | 3.8858e-09 | 0 | 0 | 0 | 0 | 0 | 1 | -90 | 90 | -0.0055106 | -0.0013804 | 0.0055114 | 0.0013806
109 | 118 | 0.81869 | 0.52396 | 5.4992e-09 | 0 | 0 | 0 | 0 | 0 | 1 | -90 | 90 | -0.041466 | -0.010404 | 0.041482 | 0.010413
109 | 127 | 0.62052 | 0.39713 | 4.1681e-09 | 0 | 0 | 0 | 0 | 0 | 1 | -90 | 90 | 0.035955 | 0.0090232 | -0.035946 | -0.0090178
118 | 117 | 0.25122 | 0.16078 | 1.6875e-09 | 0 | 0 | 0 | 0 | 0 | 1 | -90 | 90 | -0.042167 | -0.010585 | 0.042172 | 0.010588
117 | 113 | 0.13359 | 0.085499 | 8.9734e-10 | 0 | 0 | 0 | 0 | 0 | 1 | -90 | 90 | -0.042895 | -0.010769 | 0.042897 | 0.010771
110 | 111 | 0.2135 | 0.13664 | 1.4341e-09 | 0 | 0 | 0 | 0 | 0 | 1 | -90 | 90 | 0.04504 | 0.011314 | -0.045035 | -0.011311
110 | 112 | 1.4175 | 0.9072 | 9.5215e-09 | 0 | 0 | 0 | 0 | 0 | 1 | -90 | 90 | -0.046848 | -0.011767 | 0.046883 | 0.011789
111 | 113 | 0.56343 | 0.3606 | 3.7846e-09 | 0 | 0 | 0 | 0 | 0 | 1 | -90 | 90 | 0.043537 | 0.010936 | -0.043525 | -0.010928
112 | 114 | 0.33451 | 0.21409 | 2.2469e-09 | 0 | 0 | 0 | 0 | 0 | 1 | -90 | 90 | -0.046883 | -0.011789 | 0.046891 | 0.011794
114 | 141 | 0.072741 | 0.046554 | 4.8861e-10 | 0 | 0 | 0 | 0 | 0 | 1 | -90 | 90 | -0.046891 | -0.011794 | 0.046893 | 0.011795
141 | 139 | 0.76565 | 0.49001 | 5.1429e-09 | 0 | 0 | 0 | 0 | 0 | 1 | -90 | 90 | -0.048458 | -0.012187 | 0.048478 | 0.012199
139 | 142 | 2.2444 | 1.4364 | 3.7689e-09 | 0 | 0 | 0 | 0 | 0 | 1 | -90 | 90 | 0.0036283 | 0.00090889 | -0.0036279 | -0.00090904
119 | 120 | 0.53774 | 0.34415 | 3.612e-09 | 0 | 0 | 0 | 0 | 0 | 1 | -90 | 90 | 0.066705 | 0.016807 | -0.066679 | -0.01679
119 | 121 | 0.21939 | 0.14041 | 1.4736e-09 | 0 | 0 | 0 | 0 | 0 | 1 | -90 | 90 | -0.071597 | -0.018033 | 0.07161 | 0.018041
120 | 122 | 0.3051 | 0.19526 | 2.0494e-09 | 0 | 0 | 0 | 0 | 0 | 1 | -90 | 90 | 0.065827 | 0.016577 | -0.065812 | -0.016567
121 | 123 | 0.17595 | 0.11261 | 1.1819e-09 | 0 | 0 | 0 | 0 | 0 | 1 | -90 | 90 | -0.079408 | -0.019995 | 0.079421 | 0.020003
122 | 124 | 0.11985 | 0.076706 | 8.0506e-10 | 0 | 0 | 0 | 0 | 0 | 1 | -90 | 90 | 0.063448 | 0.015975 | -0.063443 | -0.015972
123 | 134 | 0.16482 | 0.10549 | 1.1071e-09 | 0 | 0 | 0 | 0 | 0 | 1 | -90 | 90 | -0.084882 | -0.021372 | 0.084896 | 0.02138
124 | 125 | 0.45308 | 0.28997 | 3.0434e-09 | 0 | 0 | 0 | 0 | 0 | 1 | -90 | 90 | 0.061219 | 0.015414 | -0.0612 | -0.015402
134 | 136 | 0.40484 | 0.25909 | 2.7193e-09 | 0 | 0 | 0 | 0 | 0 | 1 | -90 | 90 | -0.12381 | -0.031148 | 0.12388 | 0.031192
125 | 126 | 0.60454 | 0.3869 | 4.0607e-09 | 0 | 0 | 0 | 0 | 0 | 1 | -90 | 90 | 0.059057 | 0.014865 | -0.059033 | -0.014851
136 | 162 | 0.38045 | 0.24349 | 2.5555e-09 | 0 | 0 | 0 | 0 | 0 | 1 | -90 | 90 | -0.12913 | -0.032508 | 0.1292 | 0.032553
130 | 131 | 2.3438 | 1.5001 | 3.9359e-09 | 0 | 0 | 0 | 0 | 0 | 1 | -90 | 90 | 0.013018 | 0.0032642 | -0.013013 | -0.0032617
131 | 133 | 0.64445 | 0.41245 | 1.0822e-09 | 0 | 0 | 0 | 0 | 0 | 1 | -90 | 90 | 0.0096011 | 0.0024066 | -0.0096005 | -0.0024062
162 | 163 | 1.6311 | 1.0439 | 5.4781e-09 | 0 | 0 | 0 | 0 | 0 | 1 | -90 | 90 | 0.00824 | 0.0020652 | -0.0082387 | -0.0020649
163 | 165 | 0.057306 | 0.036676 | 9.6232e-11 | 0 | 0 | 0 | 0 | 0 | 1 | -90 | 90 | 0.0057506 | 0.0014413 | -0.0057506 | -0.0014413
142 | 143 | 1.7915 | 1.1466 | 3.0085e-09 | 0 | 0 | 0 | 0 | 0 | 1 | -90 | 90 | 0.0015994 | 0.0004006 | -0.0015993 | -0.00040085
175 | 158 | 2.543 | 1.6276 | 4.2705e-09 | 0 | 0 | 0 | 0 | 0 | 1 | -90 | 90 | 0.0047188 | 0.0011823 | -0.0047182 | -0.0011823
175 | 173 | 0.40195 | 0.25725 | 2.6999e-09 | 0 | 0 | 0 | 0 | 0 | 1 | -90 | 90 | 0.045045 | 0.011361 | -0.045036 | -0.011356
175 | 154 | 0.67664 | 0.43305 | 4.545e-09 | 0 | 0 | 0 | 0 | 0 | 1 | -90 | 90 | -0.22984 | -0.058254 | 0.23023 | 0.058504
147 | 148 | 0.12189 | 0.078012 | 2.0469e-10 | 0 | 0 | 0 | 0 | 0 | 1 | -90 | 90 | 0.0025918 | 0.00064958 | -0.0025918 | -0.0006496
150 | 151 | 0.22477 | 0.14385 | 1.5098e-09 | 0 | 0 | 0 | 0 | 0 | 1 | -90 | 90 | -0.23819 | -0.060663 | 0.23833 | 0.060752
150 | 152 | 0.22479 | 0.14387 | 1.5099e-09 | 0 | 0 | 0 | 0 | 0 | 1 | -90 | 90 | 0.23601 | 0.060118 | -0.23588 | -0.060031
151 | 153 | 0.27724 | 0.17744 | 1.8623e-09 | 0 | 0 | 0 | 0 | 0 | 1 | -90 | 90 | -0.24106 | -0.061437 | 0.24124 | 0.061549
152 | 154 | 0.48786 | 0.31223 | 3.277e-09 | 0 | 0 | 0 | 0 | 0 | 1 | -90 | 90 | 0.23344 | 0.059421 | -0.23315 | -0.059235
153 | 160 | 0.37202 | 0.23809 | 2.4989e-09 | 0 | 0 | 0 | 0 | 0 | 1 | -90 | 90 | -0.24315 | -0.062028 | 0.24339 | 0.06218
160 | 159 | 0.29397 | 0.18814 | 1.9746e-09 | 0 | 0 | 0 | 0 | 0 | 1 | -90 | 90 | -0.24663 | -0.062994 | 0.24683 | 0.063118
159 | 161 | 0.25279 | 0.16178 | 1.698e-09 | 0 | 0 | 0 | 0 | 0 | 1 | -90 | 90 | -0.24683 | -0.063118 | 0.24699 | 0.063224
158 | 178 | 1.425 | 0.91202 | 2.393e-09 | 0 | 0 | 0 | 0 | 0 | 1 | -90 | 90 | 0.0047182 | 0.0011823 | -0.0047179 | -0.0011823
178 | 179 | 0.87987 | 0.56312 | 1.4775e-09 | 0 | 0 | 0 | 0 | 0 | 1 | -90 | 90 | 0.0021515 | 0.0005391 | -0.0021515 | -0.00053922
161 | 167 | 0.42468 | 0.27179 | 2.8526e-09 | 0 | 0 | 0 | 0 | 0 | 1 | -90 | 90 | -0.24754 | -0.063361 | 0.24782 | 0.063541
167 | 168 | 0.010651 | 0.0068169 | 7.1546e-11 | 0 | 0 | 0 | 0 | 0 | 1 | -90 | 90 | -0.25038 | -0.064182 | 0.25039 | 0.064186
168 | 169 | 0.78781 | 0.5042 | 5.2918e-09 | 0 | 0 | 0 | 0 | 0 | 1 | -90 | 90 | -0.29784 | -0.076179 | 0.29859 | 0.076661
168 | 170 | 0.5382 | 0.34445 | 3.6151e-09 | 0 | 0 | 0 | 0 | 0 | 1 | -90 | 90 | 0.047453 | 0.011993 | -0.04744 | -0.011985
170 | 181 | 0.59604 | 0.38147 | 4.0037e-09 | 0 | 0 | 0 | 0 | 0 | 1 | -90 | 90 | 0.045928 | 0.011606 | -0.045914 | -0.011598
181 | 182 | 0.59632 | 0.38165 | 4.0056e-09 | 0 | 0 | 0 | 0 | 0 | 1 | -90 | 90 | 0.043559 | 0.011008 | -0.043547 | -0.011
182 | 183 | 0.43649 | 0.27935 | 2.9319e-09 | 0 | 0 | 0 | 0 | 0 | 1 | -90 | 90 | 0.038868 | 0.0098276 | -0.038861 | -0.0098234
194 | 193 | 0.24761 | 0.15847 | 1.6632e-09 | 0 | 0 | 0 | 0 | 0 | 1 | -90 | 90 | 0.01474 | 0.0036938 | -0.014739 | -0.0036935
191 | 193 | 0.60155 | 0.38499 | 4.0406e-09 | 0 | 0 | 0 | 0 | 0 | 1 | -90 | 90 | -0.0095654 | -0.0023975 | 0.009566 | 0.0023975
193 | 195 | 1.1108 | 0.71092 | 7.4615e-09 | 0 | 0 | 0 | 0 | 0 | 1 | -90 | 90 | 0.005173 | 0.001296 | -0.0051726 | -0.0012965