## bus_data
BUS_I | BUS_TYPE | Pd | Qd | Gs | Bs | area | Vm | Va | baseKV | zone | Vmax | Vmin
1 | 1 | 0.0073517 | 0.0018425 | 0 | 0 | 1 | 0.98078 | -0.37012 | 0.4 | 1 | 1.1 | 0.9
2 | 1 | 0.0074523 | 0.0018677 | 0 | 0 | 1 | 0.98087 | -0.3684 | 0.4 | 1 | 1.1 | 0.9
3 | 1 | 0.0013064 | 0.00032743 | 0 | 0 | 1 | 0.98138 | -0.35828 | 0.4 | 1 | 1.1 | 0.9
4 | 1 | 0.0022579 | 0.00056589 | 0 | 0 | 1 | 0.98132 | -0.35945 | 0.4 | 1 | 1.1 | 0.9
5 | 1 | 0 | 0 | 0 | 0 | 1 | 0.98146 | -0.35679 | 0.4 | 1 | 1.1 | 0.9
6 | 1 | 0.0018617 | 0.00046659 | 0 | 0 | 1 | 0.98169 | -0.35236 | 0.4 | 1 | 1.1 | 0.9
7 | 1 | 0.0031248 | 0.00078314 | 0 | 0 | 1 | 0.98198 | -0.34667 | 0.4 | 1 | 1.1 | 0.9
8 | 1 | 0 | 0 | 0 | 0 | 1 | 0.98248 | -0.3368 | 0.4 | 1 | 1.1 | 0.9
42 | 1 | 0.0020892 | 0.00052361 | 0 | 0 | 1 | 0.98243 | -0.33786 | 0.4 | 1 | 1.1 | 0.9
33 | 1 | 0 | 0 | 0 | 0 | 1 | 0.98265 | -0.33347 | 0.4 | 1 | 1.1 | 0.9
49 | 1 | 0 | 0 | 0 | 0 | 1 | 0.98332 | -0.32047 | 0.4 | 1 | 1.1 | 0.9
32 | 1 | 0.00078124 | 0.0001958 | 0 | 0 | 1 | 0.98197 | -0.34688 | 0.4 | 1 | 1.1 | 0.9
9 | 1 | 0.0012529 | 0.00031401 | 0 | 0 | 1 | 0.9938 | -0.11799 | 0.4 | 1 | 1.1 | 0.9
10 | 1 | 0.0008847 | 0.00022173 | 0 | 0 | 1 | 0.99349 | -0.12398 | 0.4 | 1 | 1.1 | 0.9
11 | 1 | 0.00083185 | 0.00020848 | 0 | 0 | 1 | 0.99561 | -0.083474 | 0.4 | 1 | 1.1 | 0.9
12 | 1 | 0.0010908 | 0.00027337 | 0 | 0 | 1 | 0.99204 | -0.15178 | 0.4 | 1 | 1.1 | 0.9
13 | 1 | 0 | 0 | 0 | 0 | 1 | 0.99674 | -0.06184 | 0.4 | 1 | 1.1 | 0.9
21 | 1 | 0.0011014 | 0.00027605 | 0 | 0 | 1 | 0.99057 | -0.18011 | 0.4 | 1 | 1.1 | 0.9
17 | 1 | 0.0011848 | 0.00029695 | 0 | 0 | 1 | 0.99668 | -0.063048 | 0.4 | 1 | 1.1 | 0.9
18 | 1 | 0.0013166 | 0.00032996 | 0 | 0 | 1 | 0.99795 | -0.038843 | 0.4 | 1 | 1.1 | 0.9
14 | 1 | 0.0030964 | 0.00077603 | 0 | 0 | 1 | 0.99379 | -0.11806 | 0.4 | 1 | 1.1 | 0.9
22 | 1 | 0.0011265 | 0.00028233 | 0 | 0 | 1 | 0.99024 | -0.18655 | 0.4 | 1 | 1.1 | 0.9
19 | 1 | 0.0015808 | 0.00039618 | 0 | 0 | 1 | 0.99659 | -0.064796 | 0.4 | 1 | 1.1 | 0.9
57 | 1 | 0.0033125 | 0.00083019 | 0 | 0 | 1 | 0.99833 | -0.031654 | 0.4 | 1 | 1.1 | 0.9
15 | 1 | 0.0012191 | 0.00030554 | 0 | 0 | 1 | 0.99305 | -0.13236 | 0.4 | 1 | 1.1 | 0.9
16 | 1 | 0.0018325 | 0.00045928 | 0 | 0 | 1 | 0.99137 | -0.16457 | 0.4 | 1 | 1.1 | 0.9
56 | 1 | 0.0016317 | 0.00040895 | 0 | 0 | 1 | 0.99125 | -0.16692 | 0.4 | 1 | 1.1 | 0.9
55 | 1 | 0.0017817 | 0.00044653 | 0 | 0 | 1 | 0.98972 | -0.19624 | 0.4 | 1 | 1.1 | 0.9
20 | 1 | 0.0019564 | 0.00049033 | 0 | 0 | 1 | 0.99658 | -0.065038 | 0.4 | 1 | 1.1 | 0.9
58 | 3 | 0.0023738 | 0.00059493 | 0 | 0 | 1 | 1 | 0 | 0.4 | 1 | 1.1 | 0.9
94 | 1 | 0.001568 | 0.00039299 | 0 | 0 | 1 | 0.98853 | -0.21963 | 0.4 | 1 | 1.1 | 0.9
95 | 1 | 0.0017442 | 0.00043713 | 0 | 0 | 1 | 0.98813 | -0.2273 | 0.4 | 1 | 1.1 | 0.9
23 | 1 | 0.0025644 | 0.0006427 | 0 | 0 | 1 | 0.98454 | -0.29715 | 0.4 | 1 | 1.1 | 0.9
24 | 1 | 0.0024676 | 0.00061844 | 0 | 0 | 1 | 0.98444 | -0.29909 | 0.4 | 1 | 1.1 | 0.9
25 | 1 | 0.0019616 | 0.00049162 | 0 | 0 | 1 | 0.98467 | -0.29465 | 0.4 | 1 | 1.1 | 0.9
26 | 1 | 0.001911 | 0.00047895 | 0 | 0 | 1 | 0.98444 | -0.29913 | 0.4 | 1 | 1.1 | 0.9
27 | 1 | 0.0027105 | 0.00067933 | 0 | 0 | 1 | 0.9847 | -0.29411 | 0.4 | 1 | 1.1 | 0.9
28 | 1 | 0 | 0 | 0 | 0 | 1 | 0.9844 | -0.29998 | 0.4 | 1 | 1.1 | 0.9
98 | 1 | 0.051396 | 0.012881 | 0 | 0 | 1 | 0.98484 | -0.29139 | 0.4 | 1 | 1.1 | 0.9
29 | 1 | 0.0033657 | 0.00084354 | 0 | 0 | 1 | 0.98439 | -0.30018 | 0.4 | 1 | 1.1 | 0.9
96 | 1 | 0.0033982 | 0.00085167 | 0 | 0 | 1 | 0.98584 | -0.27192 | 0.4 | 1 | 1.1 | 0.9
47 | 1 | 0.0022729 | 0.00056964 | 0 | 0 | 1 | 0.98257 | -0.33499 | 0.4 | 1 | 1.1 | 0.9
45 | 1 | 0.0010201 | 0.00025567 | 0 | 0 | 1 | 0.98263 | -0.33384 | 0.4 | 1 | 1.1 | 0.9
31 | 1 | 0.0015045 | 0.00037706 | 0 | 0 | 1 | 0.98089 | -0.36798 | 0.4 | 1 | 1.1 | 0.9
36 | 1 | 0.0018599 | 0.00046613 | 0 | 0 | 1 | 0.98094 | -0.36689 | 0.4 | 1 | 1.1 | 0.9
41 | 1 | 0.0045043 | 0.0011289 | 0 | 0 | 1 | 0.98158 | -0.35444 | 0.4 | 1 | 1.1 | 0.9
34 | 1 | 0.0060825 | 0.0015244 | 0 | 0 | 1 | 0.98062 | -0.37327 | 0.4 | 1 | 1.1 | 0.9
35 | 1 | 0.0010505 | 0.00026327 | 0 | 0 | 1 | 0.98061 | -0.3735 | 0.4 | 1 | 1.1 | 0.9
37 | 1 | 0 | 0 | 0 | 0 | 1 | 0.98058 | -0.37405 | 0.4 | 1 | 1.1 | 0.9
38 | 1 | 0.0022295 | 0.00055876 | 0 | 0 | 1 | 0.98151 | -0.35586 | 0.4 | 1 | 1.1 | 0.9
39 | 1 | 0.0014187 | 0.00035555 | 0 | 0 | 1 | 0.98051 | -0.37539 | 0.4 | 1 | 1.1 | 0.9
50 | 1 | 0.0011587 | 0.00029039 | 0 | 0 | 1 | 0.98645 | -0.25949 | 0.4 | 1 | 1.1 | 0.9
48 | 1 | 0.00081868 | 0.00020518 | 0 | 0 | 1 | 0.98315 | -0.32367 | 0.4 | 1 | 1.1 | 0.9
78 | 1 | 0 | 0 | 0 | 0 | 1 | 0.97638 | -0.45542 | 0.4 | 1 | 1.1 | 0.9
79 | 1 | 0 | 0 | 0 | 0 | 1 | 0.97725 | -0.43848 | 0.4 | 1 | 1.1 | 0.9
76 | 1 | 0.0029596 | 0.00074175 | 0 | 0 | 1 | 0.97598 | -0.46344 | 0.4 | 1 | 1.1 | 0.9
43 | 1 | 0.00093058 | 0.00023323 | 0 | 0 | 1 | 0.98272 | -0.33208 | 0.4 | 1 | 1.1 | 0.9
44 | 1 | 0.0051792 | 0.001298 | 0 | 0 | 1 | 0.98285 | -0.32953 | 0.4 | 1 | 1.1 | 0.9
46 | 1 | 0.003649 | 0.00091453 | 0 | 0 | 1 | 0.98288 | -0.32901 | 0.4 | 1 | 1.1 | 0.9
51 | 1 | 0 | 0 | 0 | 0 | 1 | 0.98739 | -0.24132 | 0.4 | 1 | 1.1 | 0.9
52 | 1 | 0 | 0 | 0 | 0 | 1 | 0.98714 | -0.24614 | 0.4 | 1 | 1.1 | 0.9
53 | 1 | 0.00060064 | 0.00015054 | 0 | 0 | 1 | 0.98889 | -0.21235 | 0.4 | 1 | 1.1 | 0.9
85 | 1 | 0.0020106 | 0.00050391 | 0 | 0 | 1 | 0.98711 | -0.24667 | 0.4 | 1 | 1.1 | 0.9
82 | 1 | 0.0018556 | 0.00046506 | 0 | 0 | 1 | 0.98697 | -0.2495 | 0.4 | 1 | 1.1 | 0.9
54 | 1 | 0.0012756 | 0.00031969 | 0 | 0 | 1 | 0.9897 | -0.19664 | 0.4 | 1 | 1.1 | 0.9
81 | 1 | 0.0015957 | 0.00039992 | 0 | 0 | 1 | 0.98695 | -0.24983 | 0.4 | 1 | 1.1 | 0.9
65 | 1 | 0.0023335 | 0.00058483 | 0 | 0 | 1 | 0.99876 | -0.023486 | 0.4 | 1 | 1.1 | 0.9
66 | 1 | 0.0015558 | 0.00038992 | 0 | 0 | 1 | 0.99807 | -0.036557 | 0.4 | 1 | 1.1 | 0.9
59 | 1 | 0.0057516 | 0.0014415 | 0 | 0 | 1 | 0.98477 | -0.29156 | 0.4 | 1 | 1.1 | 0.9
60 | 1 | 0 | 0 | 0 | 0 | 1 | 0.98457 | -0.29544 | 0.4 | 1 | 1.1 | 0.9
61 | 1 | 0 | 0 | 0 | 0 | 1 | 0.98595 | -0.26875 | 0.4 | 1 | 1.1 | 0.9
62 | 1 | 0 | 0 | 0 | 0 | 1 | 0.9833 | -0.32015 | 0.4 | 1 | 1.1 | 0.9
63 | 1 | 0 | 0 | 0 | 0 | 1 | 0.98495 | -0.28801 | 0.4 | 1 | 1.1 | 0.9
64 | 1 | 0.0045838 | 0.0011488 | 0 | 0 | 1 | 0.98854 | -0.2187 | 0.4 | 1 | 1.1 | 0.9
110 | 1 | 0.0012159 | 0.00030473 | 0 | 0 | 1 | 0.98102 | -0.36484 | 0.4 | 1 | 1.1 | 0.9
88 | 1 | 0.0028757 | 0.00072071 | 0 | 0 | 1 | 0.98414 | -0.30386 | 0.4 | 1 | 1.1 | 0.9
86 | 1 | 0.0027853 | 0.00069806 | 0 | 0 | 1 | 0.98314 | -0.32326 | 0.4 | 1 | 1.1 | 0.9
107 | 1 | 0.0050027 | 0.0012538 | 0 | 0 | 1 | 0.99021 | -0.18655 | 0.4 | 1 | 1.1 | 0.9
108 | 1 | 0.037195 | 0.009322 | 0 | 0 | 1 | 0.98092 | -0.36683 | 0.4 | 1 | 1.1 | 0.9
89 | 1 | 0.00065062 | 0.00016306 | 0 | 0 | 1 | 0.984 | -0.30671 | 0.4 | 1 | 1.1 | 0.9
87 | 1 | 0 | 0 | 0 | 0 | 1 | 0.9829 | -0.32783 | 0.4 | 1 | 1.1 | 0.9
106 | 1 | 0.0011879 | 0.00029771 | 0 | 0 | 1 | 0.99177 | -0.15658 | 0.4 | 1 | 1.1 | 0.9
103 | 1 | 0.001844 | 0.00046214 | 0 | 0 | 1 | 0.99652 | -0.065986 | 0.4 | 1 | 1.1 | 0.9
102 | 1 | 0 | 0 | 0 | 0 | 1 | 0.99616 | -0.072723 | 0.4 | 1 | 1.1 | 0.9
67 | 1 | 0.0031956 | 0.0008009 | 0 | 0 | 1 | 0.97809 | -0.42185 | 0.4 | 1 | 1.1 | 0.9
68 | 1 | 0.0028903 | 0.00072439 | 0 | 0 | 1 | 0.97806 | -0.42247 | 0.4 | 1 | 1.1 | 0.9
69 | 1 | 0.0033027 | 0.00082773 | 0 | 0 | 1 | 0.97861 | -0.41171 | 0.4 | 1 | 1.1 | 0.9
70 | 1 | 0.0018171 | 0.0004554 | 0 | 0 | 1 | 0.97764 | -0.43077 | 0.4 | 1 | 1.1 | 0.9
71 | 1 | 0.0030649 | 0.00076814 | 0 | 0 | 1 | 0.97866 | -0.41079 | 0.4 | 1 | 1.1 | 0.9
72 | 1 | 0.0024963 | 0.00062563 | 0 | 0 | 1 | 0.97948 | -0.39455 | 0.4 | 1 | 1.1 | 0.9
73 | 1 | 0.0025191 | 0.00063134 | 0 | 0 | 1 | 0.9805 | -0.37461 | 0.4 | 1 | 1.1 | 0.9
80 | 1 | 0.0020761 | 0.00052031 | 0 | 0 | 1 | 0.98164 | -0.3524 | 0.4 | 1 | 1.1 | 0.9
74 | 1 | 0.0027619 | 0.00069221 | 0 | 0 | 1 | 0.9759 | -0.46495 | 0.4 | 1 | 1.1 | 0.9
75 | 1 | 0.0032561 | 0.00081605 | 0 | 0 | 1 | 0.97576 | -0.4677 | 0.4 | 1 | 1.1 | 0.9
77 | 1 | 0.00095263 | 0.00023875 | 0 | 0 | 1 | 0.97574 | -0.46811 | 0.4 | 1 | 1.1 | 0.9
113 | 1 | 0.0054647 | 0.0013696 | 0 | 0 | 1 | 0.97571 | -0.46859 | 0.4 | 1 | 1.1 | 0.9
83 | 1 | 0 | 0 | 0 | 0 | 1 | 0.98694 | -0.25002 | 0.4 | 1 | 1.1 | 0.9
84 | 1 | 0.002002 | 0.00050175 | 0 | 0 | 1 | 0.98689 | -0.251 | 0.4 | 1 | 1.1 | 0.9
90 | 1 | 0.0028134 | 0.0007051 | 0 | 0 | 1 | 0.9838 | -0.31057 | 0.4 | 1 | 1.1 | 0.9
91 | 1 | 0.0048291 | 0.0012103 | 0 | 0 | 1 | 0.98378 | -0.31089 | 0.4 | 1 | 1.1 | 0.9
92 | 1 | 0.0016463 | 0.00041259 | 0 | 0 | 1 | 0.98367 | -0.31303 | 0.4 | 1 | 1.1 | 0.9
93 | 1 | 0.00064082 | 0.00016061 | 0 | 0 | 1 | 0.98364 | -0.31375 | 0.4 | 1 | 1.1 | 0.9
114 | 1 | 0.0010623 | 0.00026625 | 0 | 0 | 1 | 0.98364 | -0.31376 | 0.4 | 1 | 1.1 | 0.9
115 | 1 | 0.0016518 | 0.00041397 | 0 | 0 | 1 | 0.98362 | -0.31405 | 0.4 | 1 | 1.1 | 0.9
97 | 1 | 0.0010361 | 0.00025966 | 0 | 0 | 1 | 0.98629 | -0.26307 | 0.4 | 1 | 1.1 | 0.9
99 | 1 | 0.0035766 | 0.00089639 | 0 | 0 | 1 | 0.9958 | -0.079682 | 0.4 | 1 | 1.1 | 0.9
100 | 1 | 0.0035535 | 0.0008906 | 0 | 0 | 1 | 0.99599 | -0.076119 | 0.4 | 1 | 1.1 | 0.9
101 | 1 | 0.0045574 | 0.0011422 | 0 | 0 | 1 | 0.99571 | -0.081415 | 0.4 | 1 | 1.1 | 0.9
104 | 1 | 0.004233 | 0.0010609 | 0 | 0 | 1 | 0.9935 | -0.12342 | 0.4 | 1 | 1.1 | 0.9
105 | 1 | 0.0037463 | 0.00093892 | 0 | 0 | 1 | 0.99328 | -0.12769 | 0.4 | 1 | 1.1 | 0.9
109 | 1 | 0.013537 | 0.0033928 | 0 | 0 | 1 | 0.98056 | -0.37384 | 0.4 | 1 | 1.1 | 0.9

## generator_data
GEN_BUS | PG | QG | QMAX | QMIN | VG | MBASE | GEN_STATUS | PMAX | PMIN
58 | 0.3251 | 0.083233 | 10 | -10 | 1 | 100 | 1 | 10 | 0

## branch_data
F_BUS | T_BUS | BR_R | BR_X | BR_B | RATE_A | RATE_B | RATE_C | TAP | SHIFT | BR_STATUS | ANGMIN | ANGMAX | P_in | Q_in | P_out | Q_out
1 | 2 | 1.0122 | 0.64783 | 1.6998e-09 | 0 | 0 | 0 | 0 | 0 | 1 | -90 | 90 | -0.0073516 | -0.0018425 | 0.0073522 | 0.0018428
2 | 3 | 2.9475 | 1.8864 | 4.9496e-09 | 0 | 0 | 0 | 0 | 0 | 1 | -90 | 90 | -0.014804 | -0.0037105 | 0.014812 | 0.0037146
3 | 4 | 2.2213 | 1.4217 | 3.7302e-09 | 0 | 0 | 0 | 0 | 0 | 1 | -90 | 90 | 0.002258 | 0.00056562 | -0.0022579 | -0.0005659
3 | 5 | 0.352 | 0.22528 | 5.9111e-10 | 0 | 0 | 0 | 0 | 0 | 1 | -90 | 90 | -0.018376 | -0.0046076 | 0.018377 | 0.0046084
5 | 6 | 1.0416 | 0.66664 | 1.7492e-09 | 0 | 0 | 0 | 0 | 0 | 1 | -90 | 90 | -0.018377 | -0.0046084 | 0.018381 | 0.0046107
6 | 7 | 1.2141 | 0.77704 | 2.0388e-09 | 0 | 0 | 0 | 0 | 0 | 1 | -90 | 90 | -0.020243 | -0.0050773 | 0.020248 | 0.0050806
7 | 8 | 1.8266 | 1.1691 | 3.0674e-09 | 0 | 0 | 0 | 0 | 0 | 1 | -90 | 90 | -0.023373 | -0.0058638 | 0.023384 | 0.0058705
8 | 42 | 2.1954 | 1.4051 | 3.6867e-09 | 0 | 0 | 0 | 0 | 0 | 1 | -90 | 90 | 0.0020893 | 0.00052333 | -0.0020892 | -0.00052362
8 | 33 | 0.56664 | 0.36265 | 9.5154e-10 | 0 | 0 | 0 | 0 | 0 | 1 | -90 | 90 | -0.025473 | -0.0063938 | 0.025478 | 0.0063963
33 | 49 | 1.2546 | 0.80295 | 2.1068e-09 | 0 | 0 | 0 | 0 | 0 | 1 | -90 | 90 | -0.044938 | -0.011281 | 0.044966 | 0.011299
33 | 32 | 2.9838 | 1.9096 | 5.0105e-09 | 0 | 0 | 0 | 0 | 0 | 1 | -90 | 90 | 0.01946 | 0.0048851 | -0.019448 | -0.0048777
49 | 50 | 4.5119 | 2.8876 | 7.5767e-09 | 0 | 0 | 0 | 0 | 0 | 1 | -90 | 90 | -0.058843 | -0.014778 | 0.059014 | 0.014887
49 | 48 | 0.99871 | 0.63918 | 1.6771e-09 | 0 | 0 | 0 | 0 | 0 | 1 | -90 | 90 | 0.013877 | 0.0034789 | -0.013875 | -0.0034777
32 | 41 | 1.751 | 1.1206 | 2.9404e-09 | 0 | 0 | 0 | 0 | 0 | 1 | -90 | 90 | 0.018666 | 0.0046819 | -0.01866 | -0.0046779
9 | 10 | 0.33821 | 0.21646 | 5.6795e-10 | 0 | 0 | 0 | 0 | 0 | 1 | -90 | 90 | 0.078942 | 0.020022 | -0.078919 | -0.020008
9 | 11 | 1.9235 | 1.2311 | 3.2301e-09 | 0 | 0 | 0 | 0 | 0 | 1 | -90 | 90 | -0.080195 | -0.020336 | 0.080328 | 0.020421
10 | 12 | 1.5861 | 1.0151 | 2.6635e-09 | 0 | 0 | 0 | 0 | 0 | 1 | -90 | 90 | 0.078035 | 0.019786 | -0.07793 | -0.019719
11 | 13 | 1.1967 | 0.76586 | 2.0095e-09 | 0 | 0 | 0 | 0 | 0 | 1 | -90 | 90 | -0.08116 | -0.020629 | 0.081245 | 0.020683
12 | 21 | 1.6338 | 1.0456 | 2.7436e-09 | 0 | 0 | 0 | 0 | 0 | 1 | -90 | 90 | 0.07684 | 0.019446 | -0.076735 | -0.01938
13 | 17 | 1.1387 | 0.72875 | 1.9121e-09 | 0 | 0 | 0 | 0 | 0 | 1 | -90 | 90 | 0.0047226 | 0.0011832 | -0.0047224 | -0.0011832
13 | 18 | 0.62529 | 0.40019 | 2.1001e-09 | 0 | 0 | 0 | 0 | 0 | 1 | -90 | 90 | -0.16574 | -0.042223 | 0.16592 | 0.042341
13 | 14 | 3.1663 | 2.0264 | 5.317e-09 | 0 | 0 | 0 | 0 | 0 | 1 | -90 | 90 | 0.079771 | 0.020356 | -0.079555 | -0.020219
21 | 22 | 0.37659 | 0.24102 | 6.324e-10 | 0 | 0 | 0 | 0 | 0 | 1 | -90 | 90 | 0.075634 | 0.019104 | -0.075611 | -0.019089
17 | 19 | 2.2006 | 1.4084 | 3.6954e-09 | 0 | 0 | 0 | 0 | 0 | 1 | -90 | 90 | 0.0035375 | 0.00088625 | -0.0035372 | -0.00088643
18 | 57 | 0.19422 | 0.1243 | 6.5231e-10 | 0 | 0 | 0 | 0 | 0 | 1 | -90 | 90 | -0.16724 | -0.042671 | 0.1673 | 0.042708
14 | 15 | 0.83533 | 0.53461 | 1.4027e-09 | 0 | 0 | 0 | 0 | 0 | 1 | -90 | 90 | 0.076458 | 0.019443 | -0.076406 | -0.019409
22 | 94 | 1.9582 | 1.2533 | 3.2884e-09 | 0 | 0 | 0 | 0 | 0 | 1 | -90 | 90 | 0.074484 | 0.018806 | -0.074366 | -0.018731
19 | 20 | 0.55069 | 0.35244 | 9.2476e-10 | 0 | 0 | 0 | 0 | 0 | 1 | -90 | 90 | 0.0019565 | 0.00049025 | -0.0019564 | -0.00049033
57 | 58 | 0.84009 | 0.53766 | 2.8215e-09 | 0 | 0 | 0 | 0 | 0 | 1 | -90 | 90 | -0.17061 | -0.043538 | 0.17087 | 0.043705
15 | 16 | 1.9071 | 1.2206 | 3.2026e-09 | 0 | 0 | 0 | 0 | 0 | 1 | -90 | 90 | 0.075187 | 0.019104 | -0.07507 | -0.019029
16 | 56 | 0.14271 | 0.091333 | 2.3964e-10 | 0 | 0 | 0 | 0 | 0 | 1 | -90 | 90 | 0.073238 | 0.01857 | -0.07323 | -0.018565
56 | 55 | 1.8146 | 1.1613 | 3.0472e-09 | 0 | 0 | 0 | 0 | 0 | 1 | -90 | 90 | 0.071598 | 0.018156 | -0.071497 | -0.018092
55 | 54 | 0.025573 | 0.016366 | 4.2943e-11 | 0 | 0 | 0 | 0 | 0 | 1 | -90 | 90 | 0.069715 | 0.017645 | -0.069714 | -0.017644
58 | 65 | 0.70276 | 0.44976 | 2.3602e-09 | 0 | 0 | 0 | 0 | 0 | 1 | -90 | 90 | 0.15186 | 0.038933 | -0.15169 | -0.038823
94 | 95 | 0.46256 | 0.29604 | 7.7677e-10 | 0 | 0 | 0 | 0 | 0 | 1 | -90 | 90 | 0.072798 | 0.018338 | -0.072771 | -0.018321
95 | 97 | 2.2069 | 1.4124 | 3.706e-09 | 0 | 0 | 0 | 0 | 0 | 1 | -90 | 90 | 0.071027 | 0.017884 | -0.070906 | -0.017807
23 | 24 | 1.0905 | 0.69792 | 1.8313e-09 | 0 | 0 | 0 | 0 | 0 | 1 | -90 | 90 | 0.0077452 | 0.0019411 | -0.0077445 | -0.0019408
23 | 25 | 1.0527 | 0.67374 | 1.7678e-09 | 0 | 0 | 0 | 0 | 0 | 1 | -90 | 90 | -0.01031 | -0.0025838 | 0.010311 | 0.0025844
24 | 26 | 0.031007 | 0.019845 | 5.2069e-11 | 0 | 0 | 0 | 0 | 0 | 1 | -90 | 90 | 0.0052769 | 0.0013224 | -0.0052769 | -0.0013224
25 | 27 | 0.19124 | 0.12239 | 3.2114e-10 | 0 | 0 | 0 | 0 | 0 | 1 | -90 | 90 | -0.012272 | -0.0030761 | 0.012273 | 0.0030762
26 | 28 | 1.0909 | 0.69816 | 1.8319e-09 | 0 | 0 | 0 | 0 | 0 | 1 | -90 | 90 | 0.0033659 | 0.00084343 | -0.0033658 | -0.00084352
27 | 98 | 0.78982 | 0.50549 | 1.3263e-09 | 0 | 0 | 0 | 0 | 0 | 1 | -90 | 90 | -0.014983 | -0.0037556 | 0.014985 | 0.0037567
28 | 29 | 0.26865 | 0.17194 | 4.5114e-10 | 0 | 0 | 0 | 0 | 0 | 1 | -90 | 90 | 0.0033658 | 0.00084352 | -0.0033657 | -0.00084354
98 | 96 | 1.2765 | 0.81696 | 2.1436e-09 | 0 | 0 | 0 | 0 | 0 | 1 | -90 | 90 | -0.066381 | -0.016638 | 0.066442 | 0.016677
96 | 97 | 0.55246 | 0.35358 | 9.2774e-10 | 0 | 0 | 0 | 0 | 0 | 1 | -90 | 90 | -0.06984 | -0.017529 | 0.06987 | 0.017547
47 | 45 | 2.1843 | 1.3979 | 3.6679e-09 | 0 | 0 | 0 | 0 | 0 | 1 | -90 | 90 | -0.0022729 | -0.00056964 | 0.002273 | 0.00056937
45 | 43 | 2.3174 | 1.4832 | 3.8916e-09 | 0 | 0 | 0 | 0 | 0 | 1 | -90 | 90 | -0.0032931 | -0.00082504 | 0.0032934 | 0.00082485
31 | 36 | 3.1294 | 2.0028 | 5.2551e-09 | 0 | 0 | 0 | 0 | 0 | 1 | -90 | 90 | -0.0015045 | -0.00037707 | 0.0015046 | 0.00037661
36 | 38 | 3.9925 | 2.5552 | 6.7044e-09 | 0 | 0 | 0 | 0 | 0 | 1 | -90 | 90 | -0.011919 | -0.0029863 | 0.011925 | 0.0029896
36 | 34 | 3.2153 | 2.0578 | 5.3994e-09 | 0 | 0 | 0 | 0 | 0 | 1 | -90 | 90 | 0.0085543 | 0.0021435 | -0.0085517 | -0.0021424
41 | 38 | 0.43233 | 0.27669 | 7.26e-10 | 0 | 0 | 0 | 0 | 0 | 1 | -90 | 90 | 0.014155 | 0.0035489 | -0.014154 | -0.0035484
34 | 35 | 0.40578 | 0.2597 | 6.8142e-10 | 0 | 0 | 0 | 0 | 0 | 1 | -90 | 90 | 0.0024692 | 0.00061794 | -0.0024692 | -0.00061798
35 | 37 | 1.68 | 1.0752 | 2.8212e-09 | 0 | 0 | 0 | 0 | 0 | 1 | -90 | 90 | 0.0014188 | 0.00035471 | -0.0014187 | -0.00035496
37 | 39 | 4.049 | 2.5914 | 6.7994e-09 | 0 | 0 | 0 | 0 | 0 | 1 | -90 | 90 | 0.0014187 | 0.00035496 | -0.0014186 | -0.00035555
50 | 51 | 1.3235 | 0.84701 | 2.2224e-09 | 0 | 0 | 0 | 0 | 0 | 1 | -90 | 90 | -0.060173 | -0.015177 | 0.060225 | 0.015211
48 | 46 | 1.7722 | 1.1342 | 2.976e-09 | 0 | 0 | 0 | 0 | 0 | 1 | -90 | 90 | 0.013056 | 0.0032725 | -0.013053 | -0.0032707
78 | 79 | 4.7059 | 3.0118 | 7.9024e-09 | 0 | 0 | 0 | 0 | 0 | 1 | -90 | 90 | -0.015403 | -0.003863 | 0.015415 | 0.0038702
78 | 76 | 2.2254 | 1.4243 | 3.7371e-09 | 0 | 0 | 0 | 0 | 0 | 1 | -90 | 90 | 0.015403 | 0.003863 | -0.015397 | -0.0038596
79 | 70 | 2.1424 | 1.3711 | 3.5977e-09 | 0 | 0 | 0 | 0 | 0 | 1 | -90 | 90 | -0.015415 | -0.0038702 | 0.015421 | 0.0038735
76 | 74 | 0.5198 | 0.33267 | 8.7288e-10 | 0 | 0 | 0 | 0 | 0 | 1 | -90 | 90 | 0.012438 | 0.0031178 | -0.012437 | -0.0031174
43 | 44 | 2.6065 | 1.6681 | 4.377e-09 | 0 | 0 | 0 | 0 | 0 | 1 | -90 | 90 | -0.004224 | -0.0010581 | 0.0042245 | 0.001058
44 | 46 | 0.24142 | 0.15451 | 4.0541e-10 | 0 | 0 | 0 | 0 | 0 | 1 | -90 | 90 | -0.0094036 | -0.002356 | 0.0094039 | 0.0023561
51 | 52 | 2.8214 | 1.8057 | 4.7379e-09 | 0 | 0 | 0 | 0 | 0 | 1 | -90 | 90 | 0.0074667 | 0.0018709 | -0.007465 | -0.0018702
51 | 53 | 1.8812 | 1.204 | 3.1591e-09 | 0 | 0 | 0 | 0 | 0 | 1 | -90 | 90 | -0.067692 | -0.017082 | 0.067786 | 0.017141
52 | 85 | 1.1372 | 0.7278 | 1.9096e-09 | 0 | 0 | 0 | 0 | 0 | 1 | -90 | 90 | 0.0020107 | 0.00050376 | -0.0020106 | -0.00050391
52 | 82 | 2.6847 | 1.7182 | 4.5084e-09 | 0 | 0 | 0 | 0 | 0 | 1 | -90 | 90 | 0.0054543 | 0.0013665 | -0.0054534 | -0.0013664
53 | 54 | 1.0135 | 0.64861 | 1.7019e-09 | 0 | 0 | 0 | 0 | 0 | 1 | -90 | 90 | -0.068387 | -0.017292 | 0.068438 | 0.017325
82 | 81 | 0.40092 | 0.25659 | 6.7326e-10 | 0 | 0 | 0 | 0 | 0 | 1 | -90 | 90 | 0.0035978 | 0.0009013 | -0.0035978 | -0.00090133
81 | 83 | 0.42754 | 0.27362 | 7.1795e-10 | 0 | 0 | 0 | 0 | 0 | 1 | -90 | 90 | 0.0020021 | 0.00050141 | -0.0020021 | -0.00050147
65 | 66 | 0.39653 | 0.25378 | 1.3318e-09 | 0 | 0 | 0 | 0 | 0 | 1 | -90 | 90 | 0.14935 | 0.038238 | -0.14926 | -0.038178
66 | 103 | 0.90033 | 0.57621 | 3.0238e-09 | 0 | 0 | 0 | 0 | 0 | 1 | -90 | 90 | 0.1477 | 0.037788 | -0.14749 | -0.037654
59 | 60 | 0.32425 | 0.20752 | 5.445e-10 | 0 | 0 | 0 | 0 | 0 | 1 | -90 | 90 | 0.05214 | 0.013141 | -0.05213 | -0.013135
59 | 61 | 1.7207 | 1.1012 | 2.8895e-09 | 0 | 0 | 0 | 0 | 0 | 1 | -90 | 90 | -0.057891 | -0.014582 | 0.057954 | 0.014622
60 | 62 | 2.0639 | 1.3209 | 3.4659e-09 | 0 | 0 | 0 | 0 | 0 | 1 | -90 | 90 | 0.05213 | 0.013135 | -0.052068 | -0.013096
61 | 63 | 1.5042 | 0.9627 | 2.526e-09 | 0 | 0 | 0 | 0 | 0 | 1 | -90 | 90 | 0.056036 | 0.014164 | -0.055985 | -0.014131
61 | 64 | 1.9274 | 1.2335 | 3.2366e-09 | 0 | 0 | 0 | 0 | 0 | 1 | -90 | 90 | -0.11399 | -0.028786 | 0.11426 | 0.028961
62 | 110 | 3.7196 | 2.3805 | 6.2462e-09 | 0 | 0 | 0 | 0 | 0 | 1 | -90 | 90 | 0.052068 | 0.013096 | -0.051957 | -0.013025
63 | 88 | 4.2601 | 2.7265 | 7.1539e-09 | 0 | 0 | 0 | 0 | 0 | 1 | -90 | 90 | 0.016187 | 0.0040619 | -0.016175 | -0.0040548
63 | 86 | 3.8685 | 2.4758 | 6.4963e-09 | 0 | 0 | 0 | 0 | 0 | 1 | -90 | 90 | 0.039798 | 0.010069 | -0.03973 | -0.010027
64 | 107 | 1.1955 | 0.76514 | 2.0076e-09 | 0 | 0 | 0 | 0 | 0 | 1 | -90 | 90 | -0.11885 | -0.03011 | 0.11903 | 0.030227
110 | 108 | 0.16934 | 0.10838 | 2.8436e-10 | 0 | 0 | 0 | 0 | 0 | 1 | -90 | 90 | 0.050742 | 0.012721 | -0.050737 | -0.012718
88 | 89 | 0.92935 | 0.59478 | 1.5606e-09 | 0 | 0 | 0 | 0 | 0 | 1 | -90 | 90 | 0.013299 | 0.0033341 | -0.013297 | -0.0033331
86 | 87 | 0.53818 | 0.34443 | 9.0375e-10 | 0 | 0 | 0 | 0 | 0 | 1 | -90 | 90 | 0.036945 | 0.0093285 | -0.036937 | -0.0093234
107 | 106 | 1.0722 | 0.68619 | 1.8005e-09 | 0 | 0 | 0 | 0 | 0 | 1 | -90 | 90 | -0.12404 | -0.031481 | 0.12421 | 0.031595
108 | 109 | 2.2323 | 1.4286 | 3.7486e-09 | 0 | 0 | 0 | 0 | 0 | 1 | -90 | 90 | 0.013542 | 0.0033954 | -0.013537 | -0.0033929
89 | 90 | 1.3255 | 0.84832 | 2.2259e-09 | 0 | 0 | 0 | 0 | 0 | 1 | -90 | 90 | 0.012647 | 0.00317 | -0.012644 | -0.0031688
87 | 80 | 2.8907 | 1.85 | 4.8542e-09 | 0 | 0 | 0 | 0 | 0 | 1 | -90 | 90 | 0.036937 | 0.0093235 | -0.036894 | -0.0092961
106 | 105 | 1.0273 | 0.65745 | 1.725e-09 | 0 | 0 | 0 | 0 | 0 | 1 | -90 | 90 | -0.1254 | -0.031893 | 0.12558 | 0.032005
103 | 102 | 0.20833 | 0.13333 | 6.997e-10 | 0 | 0 | 0 | 0 | 0 | 1 | -90 | 90 | 0.14565 | 0.037192 | -0.1456 | -0.037161
102 | 104 | 1.7014 | 1.0889 | 2.857e-09 | 0 | 0 | 0 | 0 | 0 | 1 | -90 | 90 | 0.13391 | 0.034231 | -0.13358 | -0.034021
102 | 100 | 1.2922 | 0.827 | 2.1699e-09 | 0 | 0 | 0 | 0 | 0 | 1 | -90 | 90 | 0.011691 | 0.0029307 | -0.011689 | -0.0029297
67 | 68 | 0.13114 | 0.083931 | 2.2022e-10 | 0 | 0 | 0 | 0 | 0 | 1 | -90 | 90 | 0.020136 | 0.0050577 | -0.020135 | -0.0050573
67 | 69 | 1.8685 | 1.1959 | 3.1378e-09 | 0 | 0 | 0 | 0 | 0 | 1 | -90 | 90 | -0.023331 | -0.0058586 | 0.023343 | 0.0058655
68 | 70 | 2.0672 | 1.323 | 3.4714e-09 | 0 | 0 | 0 | 0 | 0 | 1 | -90 | 90 | 0.017245 | 0.0043329 | -0.017238 | -0.0043289
69 | 71 | 0.1473 | 0.094273 | 2.4736e-10 | 0 | 0 | 0 | 0 | 0 | 1 | -90 | 90 | -0.026645 | -0.0066933 | 0.026647 | 0.006694
71 | 72 | 2.3516 | 1.505 | 3.9489e-09 | 0 | 0 | 0 | 0 | 0 | 1 | -90 | 90 | -0.029711 | -0.0074621 | 0.029734 | 0.0074765
72 | 73 | 2.6694 | 1.7084 | 4.4827e-09 | 0 | 0 | 0 | 0 | 0 | 1 | -90 | 90 | -0.032231 | -0.0081021 | 0.032261 | 0.0081214
73 | 80 | 2.7615 | 1.7674 | 4.6373e-09 | 0 | 0 | 0 | 0 | 0 | 1 | -90 | 90 | -0.034781 | -0.0087527 | 0.034817 | 0.0087759
74 | 75 | 1.2134 | 0.77659 | 2.0377e-09 | 0 | 0 | 0 | 0 | 0 | 1 | -90 | 90 | 0.0096747 | 0.0024251 | -0.0096735 | -0.0024245
75 | 77 | 0.26948 | 0.17247 | 4.5254e-10 | 0 | 0 | 0 | 0 | 0 | 1 | -90 | 90 | 0.0064175 | 0.0016084 | -0.0064173 | -0.0016084
77 | 113 | 0.37531 | 0.2402 | 6.3024e-10 | 0 | 0 | 0 | 0 | 0 | 1 | -90 | 90 | 0.0054647 | 0.0013696 | -0.0054646 | -0.0013696
83 | 84 | 2.119 | 1.3562 | 3.5584e-09 | 0 | 0 | 0 | 0 | 0 | 1 | -90 | 90 | 0.0020021 | 0.00050147 | -0.002002 | -0.00050175
90 | 91 | 0.13915 | 0.089059 | 2.3368e-10 | 0 | 0 | 0 | 0 | 0 | 1 | -90 | 90 | 0.0098311 | 0.0024637 | -0.0098309 | -0.0024636
91 | 92 | 1.8549 | 1.1871 | 3.1149e-09 | 0 | 0 | 0 | 0 | 0 | 1 | -90 | 90 | 0.0050018 | 0.0012533 | -0.0050013 | -0.0012532
92 | 93 | 0.93453 | 0.5981 | 1.5693e-09 | 0 | 0 | 0 | 0 | 0 | 1 | -90 | 90 | 0.0033551 | 0.00084065 | -0.0033549 | -0.00084073
93 | 114 | 0.0076125 | 0.004872 | 1.2783e-11 | 0 | 0 | 0 | 0 | 0 | 1 | -90 | 90 | 0.0027141 | 0.00068012 | -0.0027141 | -0.00068012
114 | 115 | 0.76279 | 0.48819 | 1.2809e-09 | 0 | 0 | 0 | 0 | 0 | 1 | -90 | 90 | 0.0016518 | 0.00041387 | -0.0016518 | -0.00041398
99 | 100 | 1.9468 | 1.2459 | 3.2691e-09 | 0 | 0 | 0 | 0 | 0 | 1 | -90 | 90 | -0.0081344 | -0.0020385 | 0.0081357 | 0.0020391
99 | 101 | 1.6898 | 1.0815 | 2.8377e-09 | 0 | 0 | 0 | 0 | 0 | 1 | -90 | 90 | 0.0045577 | 0.0011421 | -0.0045574 | -0.0011422
104 | 105 | 0.14742 | 0.094349 | 2.4756e-10 | 0 | 0 | 0 | 0 | 0 | 1 | -90 | 90 | 0.12935 | 0.032961 | -0.12932 | -0.032944