## bus_data
BUS_I | BUS_TYPE | Pd | Qd | Gs | Bs | area | Vm | Va | baseKV | zone | Vmax | Vmin
1 | 1 | 0.0070472 | 0.0017662 | 0 | 0 | 1 | 0.99053 | -0.18163 | 0.4 | 1 | 1.1 | 0.9
2 | 1 | 0.0063882 | 0.001601 | 0 | 0 | 1 | 0.99106 | -0.17129 | 0.4 | 1 | 1.1 | 0.9
3 | 1 | 0.0037193 | 0.00093215 | 0 | 0 | 1 | 0.98962 | -0.19931 | 0.4 | 1 | 1.1 | 0.9
4 | 1 | 0.0028735 | 0.00072017 | 0 | 0 | 1 | 0.99243 | -0.1449 | 0.4 | 1 | 1.1 | 0.9
5 | 1 | 0.0032415 | 0.0008124 | 0 | 0 | 1 | 0.98946 | -0.20228 | 0.4 | 1 | 1.1 | 0.9
55 | 1 | 0 | 0 | 0 | 0 | 1 | 0.99358 | -0.12267 | 0.4 | 1 | 1.1 | 0.9
53 | 1 | 0.0047553 | 0.0011918 | 0 | 0 | 1 | 0.98914 | -0.20859 | 0.4 | 1 | 1.1 | 0.9
56 | 1 | 0.01631 | 0.0040877 | 0 | 0 | 1 | 0.99474 | -0.10036 | 0.4 | 1 | 1.1 | 0.9
57 | 1 | 0.0068846 | 0.0017254 | 0 | 0 | 1 | 0.99316 | -0.13082 | 0.4 | 1 | 1.1 | 0.9
54 | 1 | 0.007877 | 0.0019742 | 0 | 0 | 1 | 0.98838 | -0.22338 | 0.4 | 1 | 1.1 | 0.9
6 | 1 | 0.0089988 | 0.0022553 | 0 | 0 | 1 | 0.99281 | -0.13793 | 0.4 | 1 | 1.1 | 0.9
7 | 1 | 0.0038833 | 0.00097324 | 0 | 0 | 1 | 0.99217 | -0.15031 | 0.4 | 1 | 1.1 | 0.9
8 | 1 | 0.0014984 | 0.00037554 | 0 | 0 | 1 | 0.99325 | -0.12949 | 0.4 | 1 | 1.1 | 0.9
9 | 1 | 0 | 0 | 0 | 0 | 1 | 0.99149 | -0.16337 | 0.4 | 1 | 1.1 | 0.9
10 | 1 | 0 | 0 | 0 | 0 | 1 | 0.99437 | -0.10771 | 0.4 | 1 | 1.1 | 0.9
133 | 1 | 0 | 0 | 0 | 0 | 1 | 0.99137 | -0.16575 | 0.4 | 1 | 1.1 | 0.9
131 | 1 | 0.00052283 | 0.00013103 | 0 | 0 | 1 | 0.99072 | -0.1784 | 0.4 | 1 | 1.1 | 0.9
103 | 1 | 0 | 0 | 0 | 0 | 1 | 0.99528 | -0.090358 | 0.4 | 1 | 1.1 | 0.9
12 | 1 | 0.0053474 | 0.0013402 | 0 | 0 | 1 | 0.99252 | -0.14344 | 0.4 | 1 | 1.1 | 0.9
138 | 1 | 0.0039675 | 0.00099436 | 0 | 0 | 1 | 0.99074 | -0.17796 | 0.4 | 1 | 1.1 | 0.9
132 | 1 | 0.00072766 | 0.00018237 | 0 | 0 | 1 | 0.99051 | -0.18248 | 0.4 | 1 | 1.1 | 0.9
137 | 1 | 0.011719 | 0.0029371 | 0 | 0 | 1 | 0.99503 | -0.095229 | 0.4 | 1 | 1.1 | 0.9
62 | 1 | 0.0072123 | 0.0018076 | 0 | 0 | 1 | 0.99662 | -0.06467 | 0.4 | 1 | 1.1 | 0.9
11 | 1 | 0.0046412 | 0.0011632 | 0 | 0 | 1 | 0.99216 | -0.15037 | 0.4 | 1 | 1.1 | 0.9
13 | 1 | 0.0046959 | 0.0011769 | 0 | 0 | 1 | 0.99119 | -0.16918 | 0.4 | 1 | 1.1 | 0.9
14 | 1 | 0.0051012 | 0.0012785 | 0 | 0 | 1 | 0.99114 | -0.17016 | 0.4 | 1 | 1.1 | 0.9
51 | 1 | 0.0058608 | 0.0014688 | 0 | 0 | 1 | 0.99102 | -0.1725 | 0.4 | 1 | 1.1 | 0.9
52 | 1 | 0.0085462 | 0.0021419 | 0 | 0 | 1 | 0.99038 | -0.18496 | 0.4 | 1 | 1.1 | 0.9
15 | 1 | 0.0023082 | 0.00057849 | 0 | 0 | 1 | 0.98784 | -0.23247 | 0.4 | 1 | 1.1 | 0.9
16 | 1 | 0.0015199 | 0.00038092 | 0 | 0 | 1 | 0.98805 | -0.22843 | 0.4 | 1 | 1.1 | 0.9
17 | 1 | 0.0019997 | 0.00050118 | 0 | 0 | 1 | 0.98775 | -0.2343 | 0.4 | 1 | 1.1 | 0.9
18 | 1 | 0.0015189 | 0.00038068 | 0 | 0 | 1 | 0.98812 | -0.2271 | 0.4 | 1 | 1.1 | 0.9
19 | 1 | 0 | 0 | 0 | 0 | 1 | 0.98768 | -0.23564 | 0.4 | 1 | 1.1 | 0.9
25 | 1 | 0.0016518 | 0.00041397 | 0 | 0 | 1 | 0.98827 | -0.22414 | 0.4 | 1 | 1.1 | 0.9
161 | 1 | 0.001493 | 0.00037419 | 0 | 0 | 1 | 0.98768 | -0.23566 | 0.4 | 1 | 1.1 | 0.9
36 | 1 | 0.0021302 | 0.00053387 | 0 | 0 | 1 | 0.98834 | -0.22286 | 0.4 | 1 | 1.1 | 0.9
160 | 1 | 0.0014887 | 0.00037311 | 0 | 0 | 1 | 0.98766 | -0.23603 | 0.4 | 1 | 1.1 | 0.9
20 | 1 | 0.0056564 | 0.0014176 | 0 | 0 | 1 | 0.98775 | -0.23553 | 0.4 | 1 | 1.1 | 0.9
21 | 1 | 0.0034688 | 0.00086936 | 0 | 0 | 1 | 0.98779 | -0.23476 | 0.4 | 1 | 1.1 | 0.9
22 | 1 | 0.0027188 | 0.00068139 | 0 | 0 | 1 | 0.98761 | -0.23836 | 0.4 | 1 | 1.1 | 0.9
23 | 1 | 0.0026009 | 0.00065184 | 0 | 0 | 1 | 0.98837 | -0.22362 | 0.4 | 1 | 1.1 | 0.9
24 | 1 | 0.003006 | 0.00075339 | 0 | 0 | 1 | 0.98742 | -0.2419 | 0.4 | 1 | 1.1 | 0.9
144 | 1 | 0.0030659 | 0.00076838 | 0 | 0 | 1 | 0.98716 | -0.24713 | 0.4 | 1 | 1.1 | 0.9
142 | 1 | 0.0028994 | 0.00072665 | 0 | 0 | 1 | 0.98702 | -0.24974 | 0.4 | 1 | 1.1 | 0.9
37 | 1 | 0 | 0 | 0 | 0 | 1 | 0.98856 | -0.21841 | 0.4 | 1 | 1.1 | 0.9
26 | 1 | 0.0025013 | 0.00062687 | 0 | 0 | 1 | 0.98423 | -0.30203 | 0.4 | 1 | 1.1 | 0.9
27 | 1 | 0.0021019 | 0.00052677 | 0 | 0 | 1 | 0.98417 | -0.30325 | 0.4 | 1 | 1.1 | 0.9
28 | 1 | 0 | 0 | 0 | 0 | 1 | 0.9843 | -0.30069 | 0.4 | 1 | 1.1 | 0.9
29 | 1 | 0 | 0 | 0 | 0 | 1 | 0.98356 | -0.31497 | 0.4 | 1 | 1.1 | 0.9
30 | 1 | 0.0016377 | 0.00041044 | 0 | 0 | 1 | 0.98487 | -0.28969 | 0.4 | 1 | 1.1 | 0.9
34 | 1 | 0.004158 | 0.0010421 | 0 | 0 | 1 | 0.98348 | -0.31644 | 0.4 | 1 | 1.1 | 0.9
31 | 1 | 0.0055951 | 0.0014023 | 0 | 0 | 1 | 0.98186 | -0.34791 | 0.4 | 1 | 1.1 | 0.9
83 | 1 | 0.0025323 | 0.00063466 | 0 | 0 | 1 | 0.98632 | -0.26157 | 0.4 | 1 | 1.1 | 0.9
32 | 1 | 0.0017943 | 0.0004497 | 0 | 0 | 1 | 0.98086 | -0.36745 | 0.4 | 1 | 1.1 | 0.9
84 | 1 | 0.0025897 | 0.00064904 | 0 | 0 | 1 | 0.98791 | -0.23102 | 0.4 | 1 | 1.1 | 0.9
33 | 1 | 0.0025017 | 0.000627 | 0 | 0 | 1 | 0.98075 | -0.36952 | 0.4 | 1 | 1.1 | 0.9
38 | 1 | 0.0016891 | 0.00042332 | 0 | 0 | 1 | 0.98024 | -0.37944 | 0.4 | 1 | 1.1 | 0.9
39 | 1 | 0.0017346 | 0.00043474 | 0 | 0 | 1 | 0.97977 | -0.38856 | 0.4 | 1 | 1.1 | 0.9
86 | 1 | 0.0029242 | 0.00073287 | 0 | 0 | 1 | 0.98926 | -0.20511 | 0.4 | 1 | 1.1 | 0.9
85 | 1 | 0.0030767 | 0.00077109 | 0 | 0 | 1 | 0.98846 | -0.22045 | 0.4 | 1 | 1.1 | 0.9
87 | 1 | 0.00039221 | 9.8298e-05 | 0 | 0 | 1 | 0.98951 | -0.20028 | 0.4 | 1 | 1.1 | 0.9
82 | 1 | 0.0016491 | 0.0004133 | 0 | 0 | 1 | 0.9783 | -0.41729 | 0.4 | 1 | 1.1 | 0.9
81 | 1 | 0.0012997 | 0.00032574 | 0 | 0 | 1 | 0.97748 | -0.43334 | 0.4 | 1 | 1.1 | 0.9
40 | 1 | 0.0001911 | 4.7895e-05 | 0 | 0 | 1 | 0.99255 | -0.1421 | 0.4 | 1 | 1.1 | 0.9
41 | 1 | 0.00048378 | 0.00012125 | 0 | 0 | 1 | 0.99255 | -0.1421 | 0.4 | 1 | 1.1 | 0.9
43 | 1 | 0.00058345 | 0.00014623 | 0 | 0 | 1 | 0.99255 | -0.14205 | 0.4 | 1 | 1.1 | 0.9
97 | 1 | 0 | 0 | 0 | 0 | 1 | 0.99255 | -0.14195 | 0.4 | 1 | 1.1 | 0.9
44 | 1 | 0.0022602 | 0.00056646 | 0 | 0 | 1 | 0.99225 | -0.14786 | 0.4 | 1 | 1.1 | 0.9
46 | 1 | 0.0027223 | 0.00068228 | 0 | 0 | 1 | 0.99227 | -0.14741 | 0.4 | 1 | 1.1 | 0.9
45 | 1 | 0.0027589 | 0.00069145 | 0 | 0 | 1 | 0.98942 | -0.20364 | 0.4 | 1 | 1.1 | 0.9
48 | 1 | 0 | 0 | 0 | 0 | 1 | 0.98948 | -0.20248 | 0.4 | 1 | 1.1 | 0.9
98 | 1 | 0.0042178 | 0.0010571 | 0 | 0 | 1 | 0.9924 | -0.14491 | 0.4 | 1 | 1.1 | 0.9
99 | 1 | 0.0037604 | 0.00094244 | 0 | 0 | 1 | 0.99272 | -0.13883 | 0.4 | 1 | 1.1 | 0.9
47 | 1 | 0.0019823 | 0.00049681 | 0 | 0 | 1 | 0.99229 | -0.14706 | 0.4 | 1 | 1.1 | 0.9
49 | 1 | 0 | 0 | 0 | 0 | 1 | 0.9896 | -0.20002 | 0.4 | 1 | 1.1 | 0.9
50 | 1 | 0.0012829 | 0.00032153 | 0 | 0 | 1 | 0.98945 | -0.20288 | 0.4 | 1 | 1.1 | 0.9
136 | 1 | 0.0021378 | 0.00053579 | 0 | 0 | 1 | 0.98958 | -0.20038 | 0.4 | 1 | 1.1 | 0.9
135 | 1 | 0.0020822 | 0.00052185 | 0 | 0 | 1 | 0.98963 | -0.19954 | 0.4 | 1 | 1.1 | 0.9
109 | 1 | 0 | 0 | 0 | 0 | 1 | 0.98989 | -0.19437 | 0.4 | 1 | 1.1 | 0.9
158 | 1 | 0 | 0 | 0 | 0 | 1 | 0.98946 | -0.20262 | 0.4 | 1 | 1.1 | 0.9
157 | 1 | 0.0035009 | 0.00087742 | 0 | 0 | 1 | 0.9882 | -0.22726 | 0.4 | 1 | 1.1 | 0.9
63 | 1 | 0.0029521 | 0.00073986 | 0 | 0 | 1 | 0.9958 | -0.080038 | 0.4 | 1 | 1.1 | 0.9
67 | 1 | 0.0059278 | 0.0014856 | 0 | 0 | 1 | 0.99272 | -0.13931 | 0.4 | 1 | 1.1 | 0.9
64 | 1 | 0 | 0 | 0 | 0 | 1 | 0.99737 | -0.050019 | 0.4 | 1 | 1.1 | 0.9
68 | 1 | 0.0037693 | 0.00094467 | 0 | 0 | 1 | 0.99257 | -0.14238 | 0.4 | 1 | 1.1 | 0.9
58 | 1 | 0.0022568 | 0.00056562 | 0 | 0 | 1 | 0.99879 | -0.023146 | 0.4 | 1 | 1.1 | 0.9
59 | 1 | 0.0031138 | 0.00078039 | 0 | 0 | 1 | 0.99978 | -0.0041469 | 0.4 | 1 | 1.1 | 0.9
60 | 1 | 0.0063238 | 0.0015849 | 0 | 0 | 1 | 0.99734 | -0.050768 | 0.4 | 1 | 1.1 | 0.9
61 | 3 | 0.0028974 | 0.00072616 | 0 | 0 | 1 | 1 | 0 | 0.4 | 1 | 1.1 | 0.9
102 | 1 | 0.0022515 | 0.00056427 | 0 | 0 | 1 | 0.99885 | -0.021914 | 0.4 | 1 | 1.1 | 0.9
66 | 1 | 0.0029139 | 0.00073029 | 0 | 0 | 1 | 0.99873 | -0.024092 | 0.4 | 1 | 1.1 | 0.9
65 | 1 | 0.0029923 | 0.00074995 | 0 | 0 | 1 | 0.99674 | -0.062027 | 0.4 | 1 | 1.1 | 0.9
101 | 1 | 0.006803 | 0.001705 | 0 | 0 | 1 | 0.9953 | -0.089309 | 0.4 | 1 | 1.1 | 0.9
100 | 1 | 0.0016288 | 0.00040821 | 0 | 0 | 1 | 0.9932 | -0.12955 | 0.4 | 1 | 1.1 | 0.9
146 | 1 | 0 | 0 | 0 | 0 | 1 | 0.99246 | -0.14444 | 0.4 | 1 | 1.1 | 0.9
148 | 1 | 0.00672 | 0.0016842 | 0 | 0 | 1 | 0.99221 | -0.14921 | 0.4 | 1 | 1.1 | 0.9
69 | 1 | 0.0017491 | 0.00043837 | 0 | 0 | 1 | 0.97405 | -0.50054 | 0.4 | 1 | 1.1 | 0.9
70 | 1 | 0 | 0 | 0 | 0 | 1 | 0.97408 | -0.50006 | 0.4 | 1 | 1.1 | 0.9
71 | 1 | 0.0025014 | 0.00062692 | 0 | 0 | 1 | 0.97474 | -0.48706 | 0.4 | 1 | 1.1 | 0.9
72 | 1 | 0.0013991 | 0.00035065 | 0 | 0 | 1 | 0.97345 | -0.51234 | 0.4 | 1 | 1.1 | 0.9
73 | 1 | 0.001466 | 0.00036741 | 0 | 0 | 1 | 0.97529 | -0.47629 | 0.4 | 1 | 1.1 | 0.9
77 | 1 | 0 | 0 | 0 | 0 | 1 | 0.97257 | -0.52975 | 0.4 | 1 | 1.1 | 0.9
74 | 1 | 0.0018071 | 0.0004529 | 0 | 0 | 1 | 0.97556 | -0.47091 | 0.4 | 1 | 1.1 | 0.9
78 | 1 | 0.0026367 | 0.00066082 | 0 | 0 | 1 | 0.97215 | -0.53815 | 0.4 | 1 | 1.1 | 0.9
79 | 1 | 0.0017474 | 0.00043795 | 0 | 0 | 1 | 0.97246 | -0.53187 | 0.4 | 1 | 1.1 | 0.9
75 | 1 | 0.001362 | 0.00034135 | 0 | 0 | 1 | 0.97601 | -0.46217 | 0.4 | 1 | 1.1 | 0.9
76 | 1 | 0.0013102 | 0.00032838 | 0 | 0 | 1 | 0.97678 | -0.44695 | 0.4 | 1 | 1.1 | 0.9
80 | 1 | 0.0021896 | 0.00054877 | 0 | 0 | 1 | 0.97726 | -0.43763 | 0.4 | 1 | 1.1 | 0.9
108 | 1 | 0 | 0 | 0 | 0 | 1 | 0.97139 | -0.55305 | 0.4 | 1 | 1.1 | 0.9
107 | 1 | 0.0016981 | 0.00042558 | 0 | 0 | 1 | 0.97235 | -0.53412 | 0.4 | 1 | 1.1 | 0.9
110 | 1 | 0.0013819 | 0.00034634 | 0 | 0 | 1 | 0.97111 | -0.55856 | 0.4 | 1 | 1.1 | 0.9
106 | 1 | 0.0015967 | 0.00040018 | 0 | 0 | 1 | 0.97234 | -0.53437 | 0.4 | 1 | 1.1 | 0.9
88 | 1 | 0.0025548 | 0.0006403 | 0 | 0 | 1 | 0.98966 | -0.19742 | 0.4 | 1 | 1.1 | 0.9
89 | 1 | 0.0023062 | 0.00057798 | 0 | 0 | 1 | 0.98989 | -0.19293 | 0.4 | 1 | 1.1 | 0.9
90 | 1 | 0.0026655 | 0.00066805 | 0 | 0 | 1 | 0.99016 | -0.18782 | 0.4 | 1 | 1.1 | 0.9
91 | 1 | 0.00034179 | 8.566e-05 | 0 | 0 | 1 | 0.99048 | -0.18166 | 0.4 | 1 | 1.1 | 0.9
92 | 1 | 0.0033476 | 0.00083899 | 0 | 0 | 1 | 0.99094 | -0.17283 | 0.4 | 1 | 1.1 | 0.9
93 | 1 | 0.0035799 | 0.00089721 | 0 | 0 | 1 | 0.99097 | -0.17214 | 0.4 | 1 | 1.1 | 0.9
94 | 1 | 0.0040304 | 0.0010101 | 0 | 0 | 1 | 0.99162 | -0.15968 | 0.4 | 1 | 1.1 | 0.9
95 | 1 | 0.001058 | 0.00026515 | 0 | 0 | 1 | 0.99258 | -0.14136 | 0.4 | 1 | 1.1 | 0.9
96 | 1 | 0.0040946 | 0.0010262 | 0 | 0 | 1 | 0.99298 | -0.13377 | 0.4 | 1 | 1.1 | 0.9
104 | 1 | 0.0016242 | 0.00040707 | 0 | 0 | 1 | 0.9723 | -0.53514 | 0.4 | 1 | 1.1 | 0.9
105 | 1 | 0.0013377 | 0.00033526 | 0 | 0 | 1 | 0.97229 | -0.53534 | 0.4 | 1 | 1.1 | 0.9
134 | 1 | 0.0018858 | 0.00047263 | 0 | 0 | 1 | 0.98961 | -0.19978 | 0.4 | 1 | 1.1 | 0.9
115 | 1 | 0.0010816 | 0.00027107 | 0 | 0 | 1 | 0.9711 | -0.55878 | 0.4 | 1 | 1.1 | 0.9
124 | 1 | 0.0018861 | 0.00047269 | 0 | 0 | 1 | 0.98917 | -0.20839 | 0.4 | 1 | 1.1 | 0.9
113 | 1 | 0.0013434 | 0.00033668 | 0 | 0 | 1 | 0.9708 | -0.56484 | 0.4 | 1 | 1.1 | 0.9
111 | 1 | 0.0017848 | 0.00044731 | 0 | 0 | 1 | 0.9707 | -0.56668 | 0.4 | 1 | 1.1 | 0.9
112 | 1 | 0.0035186 | 0.00088185 | 0 | 0 | 1 | 0.9705 | -0.57068 | 0.4 | 1 | 1.1 | 0.9
114 | 1 | 0.0029863 | 0.00074844 | 0 | 0 | 1 | 0.97039 | -0.57287 | 0.4 | 1 | 1.1 | 0.9
116 | 1 | 0.0026294 | 0.000659 | 0 | 0 | 1 | 0.97034 | -0.57389 | 0.4 | 1 | 1.1 | 0.9
117 | 1 | 0.0030703 | 0.0007695 | 0 | 0 | 1 | 0.97027 | -0.57526 | 0.4 | 1 | 1.1 | 0.9
118 | 1 | 0.003386 | 0.00084862 | 0 | 0 | 1 | 0.98868 | -0.218 | 0.4 | 1 | 1.1 | 0.9
119 | 1 | 0.0027134 | 0.00068005 | 0 | 0 | 1 | 0.98861 | -0.21929 | 0.4 | 1 | 1.1 | 0.9
120 | 1 | 0.002578 | 0.00064611 | 0 | 0 | 1 | 0.98876 | -0.21638 | 0.4 | 1 | 1.1 | 0.9
122 | 1 | 0.0028131 | 0.00070502 | 0 | 0 | 1 | 0.989 | -0.21179 | 0.4 | 1 | 1.1 | 0.9
125 | 1 | 0.0019922 | 0.00049928 | 0 | 0 | 1 | 0.98964 | -0.19929 | 0.4 | 1 | 1.1 | 0.9
126 | 1 | 0.010717 | 0.002686 | 0 | 0 | 1 | 0.9897 | -0.19807 | 0.4 | 1 | 1.1 | 0.9
127 | 1 | 0.0012997 | 0.00032574 | 0 | 0 | 1 | 0.98985 | -0.19516 | 0.4 | 1 | 1.1 | 0.9
128 | 1 | 0.0021915 | 0.00054925 | 0 | 0 | 1 | 0.99002 | -0.19184 | 0.4 | 1 | 1.1 | 0.9
129 | 1 | 0 | 0 | 0 | 0 | 1 | 0.99017 | -0.1891 | 0.4 | 1 | 1.1 | 0.9
130 | 1 | 0 | 0 | 0 | 0 | 1 | 0.99028 | -0.18694 | 0.4 | 1 | 1.1 | 0.9
139 | 1 | 0.0014118 | 0.00035383 | 0 | 0 | 1 | 0.99026 | -0.1873 | 0.4 | 1 | 1.1 | 0.9
140 | 1 | 0.0040974 | 0.0010269 | 0 | 0 | 1 | 0.98692 | -0.25179 | 0.4 | 1 | 1.1 | 0.9
141 | 1 | 0.004691 | 0.0011757 | 0 | 0 | 1 | 0.98688 | -0.25254 | 0.4 | 1 | 1.1 | 0.9
143 | 1 | 0.004697 | 0.0011772 | 0 | 0 | 1 | 0.9868 | -0.25405 | 0.4 | 1 | 1.1 | 0.9
159 | 1 | 0.0015118 | 0.0003789 | 0 | 0 | 1 | 0.98765 | -0.23624 | 0.4 | 1 | 1.1 | 0.9
150 | 1 | 0.0025735 | 0.00064499 | 0 | 0 | 1 | 0.98754 | -0.23994 | 0.4 | 1 | 1.1 | 0.9
151 | 1 | 0.0039082 | 0.00097949 | 0 | 0 | 1 | 0.98751 | -0.24056 | 0.4 | 1 | 1.1 | 0.9
152 | 1 | 0.0024831 | 0.00062233 | 0 | 0 | 1 | 0.98762 | -0.23849 | 0.4 | 1 | 1.1 | 0.9
154 | 1 | 0.0040744 | 0.0010211 | 0 | 0 | 1 | 0.98769 | -0.23717 | 0.4 | 1 | 1.1 | 0.9
156 | 1 | 0.0042363 | 0.0010617 | 0 | 0 | 1 | 0.98778 | -0.23538 | 0.4 | 1 | 1.1 | 0.9
155 | 1 | 0.0020481 | 0.0005133 | 0 | 0 | 1 | 0.98791 | -0.23272 | 0.4 | 1 | 1.1 | 0.9

## generator_data
GEN_BUS | PG | QG | QMAX | QMIN | VG | MBASE | GEN_STATUS | PMAX | PMIN
61 | 0.42383 | 0.1079 | 10 | -10 | 1 | 100 | 1 | 10 | 0

## branch_data
F_BUS | T_BUS | BR_R | BR_X | BR_B | RATE_A | RATE_B | RATE_C | TAP | SHIFT | BR_STATUS | ANGMIN | ANGMAX | P_in | Q_in | P_out | Q_out
1 | 2 | 0.71628 | 0.45842 | 1.2028e-09 | 0 | 0 | 0 | 0 | 0 | 1 | -90 | 90 | -0.063679 | -0.016011 | 0.063711 | 0.016032
1 | 3 | 1.3748 | 0.87989 | 2.3087e-09 | 0 | 0 | 0 | 0 | 0 | 1 | -90 | 90 | 0.056632 | 0.014245 | -0.056584 | -0.014215
2 | 4 | 1.6634 | 1.0646 | 2.7934e-09 | 0 | 0 | 0 | 0 | 0 | 1 | -90 | 90 | -0.070099 | -0.017633 | 0.070188 | 0.017689
3 | 5 | 0.24704 | 0.15811 | 4.1485e-10 | 0 | 0 | 0 | 0 | 0 | 1 | -90 | 90 | 0.052865 | 0.013283 | -0.052858 | -0.013278
4 | 55 | 1.3499 | 0.86393 | 2.2668e-09 | 0 | 0 | 0 | 0 | 0 | 1 | -90 | 90 | -0.073061 | -0.018409 | 0.073139 | 0.018459
5 | 53 | 0.55888 | 0.35768 | 9.3851e-10 | 0 | 0 | 0 | 0 | 0 | 1 | -90 | 90 | 0.049616 | 0.012466 | -0.049601 | -0.012456
55 | 56 | 1.0281 | 0.65797 | 1.7264e-09 | 0 | 0 | 0 | 0 | 0 | 1 | -90 | 90 | -0.09646 | -0.024309 | 0.096563 | 0.024375
55 | 57 | 1.5478 | 0.99058 | 2.5991e-09 | 0 | 0 | 0 | 0 | 0 | 1 | -90 | 90 | 0.023321 | 0.0058508 | -0.023312 | -0.0058452
53 | 54 | 1.447 | 0.92608 | 2.4299e-09 | 0 | 0 | 0 | 0 | 0 | 1 | -90 | 90 | 0.044846 | 0.011264 | -0.044814 | -0.011244
56 | 63 | 0.80263 | 0.51369 | 1.3478e-09 | 0 | 0 | 0 | 0 | 0 | 1 | -90 | 90 | -0.11287 | -0.028463 | 0.11298 | 0.028533
57 | 67 | 2.2847 | 1.4622 | 3.8366e-09 | 0 | 0 | 0 | 0 | 0 | 1 | -90 | 90 | 0.016427 | 0.0041198 | -0.016421 | -0.0041159
54 | 23 | 0.027972 | 0.017902 | 4.6972e-11 | 0 | 0 | 0 | 0 | 0 | 1 | -90 | 90 | 0.036937 | 0.0092702 | -0.036937 | -0.00927
6 | 7 | 1.0874 | 0.69595 | 1.8261e-09 | 0 | 0 | 0 | 0 | 0 | 1 | -90 | 90 | 0.05038 | 0.012675 | -0.05035 | -0.012656
6 | 8 | 0.62968 | 0.403 | 1.0574e-09 | 0 | 0 | 0 | 0 | 0 | 1 | -90 | 90 | -0.059379 | -0.01493 | 0.059403 | 0.014945
7 | 9 | 1.2424 | 0.79512 | 2.0863e-09 | 0 | 0 | 0 | 0 | 0 | 1 | -90 | 90 | 0.046467 | 0.011683 | -0.046438 | -0.011664
8 | 10 | 1.5871 | 1.0157 | 2.6651e-09 | 0 | 0 | 0 | 0 | 0 | 1 | -90 | 90 | -0.060901 | -0.015321 | 0.060965 | 0.015361
9 | 133 | 0.48445 | 0.31005 | 8.1353e-10 | 0 | 0 | 0 | 0 | 0 | 1 | -90 | 90 | 0.021611 | 0.0054259 | -0.021608 | -0.0054245
9 | 131 | 2.6695 | 1.7085 | 4.4829e-09 | 0 | 0 | 0 | 0 | 0 | 1 | -90 | 90 | 0.024827 | 0.0062384 | -0.02481 | -0.0062275
10 | 103 | 0.65359 | 0.4183 | 1.0976e-09 | 0 | 0 | 0 | 0 | 0 | 1 | -90 | 90 | -0.11822 | -0.0298 | 0.11832 | 0.029863
10 | 12 | 2.7716 | 1.7738 | 4.6543e-09 | 0 | 0 | 0 | 0 | 0 | 1 | -90 | 90 | 0.057255 | 0.014439 | -0.057157 | -0.014377
133 | 138 | 2.4902 | 1.5937 | 4.1817e-09 | 0 | 0 | 0 | 0 | 0 | 1 | -90 | 90 | 0.021608 | 0.0054245 | -0.021596 | -0.0054168
131 | 132 | 0.73947 | 0.47326 | 1.2418e-09 | 0 | 0 | 0 | 0 | 0 | 1 | -90 | 90 | 0.024287 | 0.0060964 | -0.024282 | -0.0060935
103 | 137 | 1.8451 | 1.1808 | 3.0984e-09 | 0 | 0 | 0 | 0 | 0 | 1 | -90 | 90 | 0.011722 | 0.0029386 | -0.011719 | -0.0029371
103 | 62 | 0.88193 | 0.56444 | 1.481e-09 | 0 | 0 | 0 | 0 | 0 | 1 | -90 | 90 | -0.13004 | -0.032801 | 0.1302 | 0.032904
12 | 11 | 0.5919 | 0.37882 | 9.9397e-10 | 0 | 0 | 0 | 0 | 0 | 1 | -90 | 90 | 0.05181 | 0.013036 | -0.051793 | -0.013025
138 | 130 | 2.2433 | 1.4357 | 3.7671e-09 | 0 | 0 | 0 | 0 | 0 | 1 | -90 | 90 | 0.017628 | 0.0044225 | -0.01762 | -0.004418
132 | 109 | 2.221 | 1.4214 | 3.7296e-09 | 0 | 0 | 0 | 0 | 0 | 1 | -90 | 90 | 0.023554 | 0.0059112 | -0.023541 | -0.005903
62 | 60 | 0.45307 | 0.28996 | 7.6083e-10 | 0 | 0 | 0 | 0 | 0 | 1 | -90 | 90 | -0.13741 | -0.034711 | 0.1375 | 0.03477
11 | 13 | 1.7634 | 1.1286 | 2.9612e-09 | 0 | 0 | 0 | 0 | 0 | 1 | -90 | 90 | 0.047151 | 0.011862 | -0.047109 | -0.011835
13 | 14 | 0.10184 | 0.065179 | 1.7102e-10 | 0 | 0 | 0 | 0 | 0 | 1 | -90 | 90 | 0.042413 | 0.010659 | -0.042411 | -0.010657
14 | 51 | 0.27665 | 0.17706 | 4.6457e-10 | 0 | 0 | 0 | 0 | 0 | 1 | -90 | 90 | 0.03731 | 0.0093789 | -0.037306 | -0.0093762
51 | 52 | 1.7464 | 1.1177 | 2.9326e-09 | 0 | 0 | 0 | 0 | 0 | 1 | -90 | 90 | 0.031445 | 0.0079074 | -0.031426 | -0.0078957
52 | 158 | 3.3987 | 2.1752 | 5.7074e-09 | 0 | 0 | 0 | 0 | 0 | 1 | -90 | 90 | 0.02288 | 0.0057538 | -0.022861 | -0.005742
15 | 16 | 2.0094 | 1.286 | 3.3744e-09 | 0 | 0 | 0 | 0 | 0 | 1 | -90 | 90 | -0.0088024 | -0.0022059 | 0.0088041 | 0.0022066
15 | 17 | 1.2315 | 0.78817 | 2.0681e-09 | 0 | 0 | 0 | 0 | 0 | 1 | -90 | 90 | 0.0064942 | 0.0016274 | -0.0064936 | -0.0016272
16 | 18 | 0.5636 | 0.3607 | 9.4643e-10 | 0 | 0 | 0 | 0 | 0 | 1 | -90 | 90 | -0.010324 | -0.0025875 | 0.010325 | 0.0025879
17 | 19 | 1.3097 | 0.83823 | 2.1994e-09 | 0 | 0 | 0 | 0 | 0 | 1 | -90 | 90 | 0.0044939 | 0.001126 | -0.0044936 | -0.0011261
18 | 25 | 1.0917 | 0.6987 | 1.8333e-09 | 0 | 0 | 0 | 0 | 0 | 1 | -90 | 90 | -0.011844 | -0.0029686 | 0.011845 | 0.0029694
19 | 161 | 0.012693 | 0.0081235 | 2.1315e-11 | 0 | 0 | 0 | 0 | 0 | 1 | -90 | 90 | 0.0044936 | 0.0011261 | -0.0044936 | -0.0011261
25 | 36 | 0.41579 | 0.26611 | 6.9823e-10 | 0 | 0 | 0 | 0 | 0 | 1 | -90 | 90 | -0.013497 | -0.0033834 | 0.013498 | 0.0033839
161 | 160 | 0.53912 | 0.34504 | 9.0533e-10 | 0 | 0 | 0 | 0 | 0 | 1 | -90 | 90 | 0.0030006 | 0.00075187 | -0.0030006 | -0.00075193
36 | 37 | 1.2473 | 0.79827 | 2.0946e-09 | 0 | 0 | 0 | 0 | 0 | 1 | -90 | 90 | -0.015628 | -0.0039177 | 0.015631 | 0.0039197
160 | 159 | 0.60306 | 0.38596 | 1.0127e-09 | 0 | 0 | 0 | 0 | 0 | 1 | -90 | 90 | 0.0015118 | 0.00037881 | -0.0015118 | -0.0003789
20 | 21 | 0.10912 | 0.069838 | 1.8325e-10 | 0 | 0 | 0 | 0 | 0 | 1 | -90 | 90 | -0.030848 | -0.0077366 | 0.030849 | 0.0077373
20 | 22 | 0.49044 | 0.31388 | 8.2358e-10 | 0 | 0 | 0 | 0 | 0 | 1 | -90 | 90 | 0.025191 | 0.006319 | -0.025188 | -0.0063169
21 | 23 | 1.4221 | 0.91015 | 2.3881e-09 | 0 | 0 | 0 | 0 | 0 | 1 | -90 | 90 | -0.034318 | -0.0086067 | 0.034336 | 0.0086181
22 | 24 | 0.69006 | 0.44164 | 1.1588e-09 | 0 | 0 | 0 | 0 | 0 | 1 | -90 | 90 | 0.022469 | 0.0056355 | -0.022466 | -0.0056332
24 | 144 | 1.175 | 0.75198 | 1.9731e-09 | 0 | 0 | 0 | 0 | 0 | 1 | -90 | 90 | 0.019459 | 0.0048798 | -0.019455 | -0.0048769
144 | 142 | 0.69394 | 0.44412 | 1.1653e-09 | 0 | 0 | 0 | 0 | 0 | 1 | -90 | 90 | 0.016389 | 0.0041085 | -0.016387 | -0.0041073
142 | 140 | 0.6632 | 0.42445 | 1.1137e-09 | 0 | 0 | 0 | 0 | 0 | 1 | -90 | 90 | 0.013487 | 0.0033807 | -0.013486 | -0.0033799
37 | 86 | 0.62859 | 0.4023 | 2.1111e-09 | 0 | 0 | 0 | 0 | 0 | 1 | -90 | 90 | -0.093523 | -0.023748 | 0.093583 | 0.023786
37 | 85 | 0.11596 | 0.074213 | 1.9472e-10 | 0 | 0 | 0 | 0 | 0 | 1 | -90 | 90 | 0.077891 | 0.019828 | -0.077884 | -0.019823
26 | 27 | 2.5239 | 1.6153 | 4.2384e-09 | 0 | 0 | 0 | 0 | 0 | 1 | -90 | 90 | 0.002102 | 0.00052645 | -0.0021018 | -0.00052678
26 | 28 | 1.2555 | 0.80353 | 2.1084e-09 | 0 | 0 | 0 | 0 | 0 | 1 | -90 | 90 | -0.0046032 | -0.0011533 | 0.0046035 | 0.0011533
28 | 29 | 0.98828 | 0.6325 | 1.6596e-09 | 0 | 0 | 0 | 0 | 0 | 1 | -90 | 90 | 0.06317 | 0.01603 | -0.063126 | -0.016002
28 | 30 | 0.71069 | 0.45484 | 1.1934e-09 | 0 | 0 | 0 | 0 | 0 | 1 | -90 | 90 | -0.067773 | -0.017183 | 0.067809 | 0.017206
29 | 34 | 1.5338 | 0.98165 | 2.5757e-09 | 0 | 0 | 0 | 0 | 0 | 1 | -90 | 90 | 0.0041582 | 0.001042 | -0.0041579 | -0.0010421
29 | 31 | 2.4378 | 1.5602 | 4.0937e-09 | 0 | 0 | 0 | 0 | 0 | 1 | -90 | 90 | 0.058968 | 0.01496 | -0.058875 | -0.014901
30 | 83 | 1.777 | 1.1373 | 2.984e-09 | 0 | 0 | 0 | 0 | 0 | 1 | -90 | 90 | -0.069447 | -0.017616 | 0.069541 | 0.017676
31 | 32 | 1.5942 | 1.0203 | 2.677e-09 | 0 | 0 | 0 | 0 | 0 | 1 | -90 | 90 | 0.05328 | 0.013499 | -0.05323 | -0.013467
83 | 84 | 1.8682 | 1.1957 | 3.1372e-09 | 0 | 0 | 0 | 0 | 0 | 1 | -90 | 90 | -0.072073 | -0.018311 | 0.072179 | 0.018379
32 | 33 | 0.17434 | 0.11158 | 2.9276e-10 | 0 | 0 | 0 | 0 | 0 | 1 | -90 | 90 | 0.051435 | 0.013018 | -0.05143 | -0.013014
84 | 85 | 0.62463 | 0.39976 | 1.0489e-09 | 0 | 0 | 0 | 0 | 0 | 1 | -90 | 90 | -0.074769 | -0.019028 | 0.074807 | 0.019052
33 | 38 | 0.87966 | 0.56298 | 1.4772e-09 | 0 | 0 | 0 | 0 | 0 | 1 | -90 | 90 | 0.048929 | 0.012387 | -0.048905 | -0.012373
38 | 39 | 0.8371 | 0.53575 | 1.4057e-09 | 0 | 0 | 0 | 0 | 0 | 1 | -90 | 90 | 0.047216 | 0.011949 | -0.047196 | -0.011936
39 | 82 | 2.7318 | 1.7483 | 4.5874e-09 | 0 | 0 | 0 | 0 | 0 | 1 | -90 | 90 | 0.045461 | 0.011501 | -0.045398 | -0.011462
86 | 87 | 0.22147 | 0.14174 | 7.4382e-10 | 0 | 0 | 0 | 0 | 0 | 1 | -90 | 90 | -0.096507 | -0.024518 | 0.096529 | 0.024533
87 | 88 | 0.13073 | 0.083665 | 4.3905e-10 | 0 | 0 | 0 | 0 | 0 | 1 | -90 | 90 | -0.096921 | -0.024631 | 0.096935 | 0.02464
82 | 81 | 1.5798 | 1.0111 | 2.6529e-09 | 0 | 0 | 0 | 0 | 0 | 1 | -90 | 90 | 0.043749 | 0.011049 | -0.043716 | -0.011027
81 | 80 | 0.43531 | 0.2786 | 7.31e-10 | 0 | 0 | 0 | 0 | 0 | 1 | -90 | 90 | 0.042416 | 0.010702 | -0.042407 | -0.010696
40 | 41 | 0.047045 | 0.030108 | 7.9e-11 | 0 | 0 | 0 | 0 | 0 | 1 | -90 | 90 | -0.0001911 | -4.7895e-05 | 0.0001911 | 4.7887e-05
41 | 43 | 0.27574 | 0.17648 | 4.6305e-10 | 0 | 0 | 0 | 0 | 0 | 1 | -90 | 90 | -0.00067488 | -0.00016913 | 0.00067488 | 0.00016909
43 | 97 | 0.35025 | 0.22416 | 5.8816e-10 | 0 | 0 | 0 | 0 | 0 | 1 | -90 | 90 | -0.0012583 | -0.00031531 | 0.0012583 | 0.00031526
97 | 98 | 1.1672 | 0.74704 | 1.9601e-09 | 0 | 0 | 0 | 0 | 0 | 1 | -90 | 90 | 0.011185 | 0.0028036 | -0.011183 | -0.0028027
97 | 99 | 1.1084 | 0.70939 | 1.8613e-09 | 0 | 0 | 0 | 0 | 0 | 1 | -90 | 90 | -0.012443 | -0.0031188 | 0.012445 | 0.0031198
44 | 46 | 0.88061 | 0.56359 | 1.4788e-09 | 0 | 0 | 0 | 0 | 0 | 1 | -90 | 90 | -0.0022602 | -0.00056646 | 0.0022602 | 0.00056634
46 | 47 | 0.31102 | 0.19905 | 5.2228e-10 | 0 | 0 | 0 | 0 | 0 | 1 | -90 | 90 | -0.0049826 | -0.0012486 | 0.0049826 | 0.0012486
45 | 48 | 1.8449 | 1.1807 | 3.098e-09 | 0 | 0 | 0 | 0 | 0 | 1 | -90 | 90 | -0.0027589 | -0.00069146 | 0.0027591 | 0.00069125
48 | 49 | 2.6595 | 1.7021 | 4.4659e-09 | 0 | 0 | 0 | 0 | 0 | 1 | -90 | 90 | -0.004042 | -0.0010126 | 0.0040425 | 0.0010124
48 | 50 | 1.3767 | 0.88109 | 2.3119e-09 | 0 | 0 | 0 | 0 | 0 | 1 | -90 | 90 | 0.0012829 | 0.00032132 | -0.0012829 | -0.00032153
98 | 47 | 1.3615 | 0.87135 | 2.2863e-09 | 0 | 0 | 0 | 0 | 0 | 1 | -90 | 90 | 0.0069656 | 0.0017457 | -0.0069649 | -0.0017454
99 | 96 | 1.3814 | 0.88412 | 2.3198e-09 | 0 | 0 | 0 | 0 | 0 | 1 | -90 | 90 | -0.016206 | -0.0040623 | 0.016209 | 0.0040645
49 | 136 | 0.73449 | 0.47007 | 1.2334e-09 | 0 | 0 | 0 | 0 | 0 | 1 | -90 | 90 | 0.0021378 | 0.00053569 | -0.0021378 | -0.00053579
49 | 135 | 0.345 | 0.2208 | 5.7934e-10 | 0 | 0 | 0 | 0 | 0 | 1 | -90 | 90 | -0.0061803 | -0.0015481 | 0.0061805 | 0.0015482
135 | 109 | 2.7442 | 1.7563 | 4.6083e-09 | 0 | 0 | 0 | 0 | 0 | 1 | -90 | 90 | -0.0082627 | -0.00207 | 0.0082647 | 0.0020709
109 | 134 | 1.5543 | 0.99476 | 2.6101e-09 | 0 | 0 | 0 | 0 | 0 | 1 | -90 | 90 | 0.015276 | 0.0038321 | -0.015272 | -0.0038299
158 | 157 | 4.7303 | 3.0274 | 7.9435e-09 | 0 | 0 | 0 | 0 | 0 | 1 | -90 | 90 | 0.022861 | 0.0057421 | -0.022834 | -0.0057256
157 | 155 | 1.2372 | 0.79181 | 2.0776e-09 | 0 | 0 | 0 | 0 | 0 | 1 | -90 | 90 | 0.019333 | 0.0048482 | -0.019328 | -0.0048452
63 | 64 | 1.1583 | 0.7413 | 1.9451e-09 | 0 | 0 | 0 | 0 | 0 | 1 | -90 | 90 | -0.11594 | -0.029273 | 0.1161 | 0.02938
67 | 68 | 1.2924 | 0.82711 | 2.1702e-09 | 0 | 0 | 0 | 0 | 0 | 1 | -90 | 90 | 0.010493 | 0.0026303 | -0.010491 | -0.0026295
64 | 65 | 0.36236 | 0.23191 | 1.217e-09 | 0 | 0 | 0 | 0 | 0 | 1 | -90 | 90 | 0.14946 | 0.038161 | -0.14938 | -0.038106
64 | 66 | 0.4401 | 0.28166 | 1.4781e-09 | 0 | 0 | 0 | 0 | 0 | 1 | -90 | 90 | -0.26557 | -0.067541 | 0.2659 | 0.067753
68 | 146 | 1.3537 | 0.86636 | 2.2732e-09 | 0 | 0 | 0 | 0 | 0 | 1 | -90 | 90 | 0.0067221 | 0.0016848 | -0.0067215 | -0.0016846
58 | 59 | 0.58529 | 0.37459 | 1.9657e-09 | 0 | 0 | 0 | 0 | 0 | 1 | -90 | 90 | -0.14628 | -0.037042 | 0.14641 | 0.037127
58 | 60 | 0.86223 | 0.55183 | 2.8958e-09 | 0 | 0 | 0 | 0 | 0 | 1 | -90 | 90 | 0.14402 | 0.036476 | -0.14383 | -0.036355
59 | 61 | 0.12522 | 0.080141 | 4.2056e-10 | 0 | 0 | 0 | 0 | 0 | 1 | -90 | 90 | -0.14952 | -0.037908 | 0.14955 | 0.037927
61 | 102 | 0.36582 | 0.23412 | 1.2286e-09 | 0 | 0 | 0 | 0 | 0 | 1 | -90 | 90 | 0.27138 | 0.069249 | -0.27109 | -0.069066
102 | 66 | 0.036608 | 0.023429 | 1.2295e-10 | 0 | 0 | 0 | 0 | 0 | 1 | -90 | 90 | 0.26884 | 0.068501 | -0.26881 | -0.068483
65 | 101 | 0.83861 | 0.53671 | 2.8165e-09 | 0 | 0 | 0 | 0 | 0 | 1 | -90 | 90 | 0.14638 | 0.037356 | -0.14619 | -0.037233
101 | 100 | 1.2932 | 0.82765 | 4.3433e-09 | 0 | 0 | 0 | 0 | 0 | 1 | -90 | 90 | 0.13939 | 0.035528 | -0.13912 | -0.035355
100 | 96 | 0.13693 | 0.087637 | 4.599e-10 | 0 | 0 | 0 | 0 | 0 | 1 | -90 | 90 | 0.13749 | 0.034947 | -0.13746 | -0.034929
146 | 148 | 3.1324 | 2.0047 | 5.2601e-09 | 0 | 0 | 0 | 0 | 0 | 1 | -90 | 90 | 0.0067215 | 0.0016846 | -0.00672 | -0.0016842
69 | 70 | 1.1686 | 0.74791 | 1.9624e-09 | 0 | 0 | 0 | 0 | 0 | 1 | -90 | 90 | -0.0017491 | -0.00043838 | 0.0017491 | 0.00043822
70 | 71 | 1.7515 | 1.1209 | 2.9412e-09 | 0 | 0 | 0 | 0 | 0 | 1 | -90 | 90 | -0.031663 | -0.0079623 | 0.031682 | 0.0079746
70 | 72 | 1.7493 | 1.1195 | 2.9375e-09 | 0 | 0 | 0 | 0 | 0 | 1 | -90 | 90 | 0.029913 | 0.0075241 | -0.029896 | -0.0075132
71 | 73 | 1.346 | 0.86145 | 2.2603e-09 | 0 | 0 | 0 | 0 | 0 | 1 | -90 | 90 | -0.034184 | -0.0086015 | 0.034201 | 0.0086126
72 | 77 | 2.5971 | 1.6621 | 4.3612e-09 | 0 | 0 | 0 | 0 | 0 | 1 | -90 | 90 | 0.028497 | 0.0071626 | -0.028473 | -0.0071478
73 | 74 | 0.64528 | 0.41298 | 1.0836e-09 | 0 | 0 | 0 | 0 | 0 | 1 | -90 | 90 | -0.035667 | -0.00898 | 0.035676 | 0.0089858
77 | 78 | 1.7428 | 1.1154 | 2.9266e-09 | 0 | 0 | 0 | 0 | 0 | 1 | -90 | 90 | 0.020467 | 0.0051414 | -0.020459 | -0.0051364
77 | 79 | 1.1239 | 0.71929 | 1.8873e-09 | 0 | 0 | 0 | 0 | 0 | 1 | -90 | 90 | 0.0080057 | 0.0020065 | -0.0080048 | -0.0020061
74 | 75 | 0.99834 | 0.63894 | 1.6765e-09 | 0 | 0 | 0 | 0 | 0 | 1 | -90 | 90 | -0.037483 | -0.0094387 | 0.037499 | 0.0094485
78 | 108 | 3.5433 | 2.2677 | 5.9502e-09 | 0 | 0 | 0 | 0 | 0 | 1 | -90 | 90 | 0.017823 | 0.0044756 | -0.01781 | -0.0044681
79 | 107 | 1.5192 | 0.97231 | 2.5512e-09 | 0 | 0 | 0 | 0 | 0 | 1 | -90 | 90 | 0.0062574 | 0.0015681 | -0.0062568 | -0.001568
75 | 76 | 1.6783 | 1.0741 | 2.8183e-09 | 0 | 0 | 0 | 0 | 0 | 1 | -90 | 90 | -0.038861 | -0.0097899 | 0.038889 | 0.0098077
76 | 80 | 0.99651 | 0.63777 | 1.6734e-09 | 0 | 0 | 0 | 0 | 0 | 1 | -90 | 90 | -0.0402 | -0.010136 | 0.040218 | 0.010147
108 | 110 | 1.307 | 0.83647 | 2.1948e-09 | 0 | 0 | 0 | 0 | 0 | 1 | -90 | 90 | 0.01781 | 0.0044681 | -0.017805 | -0.0044653
107 | 106 | 0.23311 | 0.14919 | 3.9145e-10 | 0 | 0 | 0 | 0 | 0 | 1 | -90 | 90 | 0.0045587 | 0.0011424 | -0.0045587 | -0.0011424
110 | 115 | 0.056582 | 0.036213 | 9.5017e-11 | 0 | 0 | 0 | 0 | 0 | 1 | -90 | 90 | 0.016423 | 0.0041189 | -0.016423 | -0.0041188
106 | 104 | 1.0992 | 0.70348 | 1.8458e-09 | 0 | 0 | 0 | 0 | 0 | 1 | -90 | 90 | 0.002962 | 0.00074216 | -0.0029619 | -0.00074227
88 | 89 | 0.20009 | 0.12806 | 6.72e-10 | 0 | 0 | 0 | 0 | 0 | 1 | -90 | 90 | -0.09949 | -0.02528 | 0.099511 | 0.025294
89 | 90 | 0.22261 | 0.14247 | 7.4763e-10 | 0 | 0 | 0 | 0 | 0 | 1 | -90 | 90 | -0.10182 | -0.025872 | 0.10184 | 0.025887
90 | 91 | 0.26158 | 0.16741 | 8.7853e-10 | 0 | 0 | 0 | 0 | 0 | 1 | -90 | 90 | -0.10451 | -0.026556 | 0.10454 | 0.026575
91 | 92 | 0.37376 | 0.23921 | 1.2553e-09 | 0 | 0 | 0 | 0 | 0 | 1 | -90 | 90 | -0.10488 | -0.026661 | 0.10493 | 0.026689
92 | 93 | 0.028001 | 0.01792 | 9.4041e-11 | 0 | 0 | 0 | 0 | 0 | 1 | -90 | 90 | -0.10827 | -0.027528 | 0.10828 | 0.027531
93 | 94 | 0.49515 | 0.3169 | 1.663e-09 | 0 | 0 | 0 | 0 | 0 | 1 | -90 | 90 | -0.11186 | -0.028428 | 0.11192 | 0.028471
94 | 95 | 0.70389 | 0.45049 | 2.364e-09 | 0 | 0 | 0 | 0 | 0 | 1 | -90 | 90 | -0.11595 | -0.029481 | 0.11606 | 0.029546
95 | 96 | 0.28925 | 0.18512 | 9.7146e-10 | 0 | 0 | 0 | 0 | 0 | 1 | -90 | 90 | -0.11711 | -0.029811 | 0.11716 | 0.029839
104 | 105 | 0.6421 | 0.41095 | 1.0783e-09 | 0 | 0 | 0 | 0 | 0 | 1 | -90 | 90 | 0.0013377 | 0.00033518 | -0.0013377 | -0.00033527
134 | 124 | 2.8231 | 1.8068 | 4.7407e-09 | 0 | 0 | 0 | 0 | 0 | 1 | -90 | 90 | 0.013386 | 0.0033572 | -0.013381 | -0.0033542
115 | 113 | 1.6715 | 1.0697 | 2.8069e-09 | 0 | 0 | 0 | 0 | 0 | 1 | -90 | 90 | 0.015342 | 0.0038478 | -0.015337 | -0.0038452
124 | 122 | 1.2978 | 0.83058 | 2.1793e-09 | 0 | 0 | 0 | 0 | 0 | 1 | -90 | 90 | 0.011495 | 0.0028815 | -0.011493 | -0.0028805
113 | 111 | 0.55449 | 0.35487 | 9.3114e-10 | 0 | 0 | 0 | 0 | 0 | 1 | -90 | 90 | 0.013994 | 0.0035085 | -0.013993 | -0.0035078
111 | 112 | 1.385 | 0.88638 | 2.3257e-09 | 0 | 0 | 0 | 0 | 0 | 1 | -90 | 90 | 0.012208 | 0.0030605 | -0.012206 | -0.0030592
112 | 114 | 1.0625 | 0.68001 | 1.7842e-09 | 0 | 0 | 0 | 0 | 0 | 1 | -90 | 90 | 0.0086872 | 0.0021773 | -0.0086863 | -0.0021769
114 | 116 | 0.75589 | 0.48377 | 1.2693e-09 | 0 | 0 | 0 | 0 | 0 | 1 | -90 | 90 | 0.0057001 | 0.0014285 | -0.0056998 | -0.0014284
116 | 117 | 1.8847 | 1.2062 | 3.165e-09 | 0 | 0 | 0 | 0 | 0 | 1 | -90 | 90 | 0.0030704 | 0.00076936 | -0.0030702 | -0.00076953
118 | 119 | 2.0831 | 1.3332 | 3.4981e-09 | 0 | 0 | 0 | 0 | 0 | 1 | -90 | 90 | 0.0027136 | 0.00067982 | -0.0027134 | -0.00068005
118 | 120 | 1.1627 | 0.7441 | 1.9524e-09 | 0 | 0 | 0 | 0 | 0 | 1 | -90 | 90 | -0.0060996 | -0.0015284 | 0.0061001 | 0.0015286
120 | 122 | 2.3174 | 1.4831 | 3.8915e-09 | 0 | 0 | 0 | 0 | 0 | 1 | -90 | 90 | -0.0086781 | -0.0021747 | 0.00868 | 0.0021755
125 | 126 | 2.6942 | 1.7243 | 4.5243e-09 | 0 | 0 | 0 | 0 | 0 | 1 | -90 | 90 | -0.0019921 | -0.00049928 | 0.0019923 | 0.00049891
126 | 127 | 1.0061 | 0.64392 | 1.6895e-09 | 0 | 0 | 0 | 0 | 0 | 1 | -90 | 90 | -0.01271 | -0.0031849 | 0.012711 | 0.0031859
127 | 128 | 1.0397 | 0.66538 | 1.7459e-09 | 0 | 0 | 0 | 0 | 0 | 1 | -90 | 90 | -0.014011 | -0.0035116 | 0.014013 | 0.0035129
128 | 129 | 0.74458 | 0.47653 | 1.2504e-09 | 0 | 0 | 0 | 0 | 0 | 1 | -90 | 90 | -0.016205 | -0.0040621 | 0.016207 | 0.0040634
129 | 130 | 0.58422 | 0.3739 | 9.8106e-10 | 0 | 0 | 0 | 0 | 0 | 1 | -90 | 90 | -0.016207 | -0.0040634 | 0.016209 | 0.0040643
130 | 139 | 1.1068 | 0.70834 | 1.8586e-09 | 0 | 0 | 0 | 0 | 0 | 1 | -90 | 90 | 0.0014118 | 0.00035366 | -0.0014118 | -0.00035383
140 | 141 | 0.34869 | 0.22316 | 5.8554e-10 | 0 | 0 | 0 | 0 | 0 | 1 | -90 | 90 | 0.0093887 | 0.002353 | -0.0093884 | -0.0023529
141 | 143 | 1.4036 | 0.89829 | 2.357e-09 | 0 | 0 | 0 | 0 | 0 | 1 | -90 | 90 | 0.0046974 | 0.0011772 | -0.004697 | -0.0011772
150 | 151 | 0.69317 | 0.44363 | 1.164e-09 | 0 | 0 | 0 | 0 | 0 | 1 | -90 | 90 | 0.0039083 | 0.00097945 | -0.0039082 | -0.00097949
150 | 152 | 0.97619 | 0.62476 | 1.6393e-09 | 0 | 0 | 0 | 0 | 0 | 1 | -90 | 90 | -0.0064818 | -0.0016244 | 0.0064823 | 0.0016246
152 | 154 | 0.6423 | 0.41107 | 1.0786e-09 | 0 | 0 | 0 | 0 | 0 | 1 | -90 | 90 | -0.0089654 | -0.0022469 | 0.0089659 | 0.0022472
154 | 156 | 0.60077 | 0.38449 | 1.0089e-09 | 0 | 0 | 0 | 0 | 0 | 1 | -90 | 90 | -0.01304 | -0.0032683 | 0.013041 | 0.0032689
156 | 155 | 0.67241 | 0.43034 | 1.1292e-09 | 0 | 0 | 0 | 0 | 0 | 1 | -90 | 90 | -0.017278 | -0.0043306 | 0.01728 | 0.0043319