## bus_data
BUS_I | BUS_TYPE | Pd | Qd | Gs | Bs | area | Vm | Va | baseKV | zone | Vmax | Vmin
1 | 1 | 0.0069723 | 0.0017474 | 0 | 0 | 1 | 0.97262 | -0.52735 | 0.4 | 1 | 1.1 | 0.9
2 | 1 | 0.0065748 | 0.0016478 | 0 | 0 | 1 | 0.97255 | -0.52875 | 0.4 | 1 | 1.1 | 0.9
3 | 1 | 0 | 0 | 0 | 0 | 1 | 0.97349 | -0.51013 | 0.4 | 1 | 1.1 | 0.9
4 | 1 | 0 | 0 | 0 | 0 | 1 | 0.97228 | -0.5341 | 0.4 | 1 | 1.1 | 0.9
5 | 1 | 0.0017608 | 0.00044129 | 0 | 0 | 1 | 0.97295 | -0.52075 | 0.4 | 1 | 1.1 | 0.9
6 | 1 | 0.0016096 | 0.0004034 | 0 | 0 | 1 | 0.97339 | -0.51208 | 0.4 | 1 | 1.1 | 0.9
7 | 1 | 0.0012129 | 0.00030397 | 0 | 0 | 1 | 0.97392 | -0.50158 | 0.4 | 1 | 1.1 | 0.9
10 | 1 | 0.0019937 | 0.00049967 | 0 | 0 | 1 | 0.97196 | -0.54034 | 0.4 | 1 | 1.1 | 0.9
12 | 1 | 0.001837 | 0.00046041 | 0 | 0 | 1 | 0.97223 | -0.53508 | 0.4 | 1 | 1.1 | 0.9
32 | 1 | 0.0034223 | 0.00085771 | 0 | 0 | 1 | 0.97285 | -0.52268 | 0.4 | 1 | 1.1 | 0.9
97 | 1 | 0.0016508 | 0.00041372 | 0 | 0 | 1 | 0.97336 | -0.51263 | 0.4 | 1 | 1.1 | 0.9
131 | 1 | 0.0016506 | 0.00041367 | 0 | 0 | 1 | 0.97403 | -0.49951 | 0.4 | 1 | 1.1 | 0.9
8 | 1 | 0.0029394 | 0.00073669 | 0 | 0 | 1 | 0.97187 | -0.54218 | 0.4 | 1 | 1.1 | 0.9
13 | 1 | 0.0019929 | 0.00049946 | 0 | 0 | 1 | 0.97217 | -0.53611 | 0.4 | 1 | 1.1 | 0.9
20 | 1 | 0 | 0 | 0 | 0 | 1 | 0.97238 | -0.53194 | 0.4 | 1 | 1.1 | 0.9
98 | 1 | 0.0016508 | 0.00041372 | 0 | 0 | 1 | 0.97334 | -0.51311 | 0.4 | 1 | 1.1 | 0.9
132 | 1 | 0.0018266 | 0.00045778 | 0 | 0 | 1 | 0.97434 | -0.49341 | 0.4 | 1 | 1.1 | 0.9
9 | 1 | 0.0014017 | 0.0003513 | 0 | 0 | 1 | 0.97176 | -0.54432 | 0.4 | 1 | 1.1 | 0.9
11 | 1 | 0.0019954 | 0.00050008 | 0 | 0 | 1 | 0.9717 | -0.54555 | 0.4 | 1 | 1.1 | 0.9
15 | 1 | 0.0014471 | 0.00036268 | 0 | 0 | 1 | 0.97166 | -0.54634 | 0.4 | 1 | 1.1 | 0.9
16 | 1 | 0.0019933 | 0.00049958 | 0 | 0 | 1 | 0.97163 | -0.54682 | 0.4 | 1 | 1.1 | 0.9
17 | 1 | 0.0012672 | 0.0003176 | 0 | 0 | 1 | 0.97198 | -0.53987 | 0.4 | 1 | 1.1 | 0.9
18 | 1 | 0.0011788 | 0.00029543 | 0 | 0 | 1 | 0.9723 | -0.53362 | 0.4 | 1 | 1.1 | 0.9
19 | 1 | 0.0012438 | 0.00031172 | 0 | 0 | 1 | 0.97198 | -0.53988 | 0.4 | 1 | 1.1 | 0.9
21 | 1 | 0.0013147 | 0.00032948 | 0 | 0 | 1 | 0.97182 | -0.54318 | 0.4 | 1 | 1.1 | 0.9
33 | 1 | 0.00089687 | 0.00022478 | 0 | 0 | 1 | 0.97228 | -0.53393 | 0.4 | 1 | 1.1 | 0.9
22 | 1 | 0.0012673 | 0.00031763 | 0 | 0 | 1 | 0.97168 | -0.54576 | 0.4 | 1 | 1.1 | 0.9
113 | 1 | 0.00089621 | 0.00022461 | 0 | 0 | 1 | 0.97228 | -0.53406 | 0.4 | 1 | 1.1 | 0.9
23 | 1 | 0 | 0 | 0 | 0 | 1 | 0.97168 | -0.5459 | 0.4 | 1 | 1.1 | 0.9
24 | 1 | 0.0025222 | 0.00063213 | 0 | 0 | 1 | 0.97148 | -0.54975 | 0.4 | 1 | 1.1 | 0.9
26 | 1 | 0.00071171 | 0.00017837 | 0 | 0 | 1 | 0.97139 | -0.55166 | 0.4 | 1 | 1.1 | 0.9
25 | 1 | 0.0043982 | 0.0011023 | 0 | 0 | 1 | 0.99775 | -0.042892 | 0.4 | 1 | 1.1 | 0.9
102 | 1 | 0.0011939 | 0.00029923 | 0 | 0 | 1 | 0.99779 | -0.042168 | 0.4 | 1 | 1.1 | 0.9
27 | 1 | 0 | 0 | 0 | 0 | 1 | 0.97137 | -0.55206 | 0.4 | 1 | 1.1 | 0.9
103 | 1 | 0.0011953 | 0.00029957 | 0 | 0 | 1 | 0.99786 | -0.040874 | 0.4 | 1 | 1.1 | 0.9
31 | 1 | 0.0039303 | 0.00098503 | 0 | 0 | 1 | 0.9713 | -0.55343 | 0.4 | 1 | 1.1 | 0.9
28 | 1 | 0.0008035 | 0.00020138 | 0 | 0 | 1 | 0.97131 | -0.55312 | 0.4 | 1 | 1.1 | 0.9
99 | 1 | 0.005489 | 0.0013757 | 0 | 0 | 1 | 0.97113 | -0.55678 | 0.4 | 1 | 1.1 | 0.9
29 | 1 | 0.0023783 | 0.00059606 | 0 | 0 | 1 | 0.9712 | -0.55545 | 0.4 | 1 | 1.1 | 0.9
30 | 1 | 0.0041156 | 0.0010315 | 0 | 0 | 1 | 0.97115 | -0.55638 | 0.4 | 1 | 1.1 | 0.9
100 | 1 | 0.0047142 | 0.0011815 | 0 | 0 | 1 | 0.97099 | -0.55941 | 0.4 | 1 | 1.1 | 0.9
114 | 1 | 0.0010907 | 0.00027334 | 0 | 0 | 1 | 0.97224 | -0.53478 | 0.4 | 1 | 1.1 | 0.9
34 | 1 | 0.004167 | 0.0010444 | 0 | 0 | 1 | 0.98575 | -0.27121 | 0.4 | 1 | 1.1 | 0.9
35 | 1 | 0.0020184 | 0.00050586 | 0 | 0 | 1 | 0.98512 | -0.28345 | 0.4 | 1 | 1.1 | 0.9
36 | 1 | 0 | 0 | 0 | 0 | 1 | 0.98597 | -0.26707 | 0.4 | 1 | 1.1 | 0.9
37 | 1 | 0.0041696 | 0.001045 | 0 | 0 | 1 | 0.98471 | -0.29138 | 0.4 | 1 | 1.1 | 0.9
38 | 1 | 0.0032227 | 0.00080768 | 0 | 0 | 1 | 0.98691 | -0.24889 | 0.4 | 1 | 1.1 | 0.9
39 | 1 | 0.0035276 | 0.00088411 | 0 | 0 | 1 | 0.98569 | -0.27245 | 0.4 | 1 | 1.1 | 0.9
46 | 1 | 0 | 0 | 0 | 0 | 1 | 0.98459 | -0.29375 | 0.4 | 1 | 1.1 | 0.9
50 | 1 | 0 | 0 | 0 | 0 | 1 | 0.98761 | -0.23556 | 0.4 | 1 | 1.1 | 0.9
82 | 1 | 0.0033509 | 0.00083981 | 0 | 0 | 1 | 0.98542 | -0.27785 | 0.4 | 1 | 1.1 | 0.9
48 | 1 | 0.0020349 | 0.00050999 | 0 | 0 | 1 | 0.98454 | -0.29457 | 0.4 | 1 | 1.1 | 0.9
45 | 1 | 0.004167 | 0.0010443 | 0 | 0 | 1 | 0.98364 | -0.31209 | 0.4 | 1 | 1.1 | 0.9
51 | 1 | 0.0027428 | 0.00068742 | 0 | 0 | 1 | 0.98839 | -0.22056 | 0.4 | 1 | 1.1 | 0.9
43 | 1 | 0.0032227 | 0.00080768 | 0 | 0 | 1 | 0.98739 | -0.23968 | 0.4 | 1 | 1.1 | 0.9
83 | 1 | 0.0030113 | 0.00075469 | 0 | 0 | 1 | 0.98521 | -0.28192 | 0.4 | 1 | 1.1 | 0.9
40 | 1 | 0.0032472 | 0.00081383 | 0 | 0 | 1 | 0.98696 | -0.24807 | 0.4 | 1 | 1.1 | 0.9
41 | 1 | 0.0024144 | 0.00060511 | 0 | 0 | 1 | 0.98697 | -0.248 | 0.4 | 1 | 1.1 | 0.9
42 | 1 | 0 | 0 | 0 | 0 | 1 | 0.98675 | -0.25224 | 0.4 | 1 | 1.1 | 0.9
44 | 1 | 0.003671 | 0.00092004 | 0 | 0 | 1 | 0.98643 | -0.2584 | 0.4 | 1 | 1.1 | 0.9
57 | 1 | 0.0032857 | 0.00082348 | 0 | 0 | 1 | 0.98627 | -0.26166 | 0.4 | 1 | 1.1 | 0.9
58 | 1 | 0.0039821 | 0.00099801 | 0 | 0 | 1 | 0.98618 | -0.26338 | 0.4 | 1 | 1.1 | 0.9
47 | 1 | 0 | 0 | 0 | 0 | 1 | 0.98312 | -0.32205 | 0.4 | 1 | 1.1 | 0.9
49 | 1 | 0 | 0 | 0 | 0 | 1 | 0.98255 | -0.33309 | 0.4 | 1 | 1.1 | 0.9
87 | 1 | 0.0030869 | 0.00077365 | 0 | 0 | 1 | 0.98236 | -0.33676 | 0.4 | 1 | 1.1 | 0.9
120 | 1 | 0.0035259 | 0.00088366 | 0 | 0 | 1 | 0.98205 | -0.34291 | 0.4 | 1 | 1.1 | 0.9
73 | 1 | 0.0032062 | 0.00080354 | 0 | 0 | 1 | 0.99831 | -0.032161 | 0.4 | 1 | 1.1 | 0.9
71 | 1 | 0.0028383 | 0.00071134 | 0 | 0 | 1 | 0.99832 | -0.031986 | 0.4 | 1 | 1.1 | 0.9
85 | 1 | 0.002882 | 0.0007223 | 0 | 0 | 1 | 0.98229 | -0.33821 | 0.4 | 1 | 1.1 | 0.9
121 | 1 | 0.0043782 | 0.0010973 | 0 | 0 | 1 | 0.98149 | -0.35366 | 0.4 | 1 | 1.1 | 0.9
68 | 1 | 0.003036 | 0.00076089 | 0 | 0 | 1 | 0.98946 | -0.19994 | 0.4 | 1 | 1.1 | 0.9
69 | 1 | 0.00091777 | 0.00023001 | 0 | 0 | 1 | 0.98981 | -0.19333 | 0.4 | 1 | 1.1 | 0.9
52 | 1 | 0.0026559 | 0.00066563 | 0 | 0 | 1 | 0.99873 | -0.024209 | 0.4 | 1 | 1.1 | 0.9
53 | 1 | 0.0020242 | 0.0005073 | 0 | 0 | 1 | 0.99852 | -0.028228 | 0.4 | 1 | 1.1 | 0.9
54 | 1 | 0.0028029 | 0.00070246 | 0 | 0 | 1 | 0.99891 | -0.020734 | 0.4 | 1 | 1.1 | 0.9
55 | 1 | 0.0028953 | 0.00072562 | 0 | 0 | 1 | 0.99844 | -0.029792 | 0.4 | 1 | 1.1 | 0.9
56 | 1 | 0 | 0 | 0 | 0 | 1 | 0.99921 | -0.014822 | 0.4 | 1 | 1.1 | 0.9
72 | 1 | 0.002122 | 0.00053183 | 0 | 0 | 1 | 0.99841 | -0.030194 | 0.4 | 1 | 1.1 | 0.9
74 | 1 | 0.0021934 | 0.00054971 | 0 | 0 | 1 | 0.99811 | -0.035628 | 0.4 | 1 | 1.1 | 0.9
75 | 1 | 0.0016526 | 0.00041418 | 0 | 0 | 1 | 0.99859 | -0.026856 | 0.4 | 1 | 1.1 | 0.9
76 | 3 | 0.0027024 | 0.00067728 | 0 | 0 | 1 | 1 | 0 | 0.4 | 1 | 1.1 | 0.9
79 | 1 | 0 | 0 | 0 | 0 | 1 | 0.99719 | -0.052988 | 0.4 | 1 | 1.1 | 0.9
111 | 1 | 0.0013894 | 0.00034821 | 0 | 0 | 1 | 0.99856 | -0.027389 | 0.4 | 1 | 1.1 | 0.9
59 | 1 | 0.0024753 | 0.00062037 | 0 | 0 | 1 | 0.99453 | -0.10326 | 0.4 | 1 | 1.1 | 0.9
60 | 1 | 0.0031397 | 0.00078688 | 0 | 0 | 1 | 0.99345 | -0.12377 | 0.4 | 1 | 1.1 | 0.9
61 | 1 | 0 | 0 | 0 | 0 | 1 | 0.99521 | -0.09047 | 0.4 | 1 | 1.1 | 0.9
62 | 1 | 0.00087257 | 0.00021869 | 0 | 0 | 1 | 0.99288 | -0.13456 | 0.4 | 1 | 1.1 | 0.9
63 | 1 | 0.0026208 | 0.00065685 | 0 | 0 | 1 | 0.99617 | -0.072286 | 0.4 | 1 | 1.1 | 0.9
65 | 1 | 0.0024226 | 0.00060717 | 0 | 0 | 1 | 0.99251 | -0.14174 | 0.4 | 1 | 1.1 | 0.9
81 | 1 | 0.0028522 | 0.00071482 | 0 | 0 | 1 | 0.99653 | -0.065496 | 0.4 | 1 | 1.1 | 0.9
64 | 1 | 0.0021514 | 0.0005392 | 0 | 0 | 1 | 0.97037 | -0.57187 | 0.4 | 1 | 1.1 | 0.9
96 | 1 | 0.0020462 | 0.00051282 | 0 | 0 | 1 | 0.97041 | -0.57093 | 0.4 | 1 | 1.1 | 0.9
66 | 1 | 0.0025228 | 0.00063228 | 0 | 0 | 1 | 0.9914 | -0.16283 | 0.4 | 1 | 1.1 | 0.9
95 | 1 | 0.0020989 | 0.00052603 | 0 | 0 | 1 | 0.97042 | -0.57076 | 0.4 | 1 | 1.1 | 0.9
67 | 1 | 0.00095385 | 0.00023906 | 0 | 0 | 1 | 0.99081 | -0.17422 | 0.4 | 1 | 1.1 | 0.9
70 | 1 | 0.0030967 | 0.00077612 | 0 | 0 | 1 | 0.99042 | -0.18165 | 0.4 | 1 | 1.1 | 0.9
109 | 1 | 0.0021427 | 0.00053701 | 0 | 0 | 1 | 0.99835 | -0.031367 | 0.4 | 1 | 1.1 | 0.9
86 | 1 | 0 | 0 | 0 | 0 | 1 | 0.97048 | -0.56968 | 0.4 | 1 | 1.1 | 0.9
88 | 1 | 0.0025233 | 0.00063239 | 0 | 0 | 1 | 0.97073 | -0.56473 | 0.4 | 1 | 1.1 | 0.9
89 | 1 | 0.002282 | 0.00057193 | 0 | 0 | 1 | 0.97041 | -0.57105 | 0.4 | 1 | 1.1 | 0.9
84 | 1 | 0.0025211 | 0.00063186 | 0 | 0 | 1 | 0.97043 | -0.57054 | 0.4 | 1 | 1.1 | 0.9
77 | 1 | 0.0029419 | 0.00073731 | 0 | 0 | 1 | 0.98489 | -0.28821 | 0.4 | 1 | 1.1 | 0.9
78 | 1 | 0.0025877 | 0.00064853 | 0 | 0 | 1 | 0.98494 | -0.28716 | 0.4 | 1 | 1.1 | 0.9
80 | 1 | 0.0030071 | 0.00075365 | 0 | 0 | 1 | 0.98504 | -0.28513 | 0.4 | 1 | 1.1 | 0.9
119 | 1 | 0.0012911 | 0.00032358 | 0 | 0 | 1 | 0.97077 | -0.56391 | 0.4 | 1 | 1.1 | 0.9
123 | 1 | 0.0012917 | 0.00032373 | 0 | 0 | 1 | 0.97032 | -0.5728 | 0.4 | 1 | 1.1 | 0.9
108 | 1 | 0.0017887 | 0.00044828 | 0 | 0 | 1 | 0.97097 | -0.55991 | 0.4 | 1 | 1.1 | 0.9
124 | 1 | 0.0030067 | 0.00075354 | 0 | 0 | 1 | 0.97031 | -0.57288 | 0.4 | 1 | 1.1 | 0.9
90 | 1 | 0.0038068 | 0.00095409 | 0 | 0 | 1 | 0.97056 | -0.56793 | 0.4 | 1 | 1.1 | 0.9
91 | 1 | 0.0046096 | 0.0011553 | 0 | 0 | 1 | 0.97056 | -0.56798 | 0.4 | 1 | 1.1 | 0.9
92 | 1 | 0.0040477 | 0.0010144 | 0 | 0 | 1 | 0.97066 | -0.56609 | 0.4 | 1 | 1.1 | 0.9
93 | 1 | 0.0012456 | 0.00031217 | 0 | 0 | 1 | 0.97051 | -0.56892 | 0.4 | 1 | 1.1 | 0.9
94 | 1 | 0.0033852 | 0.00084842 | 0 | 0 | 1 | 0.97077 | -0.56388 | 0.4 | 1 | 1.1 | 0.9
101 | 1 | 0 | 0 | 0 | 0 | 1 | 0.97089 | -0.56154 | 0.4 | 1 | 1.1 | 0.9
115 | 1 | 0.001637 | 0.00041027 | 0 | 0 | 1 | 0.99789 | -0.040292 | 0.4 | 1 | 1.1 | 0.9
112 | 1 | 0.0018836 | 0.00047206 | 0 | 0 | 1 | 0.99799 | -0.03843 | 0.4 | 1 | 1.1 | 0.9
104 | 1 | 0.0016908 | 0.00042376 | 0 | 0 | 1 | 0.97127 | -0.55405 | 0.4 | 1 | 1.1 | 0.9
105 | 1 | 0.0021318 | 0.00053427 | 0 | 0 | 1 | 0.9714 | -0.55137 | 0.4 | 1 | 1.1 | 0.9
106 | 1 | 0.0021377 | 0.00053576 | 0 | 0 | 1 | 0.97102 | -0.55893 | 0.4 | 1 | 1.1 | 0.9
107 | 1 | 0.0021699 | 0.00054382 | 0 | 0 | 1 | 0.97167 | -0.54614 | 0.4 | 1 | 1.1 | 0.9
118 | 1 | 0.0011887 | 0.00029792 | 0 | 0 | 1 | 0.97174 | -0.54468 | 0.4 | 1 | 1.1 | 0.9
117 | 1 | 0.001194 | 0.00029926 | 0 | 0 | 1 | 0.9721 | -0.53747 | 0.4 | 1 | 1.1 | 0.9
110 | 1 | 0.0012501 | 0.00031331 | 0 | 0 | 1 | 0.99834 | -0.031533 | 0.4 | 1 | 1.1 | 0.9
116 | 1 | 0.0022743 | 0.00057 | 0 | 0 | 1 | 0.97216 | -0.53637 | 0.4 | 1 | 1.1 | 0.9
122 | 1 | 0 | 0 | 0 | 0 | 1 | 0.98108 | -0.36156 | 0.4 | 1 | 1.1 | 0.9
128 | 1 | 0.003278 | 0.00082154 | 0 | 0 | 1 | 0.98079 | -0.36727 | 0.4 | 1 | 1.1 | 0.9
125 | 1 | 0.001318 | 0.00033033 | 0 | 0 | 1 | 0.98094 | -0.36444 | 0.4 | 1 | 1.1 | 0.9
145 | 1 | 0.0026165 | 0.00065577 | 0 | 0 | 1 | 0.98021 | -0.37853 | 0.4 | 1 | 1.1 | 0.9
126 | 1 | 0.0046079 | 0.0011548 | 0 | 0 | 1 | 0.98079 | -0.36727 | 0.4 | 1 | 1.1 | 0.9
140 | 1 | 0 | 0 | 0 | 0 | 1 | 0.97801 | -0.42136 | 0.4 | 1 | 1.1 | 0.9
141 | 1 | 0.0025424 | 0.00063718 | 0 | 0 | 1 | 0.9785 | -0.41182 | 0.4 | 1 | 1.1 | 0.9
139 | 1 | 0.0016057 | 0.00040242 | 0 | 0 | 1 | 0.97717 | -0.43788 | 0.4 | 1 | 1.1 | 0.9
127 | 1 | 0 | 0 | 0 | 0 | 1 | 0.98073 | -0.36844 | 0.4 | 1 | 1.1 | 0.9
129 | 1 | 0 | 0 | 0 | 0 | 1 | 0.98064 | -0.37024 | 0.4 | 1 | 1.1 | 0.9
146 | 1 | 0.0030412 | 0.00076219 | 0 | 0 | 1 | 0.98056 | -0.37183 | 0.4 | 1 | 1.1 | 0.9
144 | 1 | 0.0036911 | 0.00092507 | 0 | 0 | 1 | 0.97936 | -0.39515 | 0.4 | 1 | 1.1 | 0.9
147 | 1 | 0.0015554 | 0.00038983 | 0 | 0 | 1 | 0.98042 | -0.37451 | 0.4 | 1 | 1.1 | 0.9
134 | 1 | 0.0032384 | 0.00081162 | 0 | 0 | 1 | 0.97466 | -0.48705 | 0.4 | 1 | 1.1 | 0.9
133 | 1 | 0.0017897 | 0.00044855 | 0 | 0 | 1 | 0.97486 | -0.4832 | 0.4 | 1 | 1.1 | 0.9
135 | 1 | 0.0033602 | 0.00084215 | 0 | 0 | 1 | 0.97529 | -0.47463 | 0.4 | 1 | 1.1 | 0.9
136 | 1 | 0.0018359 | 0.00046012 | 0 | 0 | 1 | 0.97544 | -0.47171 | 0.4 | 1 | 1.1 | 0.9
137 | 1 | 0.0034958 | 0.00087613 | 0 | 0 | 1 | 0.97579 | -0.46495 | 0.4 | 1 | 1.1 | 0.9
138 | 1 | 0.0051018 | 0.0012786 | 0 | 0 | 1 | 0.97628 | -0.45521 | 0.4 | 1 | 1.1 | 0.9
142 | 1 | 0.0025249 | 0.00063279 | 0 | 0 | 1 | 0.97863 | -0.40929 | 0.4 | 1 | 1.1 | 0.9
143 | 1 | 0.0022789 | 0.00057114 | 0 | 0 | 1 | 0.97915 | -0.39916 | 0.4 | 1 | 1.1 | 0.9
148 | 1 | 0.0020544 | 0.00051488 | 0 | 0 | 1 | 0.98039 | -0.37517 | 0.4 | 1 | 1.1 | 0.9

## generator_data
GEN_BUS | PG | QG | QMAX | QMIN | VG | MBASE | GEN_STATUS | PMAX | PMIN
76 | 0.32402 | 0.083403 | 10 | -10 | 1 | 100 | 1 | 10 | 0

## branch_data
F_BUS | T_BUS | BR_R | BR_X | BR_B | RATE_A | RATE_B | RATE_C | TAP | SHIFT | BR_STATUS | ANGMIN | ANGMAX | P_in | Q_in | P_out | Q_out
1 | 2 | 0.267 | 0.17088 | 4.4837e-10 | 0 | 0 | 0 | 0 | 0 | 1 | -90 | 90 | 0.022186 | 0.0055632 | -0.022184 | -0.0055623
1 | 3 | 2.5082 | 1.6053 | 4.212e-09 | 0 | 0 | 0 | 0 | 0 | 1 | -90 | 90 | -0.029158 | -0.0073106 | 0.029182 | 0.0073256
2 | 4 | 1.4538 | 0.93045 | 2.4414e-09 | 0 | 0 | 0 | 0 | 0 | 1 | -90 | 90 | 0.01561 | 0.0039144 | -0.015606 | -0.0039121
3 | 5 | 0.50165 | 0.32106 | 4.212e-09 | 0 | 0 | 0 | 0 | 0 | 1 | -90 | 90 | 0.090081 | 0.022647 | -0.090035 | -0.022618
3 | 6 | 1.6848 | 1.0783 | 2.8293e-09 | 0 | 0 | 0 | 0 | 0 | 1 | -90 | 90 | 0.0049116 | 0.0012307 | -0.0049111 | -0.0012307
3 | 7 | 0.29292 | 0.18747 | 2.4595e-09 | 0 | 0 | 0 | 0 | 0 | 1 | -90 | 90 | -0.12417 | -0.031203 | 0.12423 | 0.031235
4 | 10 | 2.2456 | 1.4372 | 3.771e-09 | 0 | 0 | 0 | 0 | 0 | 1 | -90 | 90 | 0.011776 | 0.0029525 | -0.011772 | -0.0029506
4 | 12 | 1.0774 | 0.68955 | 1.8093e-09 | 0 | 0 | 0 | 0 | 0 | 1 | -90 | 90 | 0.0038301 | 0.00095957 | -0.0038299 | -0.00095962
5 | 32 | 0.092979 | 0.059507 | 7.8068e-10 | 0 | 0 | 0 | 0 | 0 | 1 | -90 | 90 | 0.088275 | 0.022176 | -0.088267 | -0.022171
6 | 97 | 0.71876 | 0.46 | 1.207e-09 | 0 | 0 | 0 | 0 | 0 | 1 | -90 | 90 | 0.0033016 | 0.00082725 | -0.0033015 | -0.00082731
7 | 131 | 0.070528 | 0.045138 | 5.9218e-10 | 0 | 0 | 0 | 0 | 0 | 1 | -90 | 90 | -0.12544 | -0.031539 | 0.12545 | 0.031547
10 | 8 | 0.79326 | 0.50769 | 1.3321e-09 | 0 | 0 | 0 | 0 | 0 | 1 | -90 | 90 | 0.0097787 | 0.002451 | -0.0097778 | -0.0024505
12 | 13 | 2.1923 | 1.4031 | 3.6815e-09 | 0 | 0 | 0 | 0 | 0 | 1 | -90 | 90 | 0.0019929 | 0.0004992 | -0.0019928 | -0.00049948
32 | 20 | 0.46344 | 0.2966 | 3.8912e-09 | 0 | 0 | 0 | 0 | 0 | 1 | -90 | 90 | 0.084844 | 0.021314 | -0.084807 | -0.02129
97 | 98 | 1.2233 | 0.7829 | 2.0542e-09 | 0 | 0 | 0 | 0 | 0 | 1 | -90 | 90 | 0.0016508 | 0.00041357 | -0.0016507 | -0.00041374
131 | 132 | 0.20433 | 0.13077 | 1.7156e-09 | 0 | 0 | 0 | 0 | 0 | 1 | -90 | 90 | -0.1271 | -0.03196 | 0.12714 | 0.031984
8 | 9 | 1.324 | 0.84735 | 2.2233e-09 | 0 | 0 | 0 | 0 | 0 | 1 | -90 | 90 | 0.0068385 | 0.0017138 | -0.0068378 | -0.0017136
20 | 33 | 0.27752 | 0.17762 | 2.3302e-09 | 0 | 0 | 0 | 0 | 0 | 1 | -90 | 90 | 0.03041 | 0.0076332 | -0.030407 | -0.0076316
20 | 18 | 0.13084 | 0.083735 | 1.0985e-09 | 0 | 0 | 0 | 0 | 0 | 1 | -90 | 90 | 0.054397 | 0.013657 | -0.054392 | -0.013654
132 | 134 | 0.21069 | 0.13484 | 1.769e-09 | 0 | 0 | 0 | 0 | 0 | 1 | -90 | 90 | -0.12896 | -0.032442 | 0.129 | 0.032467
9 | 11 | 0.96138 | 0.61528 | 1.6144e-09 | 0 | 0 | 0 | 0 | 0 | 1 | -90 | 90 | 0.0054361 | 0.0013623 | -0.0054358 | -0.0013622
11 | 15 | 0.96865 | 0.61994 | 1.6266e-09 | 0 | 0 | 0 | 0 | 0 | 1 | -90 | 90 | 0.0034405 | 0.00086209 | -0.0034404 | -0.00086216
15 | 16 | 1.0328 | 0.66097 | 1.7343e-09 | 0 | 0 | 0 | 0 | 0 | 1 | -90 | 90 | 0.0019933 | 0.00049947 | -0.0019933 | -0.0004996
17 | 18 | 0.49795 | 0.31869 | 4.181e-09 | 0 | 0 | 0 | 0 | 0 | 1 | -90 | 90 | -0.053198 | -0.013349 | 0.053214 | 0.013359
17 | 19 | 0.00075847 | 0.00048542 | 6.3683e-12 | 0 | 0 | 0 | 0 | 0 | 1 | -90 | 90 | 0.051931 | 0.013031 | -0.051931 | -0.013031
19 | 21 | 0.2763 | 0.17683 | 2.3199e-09 | 0 | 0 | 0 | 0 | 0 | 1 | -90 | 90 | 0.050687 | 0.01272 | -0.050679 | -0.012715
21 | 22 | 0.22107 | 0.14148 | 1.8562e-09 | 0 | 0 | 0 | 0 | 0 | 1 | -90 | 90 | 0.049364 | 0.012385 | -0.049358 | -0.012382
33 | 113 | 0.018969 | 0.01214 | 1.5927e-10 | 0 | 0 | 0 | 0 | 0 | 1 | -90 | 90 | 0.02951 | 0.0074068 | -0.02951 | -0.0074067
22 | 23 | 0.012277 | 0.0078573 | 1.0308e-10 | 0 | 0 | 0 | 0 | 0 | 1 | -90 | 90 | 0.048091 | 0.012064 | -0.048091 | -0.012064
113 | 114 | 0.10609 | 0.067897 | 8.9076e-10 | 0 | 0 | 0 | 0 | 0 | 1 | -90 | 90 | 0.028614 | 0.0071821 | -0.028613 | -0.0071816
23 | 24 | 0.33962 | 0.21736 | 2.8515e-09 | 0 | 0 | 0 | 0 | 0 | 1 | -90 | 90 | 0.048091 | 0.012064 | -0.048082 | -0.012058
24 | 26 | 0.17681 | 0.11316 | 1.4846e-09 | 0 | 0 | 0 | 0 | 0 | 1 | -90 | 90 | 0.04556 | 0.011426 | -0.045555 | -0.011424
26 | 27 | 0.038349 | 0.024544 | 3.2199e-10 | 0 | 0 | 0 | 0 | 0 | 1 | -90 | 90 | 0.044844 | 0.011245 | -0.044843 | -0.011245
25 | 102 | 0.73446 | 0.47005 | 1.2333e-09 | 0 | 0 | 0 | 0 | 0 | 1 | -90 | 90 | -0.0043982 | -0.0011023 | 0.0043983 | 0.0011023
102 | 103 | 1.0328 | 0.661 | 1.7344e-09 | 0 | 0 | 0 | 0 | 0 | 1 | -90 | 90 | -0.0055923 | -0.0014015 | 0.0055926 | 0.0014015
27 | 31 | 0.15421 | 0.098695 | 1.2948e-09 | 0 | 0 | 0 | 0 | 0 | 1 | -90 | 90 | 0.037545 | 0.0094155 | -0.037542 | -0.009414
27 | 28 | 0.60977 | 0.39025 | 1.024e-09 | 0 | 0 | 0 | 0 | 0 | 1 | -90 | 90 | 0.0072984 | 0.0018293 | -0.007298 | -0.0018292
103 | 115 | 0.38255 | 0.24483 | 6.4241e-10 | 0 | 0 | 0 | 0 | 0 | 1 | -90 | 90 | -0.0067879 | -0.0017011 | 0.0067881 | 0.0017012
31 | 99 | 0.42105 | 0.26947 | 3.5353e-09 | 0 | 0 | 0 | 0 | 0 | 1 | -90 | 90 | 0.033612 | 0.008429 | -0.033607 | -0.0084259
28 | 29 | 1.5173 | 0.97106 | 2.5479e-09 | 0 | 0 | 0 | 0 | 0 | 1 | -90 | 90 | 0.0064945 | 0.0016278 | -0.0064938 | -0.0016276
99 | 100 | 0.39617 | 0.25355 | 3.3263e-09 | 0 | 0 | 0 | 0 | 0 | 1 | -90 | 90 | 0.028118 | 0.0070501 | -0.028114 | -0.0070482
29 | 30 | 0.95536 | 0.61143 | 1.6043e-09 | 0 | 0 | 0 | 0 | 0 | 1 | -90 | 90 | 0.0041156 | 0.0010315 | -0.0041154 | -0.0010315
100 | 101 | 0.38473 | 0.24623 | 3.2303e-09 | 0 | 0 | 0 | 0 | 0 | 1 | -90 | 90 | 0.0234 | 0.0058667 | -0.023398 | -0.0058654
114 | 116 | 0.24614 | 0.15753 | 1.6534e-09 | 0 | 0 | 0 | 0 | 0 | 1 | -90 | 90 | 0.027522 | 0.0069082 | -0.02752 | -0.006907
34 | 35 | 0.25991 | 0.16634 | 2.1823e-09 | 0 | 0 | 0 | 0 | 0 | 1 | -90 | 90 | 0.20696 | 0.052682 | -0.20684 | -0.052604
34 | 36 | 0.086387 | 0.055288 | 7.2533e-10 | 0 | 0 | 0 | 0 | 0 | 1 | -90 | 90 | -0.21113 | -0.053726 | 0.21117 | 0.053753
35 | 37 | 0.17 | 0.1088 | 1.4274e-09 | 0 | 0 | 0 | 0 | 0 | 1 | -90 | 90 | 0.20482 | 0.052098 | -0.20474 | -0.052048
36 | 38 | 0.34848 | 0.22303 | 2.926e-09 | 0 | 0 | 0 | 0 | 0 | 1 | -90 | 90 | -0.22961 | -0.058378 | 0.22981 | 0.058506
36 | 39 | 1.2717 | 0.81392 | 2.1356e-09 | 0 | 0 | 0 | 0 | 0 | 1 | -90 | 90 | 0.018439 | 0.0046248 | -0.018434 | -0.004622
37 | 46 | 0.051852 | 0.033185 | 4.3537e-10 | 0 | 0 | 0 | 0 | 0 | 1 | -90 | 90 | 0.20058 | 0.051003 | -0.20055 | -0.050988
38 | 50 | 0.25252 | 0.16162 | 2.1203e-09 | 0 | 0 | 0 | 0 | 0 | 1 | -90 | 90 | -0.23304 | -0.059314 | 0.23319 | 0.059409
39 | 82 | 1.5792 | 1.0107 | 2.6519e-09 | 0 | 0 | 0 | 0 | 0 | 1 | -90 | 90 | 0.014907 | 0.0037379 | -0.014903 | -0.0037357
46 | 48 | 1.7563 | 1.124 | 2.9493e-09 | 0 | 0 | 0 | 0 | 0 | 1 | -90 | 90 | 0.0020349 | 0.00050976 | -0.0020349 | -0.00050999
46 | 45 | 0.40485 | 0.2591 | 3.3992e-09 | 0 | 0 | 0 | 0 | 0 | 1 | -90 | 90 | 0.19852 | 0.050479 | -0.19834 | -0.050367
50 | 51 | 0.26192 | 0.16763 | 2.1992e-09 | 0 | 0 | 0 | 0 | 0 | 1 | -90 | 90 | -0.25303 | -0.064387 | 0.25321 | 0.064504
50 | 43 | 0.90848 | 0.58143 | 1.5256e-09 | 0 | 0 | 0 | 0 | 0 | 1 | -90 | 90 | 0.01984 | 0.0049775 | -0.019837 | -0.0049751
82 | 83 | 1.5337 | 0.98155 | 2.5755e-09 | 0 | 0 | 0 | 0 | 0 | 1 | -90 | 90 | 0.011552 | 0.0028959 | -0.01155 | -0.0028947
45 | 47 | 0.22431 | 0.14356 | 1.8834e-09 | 0 | 0 | 0 | 0 | 0 | 1 | -90 | 90 | 0.19417 | 0.049323 | -0.19408 | -0.049263
51 | 68 | 0.35685 | 0.22839 | 2.9963e-09 | 0 | 0 | 0 | 0 | 0 | 1 | -90 | 90 | -0.25595 | -0.065191 | 0.25621 | 0.065354
43 | 41 | 2.1886 | 1.4007 | 3.6752e-09 | 0 | 0 | 0 | 0 | 0 | 1 | -90 | 90 | 0.016614 | 0.0041675 | -0.016607 | -0.0041636
83 | 80 | 1.6363 | 1.0473 | 2.7479e-09 | 0 | 0 | 0 | 0 | 0 | 1 | -90 | 90 | 0.0085386 | 0.00214 | -0.0085373 | -0.0021394
40 | 41 | 0.022704 | 0.014531 | 3.8126e-11 | 0 | 0 | 0 | 0 | 0 | 1 | -90 | 90 | -0.014193 | -0.0035585 | 0.014193 | 0.0035585
40 | 42 | 1.6626 | 1.0641 | 2.792e-09 | 0 | 0 | 0 | 0 | 0 | 1 | -90 | 90 | 0.010946 | 0.0027446 | -0.010943 | -0.0027435
42 | 44 | 2.4557 | 1.5717 | 4.1238e-09 | 0 | 0 | 0 | 0 | 0 | 1 | -90 | 90 | 0.010943 | 0.0027435 | -0.01094 | -0.0027419
44 | 57 | 1.9578 | 1.253 | 3.2877e-09 | 0 | 0 | 0 | 0 | 0 | 1 | -90 | 90 | 0.0072692 | 0.0018218 | -0.0072681 | -0.0018214
57 | 58 | 1.8864 | 1.2073 | 3.1678e-09 | 0 | 0 | 0 | 0 | 0 | 1 | -90 | 90 | 0.0039824 | 0.00099793 | -0.0039821 | -0.00099802
47 | 49 | 0.24833 | 0.15893 | 2.085e-09 | 0 | 0 | 0 | 0 | 0 | 1 | -90 | 90 | 0.19408 | 0.049263 | -0.19398 | -0.049198
49 | 87 | 2.6582 | 1.7012 | 4.4638e-09 | 0 | 0 | 0 | 0 | 0 | 1 | -90 | 90 | 0.0059701 | 0.001496 | -0.005969 | -0.0014957
49 | 120 | 0.22784 | 0.14582 | 1.913e-09 | 0 | 0 | 0 | 0 | 0 | 1 | -90 | 90 | 0.18801 | 0.047702 | -0.18792 | -0.047645
87 | 85 | 2.1827 | 1.3969 | 3.6653e-09 | 0 | 0 | 0 | 0 | 0 | 1 | -90 | 90 | 0.0028822 | 0.00072209 | -0.002882 | -0.00072231
120 | 121 | 0.25367 | 0.16235 | 2.1299e-09 | 0 | 0 | 0 | 0 | 0 | 1 | -90 | 90 | 0.18439 | 0.046762 | -0.1843 | -0.046701
73 | 71 | 0.24419 | 0.15628 | 4.1007e-10 | 0 | 0 | 0 | 0 | 0 | 1 | -90 | 90 | -0.0032062 | -0.00080354 | 0.0032062 | 0.00080351
71 | 72 | 1.3246 | 0.84774 | 2.2243e-09 | 0 | 0 | 0 | 0 | 0 | 1 | -90 | 90 | -0.0060445 | -0.0015149 | 0.006045 | 0.001515
121 | 122 | 0.19096 | 0.12222 | 1.6034e-09 | 0 | 0 | 0 | 0 | 0 | 1 | -90 | 90 | 0.17992 | 0.045604 | -0.17985 | -0.04556
68 | 69 | 0.11327 | 0.07249 | 9.5101e-10 | 0 | 0 | 0 | 0 | 0 | 1 | -90 | 90 | -0.25924 | -0.066114 | 0.25933 | 0.066167
69 | 70 | 0.19944 | 0.12764 | 1.6746e-09 | 0 | 0 | 0 | 0 | 0 | 1 | -90 | 90 | -0.26024 | -0.066397 | 0.26039 | 0.066491
52 | 53 | 1.3728 | 0.87859 | 2.3053e-09 | 0 | 0 | 0 | 0 | 0 | 1 | -90 | 90 | 0.01309 | 0.0032816 | -0.013087 | -0.0032802
52 | 54 | 0.9869 | 0.63162 | 1.6573e-09 | 0 | 0 | 0 | 0 | 0 | 1 | -90 | 90 | -0.015746 | -0.0039472 | 0.015748 | 0.0039487
53 | 55 | 0.6316 | 0.40422 | 1.0606e-09 | 0 | 0 | 0 | 0 | 0 | 1 | -90 | 90 | 0.011063 | 0.0027729 | -0.011062 | -0.0027725
54 | 56 | 1.4262 | 0.9128 | 2.395e-09 | 0 | 0 | 0 | 0 | 0 | 1 | -90 | 90 | -0.018551 | -0.0046512 | 0.018557 | 0.0046543
55 | 72 | 0.2199 | 0.14073 | 3.6926e-10 | 0 | 0 | 0 | 0 | 0 | 1 | -90 | 90 | 0.0081671 | 0.0020469 | -0.008167 | -0.0020468
56 | 74 | 0.33172 | 0.2123 | 2.7853e-09 | 0 | 0 | 0 | 0 | 0 | 1 | -90 | 90 | 0.28577 | 0.073718 | -0.28548 | -0.073533
56 | 75 | 3.2139 | 2.0569 | 5.397e-09 | 0 | 0 | 0 | 0 | 0 | 1 | -90 | 90 | 0.01676 | 0.0042055 | -0.016751 | -0.0041999
56 | 76 | 0.21029 | 0.13458 | 1.7656e-09 | 0 | 0 | 0 | 0 | 0 | 1 | -90 | 90 | -0.32109 | -0.082578 | 0.32132 | 0.082726
74 | 79 | 0.27841 | 0.17818 | 2.3376e-09 | 0 | 0 | 0 | 0 | 0 | 1 | -90 | 90 | 0.28329 | 0.072984 | -0.28305 | -0.072831
75 | 111 | 0.15801 | 0.10112 | 2.6533e-10 | 0 | 0 | 0 | 0 | 0 | 1 | -90 | 90 | 0.015098 | 0.0037857 | -0.015098 | -0.0037855
79 | 81 | 0.20026 | 0.12816 | 1.6814e-09 | 0 | 0 | 0 | 0 | 0 | 1 | -90 | 90 | 0.28305 | 0.072831 | -0.28288 | -0.072721
111 | 109 | 1.2969 | 0.83004 | 2.1779e-09 | 0 | 0 | 0 | 0 | 0 | 1 | -90 | 90 | 0.013708 | 0.0034373 | -0.013706 | -0.0034359
59 | 60 | 0.33616 | 0.21514 | 2.8225e-09 | 0 | 0 | 0 | 0 | 0 | 1 | -90 | 90 | 0.27442 | 0.070404 | -0.27415 | -0.070229
59 | 61 | 0.20802 | 0.13313 | 1.7466e-09 | 0 | 0 | 0 | 0 | 0 | 1 | -90 | 90 | -0.2769 | -0.071024 | 0.27707 | 0.071134
60 | 62 | 0.17869 | 0.11436 | 1.5004e-09 | 0 | 0 | 0 | 0 | 0 | 1 | -90 | 90 | 0.27101 | 0.069443 | -0.27087 | -0.069352
61 | 63 | 0.29629 | 0.18962 | 2.4877e-09 | 0 | 0 | 0 | 0 | 0 | 1 | -90 | 90 | -0.27707 | -0.071134 | 0.27731 | 0.07129
62 | 65 | 0.11907 | 0.076204 | 9.9975e-10 | 0 | 0 | 0 | 0 | 0 | 1 | -90 | 90 | 0.26999 | 0.069133 | -0.2699 | -0.069073
63 | 81 | 0.10975 | 0.070237 | 9.2147e-10 | 0 | 0 | 0 | 0 | 0 | 1 | -90 | 90 | -0.27993 | -0.071947 | 0.28003 | 0.072006
65 | 66 | 0.35252 | 0.22561 | 2.9599e-09 | 0 | 0 | 0 | 0 | 0 | 1 | -90 | 90 | 0.26748 | 0.068466 | -0.2672 | -0.068292
64 | 96 | 1.8587 | 1.1896 | 3.1213e-09 | 0 | 0 | 0 | 0 | 0 | 1 | -90 | 90 | -0.0021514 | -0.00053923 | 0.0021514 | 0.000539
96 | 95 | 0.1723 | 0.11027 | 2.8934e-10 | 0 | 0 | 0 | 0 | 0 | 1 | -90 | 90 | -0.0041976 | -0.0010518 | 0.0041976 | 0.0010518
66 | 67 | 0.19205 | 0.12291 | 1.6125e-09 | 0 | 0 | 0 | 0 | 0 | 1 | -90 | 90 | 0.26468 | 0.06766 | -0.26454 | -0.067567
95 | 93 | 1.2273 | 0.7855 | 2.061e-09 | 0 | 0 | 0 | 0 | 0 | 1 | -90 | 90 | -0.0062964 | -0.0015779 | 0.006297 | 0.0015781
67 | 70 | 0.12558 | 0.080369 | 1.0544e-09 | 0 | 0 | 0 | 0 | 0 | 1 | -90 | 90 | 0.26358 | 0.067328 | -0.26349 | -0.067267
109 | 110 | 0.064193 | 0.041084 | 1.078e-10 | 0 | 0 | 0 | 0 | 0 | 1 | -90 | 90 | 0.011563 | 0.0028988 | -0.011563 | -0.0028988
86 | 88 | 2.2919 | 1.4668 | 3.8487e-09 | 0 | 0 | 0 | 0 | 0 | 1 | -90 | 90 | -0.0091021 | -0.0022811 | 0.0091043 | 0.0022821
86 | 89 | 0.88183 | 0.56437 | 1.4808e-09 | 0 | 0 | 0 | 0 | 0 | 1 | -90 | 90 | 0.006581 | 0.0016494 | -0.0065805 | -0.0016492
86 | 84 | 1.4462 | 0.9256 | 2.4286e-09 | 0 | 0 | 0 | 0 | 0 | 1 | -90 | 90 | 0.0025212 | 0.00063173 | -0.002521 | -0.00063189
88 | 119 | 0.29857 | 0.19108 | 5.0138e-10 | 0 | 0 | 0 | 0 | 0 | 1 | -90 | 90 | -0.011627 | -0.0029145 | 0.011628 | 0.0029148
89 | 123 | 1.7187 | 1.1 | 2.8862e-09 | 0 | 0 | 0 | 0 | 0 | 1 | -90 | 90 | 0.0042986 | 0.0010773 | -0.0042982 | -0.0010773
77 | 78 | 1.5452 | 0.98895 | 2.5949e-09 | 0 | 0 | 0 | 0 | 0 | 1 | -90 | 90 | -0.0029419 | -0.00073732 | 0.002942 | 0.00073716
78 | 80 | 1.5961 | 1.0215 | 2.6803e-09 | 0 | 0 | 0 | 0 | 0 | 1 | -90 | 90 | -0.0055297 | -0.0013857 | 0.0055302 | 0.0013858
119 | 108 | 1.3086 | 0.83751 | 2.1975e-09 | 0 | 0 | 0 | 0 | 0 | 1 | -90 | 90 | -0.012919 | -0.0032384 | 0.012921 | 0.0032397
123 | 124 | 0.10545 | 0.06749 | 1.7709e-10 | 0 | 0 | 0 | 0 | 0 | 1 | -90 | 90 | 0.0030066 | 0.00075357 | -0.0030066 | -0.00075358
108 | 106 | 0.2829 | 0.18106 | 4.7507e-10 | 0 | 0 | 0 | 0 | 0 | 1 | -90 | 90 | -0.01471 | -0.003688 | 0.014711 | 0.0036884
90 | 91 | 0.01717 | 0.010989 | 1.4417e-10 | 0 | 0 | 0 | 0 | 0 | 1 | -90 | 90 | 0.012152 | 0.0030455 | -0.012152 | -0.0030455
90 | 92 | 0.48589 | 0.31097 | 4.0797e-09 | 0 | 0 | 0 | 0 | 0 | 1 | -90 | 90 | -0.015959 | -0.0039997 | 0.01596 | 0.0040002
91 | 93 | 0.53101 | 0.33985 | 2.6751e-09 | 0 | 0 | 0 | 0 | 0 | 1 | -90 | 90 | 0.0075428 | 0.0018902 | -0.0075425 | -0.0018902
92 | 94 | 0.46555 | 0.29795 | 3.9089e-09 | 0 | 0 | 0 | 0 | 0 | 1 | -90 | 90 | -0.020008 | -0.0050147 | 0.02001 | 0.0050156
94 | 101 | 0.42296 | 0.2707 | 3.5513e-09 | 0 | 0 | 0 | 0 | 0 | 1 | -90 | 90 | -0.023395 | -0.0058641 | 0.023398 | 0.0058654
115 | 112 | 0.98646 | 0.63134 | 1.6565e-09 | 0 | 0 | 0 | 0 | 0 | 1 | -90 | 90 | -0.0084251 | -0.0021114 | 0.0084258 | 0.0021118
112 | 110 | 2.9877 | 1.9121 | 5.0172e-09 | 0 | 0 | 0 | 0 | 0 | 1 | -90 | 90 | -0.010309 | -0.0025838 | 0.010313 | 0.0025855
104 | 105 | 0.61359 | 0.3927 | 1.0304e-09 | 0 | 0 | 0 | 0 | 0 | 1 | -90 | 90 | -0.018543 | -0.0046503 | 0.018545 | 0.0046517
104 | 106 | 1.2228 | 0.7826 | 2.0534e-09 | 0 | 0 | 0 | 0 | 0 | 1 | -90 | 90 | 0.016852 | 0.0042265 | -0.016848 | -0.0042242
105 | 107 | 1.0688 | 0.68403 | 1.7948e-09 | 0 | 0 | 0 | 0 | 0 | 1 | -90 | 90 | -0.020677 | -0.005186 | 0.020682 | 0.0051891
107 | 118 | 0.27169 | 0.17388 | 4.5624e-10 | 0 | 0 | 0 | 0 | 0 | 1 | -90 | 90 | -0.022852 | -0.005733 | 0.022854 | 0.005734
118 | 117 | 1.27 | 0.81278 | 2.1326e-09 | 0 | 0 | 0 | 0 | 0 | 1 | -90 | 90 | -0.024042 | -0.0060319 | 0.024051 | 0.006037
117 | 116 | 0.18431 | 0.11796 | 9.2854e-10 | 0 | 0 | 0 | 0 | 0 | 1 | -90 | 90 | -0.025245 | -0.0063362 | 0.025246 | 0.006337
122 | 128 | 0.14845 | 0.095009 | 1.2465e-09 | 0 | 0 | 0 | 0 | 0 | 1 | -90 | 90 | 0.16727 | 0.042406 | -0.16722 | -0.042377
122 | 125 | 0.98908 | 0.63301 | 1.6609e-09 | 0 | 0 | 0 | 0 | 0 | 1 | -90 | 90 | 0.012582 | 0.0031539 | -0.01258 | -0.003153
128 | 145 | 0.29795 | 0.19069 | 2.5017e-09 | 0 | 0 | 0 | 0 | 0 | 1 | -90 | 90 | 0.16395 | 0.041556 | -0.16386 | -0.041499
125 | 126 | 1.0842 | 0.69389 | 1.8207e-09 | 0 | 0 | 0 | 0 | 0 | 1 | -90 | 90 | 0.011262 | 0.0028226 | -0.011261 | -0.0028218
145 | 144 | 0.44667 | 0.28587 | 3.7504e-09 | 0 | 0 | 0 | 0 | 0 | 1 | -90 | 90 | 0.16124 | 0.040844 | -0.16111 | -0.040762
126 | 127 | 0.75186 | 0.48119 | 1.2626e-09 | 0 | 0 | 0 | 0 | 0 | 1 | -90 | 90 | 0.0066528 | 0.001667 | -0.0066525 | -0.0016669
140 | 141 | 0.27445 | 0.17565 | 2.3044e-09 | 0 | 0 | 0 | 0 | 0 | 1 | -90 | 90 | -0.14988 | -0.037873 | 0.14995 | 0.037917
140 | 139 | 0.47465 | 0.30377 | 3.9853e-09 | 0 | 0 | 0 | 0 | 0 | 1 | -90 | 90 | 0.14988 | 0.037873 | -0.14976 | -0.037798
141 | 142 | 0.071676 | 0.045872 | 6.0181e-10 | 0 | 0 | 0 | 0 | 0 | 1 | -90 | 90 | -0.15249 | -0.038554 | 0.15251 | 0.038565
139 | 138 | 0.50229 | 0.32147 | 4.2174e-09 | 0 | 0 | 0 | 0 | 0 | 1 | -90 | 90 | 0.14816 | 0.037395 | -0.14804 | -0.037317
127 | 129 | 1.1717 | 0.7499 | 1.9676e-09 | 0 | 0 | 0 | 0 | 0 | 1 | -90 | 90 | 0.0066525 | 0.0016669 | -0.0066519 | -0.0016667
129 | 146 | 1.0248 | 0.6559 | 1.721e-09 | 0 | 0 | 0 | 0 | 0 | 1 | -90 | 90 | 0.0066519 | 0.0016667 | -0.0066514 | -0.0016665
146 | 147 | 3.2022 | 2.0494 | 5.3773e-09 | 0 | 0 | 0 | 0 | 0 | 1 | -90 | 90 | 0.0036103 | 0.00090432 | -0.0036098 | -0.00090454
144 | 143 | 0.11012 | 0.070478 | 9.2462e-10 | 0 | 0 | 0 | 0 | 0 | 1 | -90 | 90 | 0.15742 | 0.039837 | -0.15739 | -0.039817
147 | 148 | 1.3969 | 0.89401 | 2.3458e-09 | 0 | 0 | 0 | 0 | 0 | 1 | -90 | 90 | 0.0020544 | 0.00051471 | -0.0020544 | -0.00051489
134 | 133 | 0.12409 | 0.079417 | 1.0419e-09 | 0 | 0 | 0 | 0 | 0 | 1 | -90 | 90 | -0.13224 | -0.033278 | 0.13227 | 0.033294
133 | 135 | 0.27322 | 0.17486 | 2.294e-09 | 0 | 0 | 0 | 0 | 0 | 1 | -90 | 90 | -0.13406 | -0.033742 | 0.13411 | 0.033777
135 | 136 | 0.090798 | 0.058111 | 7.6237e-10 | 0 | 0 | 0 | 0 | 0 | 1 | -90 | 90 | -0.13747 | -0.034619 | 0.13749 | 0.034631
136 | 137 | 0.20771 | 0.13294 | 1.744e-09 | 0 | 0 | 0 | 0 | 0 | 1 | -90 | 90 | -0.13933 | -0.035091 | 0.13937 | 0.03512
137 | 138 | 0.29233 | 0.18709 | 2.4545e-09 | 0 | 0 | 0 | 0 | 0 | 1 | -90 | 90 | -0.14287 | -0.035996 | 0.14293 | 0.036039
142 | 143 | 0.28239 | 0.18073 | 2.3711e-09 | 0 | 0 | 0 | 0 | 0 | 1 | -90 | 90 | -0.15504 | -0.039198 | 0.15511 | 0.039246