## bus_data
BUS_I | BUS_TYPE | Pd | Qd | Gs | Bs | area | Vm | Va | baseKV | zone | Vmax | Vmin
1 | 1 | 0.0025208 | 0.00063178 | 0 | 0 | 1 | 0.97371 | -0.5061 | 0.4 | 1 | 1.1 | 0.9
2 | 1 | 0.0026544 | 0.00066524 | 0 | 0 | 1 | 0.97413 | -0.49783 | 0.4 | 1 | 1.1 | 0.9
3 | 1 | 0 | 0 | 0 | 0 | 1 | 0.97292 | -0.52168 | 0.4 | 1 | 1.1 | 0.9
4 | 1 | 0.0039282 | 0.00098449 | 0 | 0 | 1 | 0.97414 | -0.49768 | 0.4 | 1 | 1.1 | 0.9
5 | 1 | 0.0019881 | 0.00049826 | 0 | 0 | 1 | 0.97262 | -0.52756 | 0.4 | 1 | 1.1 | 0.9
6 | 1 | 0.0029144 | 0.00073043 | 0 | 0 | 1 | 0.97281 | -0.5238 | 0.4 | 1 | 1.1 | 0.9
12 | 1 | 0.0038239 | 0.00095835 | 0 | 0 | 1 | 0.97469 | -0.48683 | 0.4 | 1 | 1.1 | 0.9
15 | 1 | 0.0017646 | 0.00044225 | 0 | 0 | 1 | 0.97178 | -0.54423 | 0.4 | 1 | 1.1 | 0.9
17 | 1 | 0 | 0 | 0 | 0 | 1 | 0.9725 | -0.52995 | 0.4 | 1 | 1.1 | 0.9
13 | 1 | 0.0057105 | 0.0014312 | 0 | 0 | 1 | 0.9748 | -0.48464 | 0.4 | 1 | 1.1 | 0.9
16 | 1 | 0.0017783 | 0.00044569 | 0 | 0 | 1 | 0.97154 | -0.54887 | 0.4 | 1 | 1.1 | 0.9
118 | 1 | 0.0047464 | 0.0011895 | 0 | 0 | 1 | 0.97128 | -0.55411 | 0.4 | 1 | 1.1 | 0.9
18 | 1 | 0.0044509 | 0.0011155 | 0 | 0 | 1 | 0.97235 | -0.53296 | 0.4 | 1 | 1.1 | 0.9
7 | 1 | 0.0023999 | 0.00060147 | 0 | 0 | 1 | 0.97772 | -0.42733 | 0.4 | 1 | 1.1 | 0.9
8 | 1 | 0.0025047 | 0.00062773 | 0 | 0 | 1 | 0.97653 | -0.4507 | 0.4 | 1 | 1.1 | 0.9
9 | 1 | 0 | 0 | 0 | 0 | 1 | 0.97838 | -0.41436 | 0.4 | 1 | 1.1 | 0.9
10 | 1 | 0.0026032 | 0.00065242 | 0 | 0 | 1 | 0.97546 | -0.47169 | 0.4 | 1 | 1.1 | 0.9
11 | 1 | 0 | 0 | 0 | 0 | 1 | 0.97833 | -0.41539 | 0.4 | 1 | 1.1 | 0.9
123 | 1 | 0.0025158 | 0.00063053 | 0 | 0 | 1 | 0.98088 | -0.36561 | 0.4 | 1 | 1.1 | 0.9
120 | 1 | 0.0029045 | 0.00072794 | 0 | 0 | 1 | 0.98268 | -0.33072 | 0.4 | 1 | 1.1 | 0.9
121 | 1 | 0.0027757 | 0.00069566 | 0 | 0 | 1 | 0.98233 | -0.33757 | 0.4 | 1 | 1.1 | 0.9
104 | 1 | 0.0018182 | 0.00045568 | 0 | 0 | 1 | 0.98316 | -0.32135 | 0.4 | 1 | 1.1 | 0.9
14 | 1 | 0.0039124 | 0.00098053 | 0 | 0 | 1 | 0.97531 | -0.47461 | 0.4 | 1 | 1.1 | 0.9
217 | 1 | 0.0028729 | 0.00072003 | 0 | 0 | 1 | 0.9783 | -0.41593 | 0.4 | 1 | 1.1 | 0.9
122 | 1 | 0.0031287 | 0.00078414 | 0 | 0 | 1 | 0.98189 | -0.34598 | 0.4 | 1 | 1.1 | 0.9
119 | 1 | 0.0056377 | 0.0014129 | 0 | 0 | 1 | 0.97109 | -0.55791 | 0.4 | 1 | 1.1 | 0.9
116 | 1 | 0.0018637 | 0.0004671 | 0 | 0 | 1 | 0.97225 | -0.53488 | 0.4 | 1 | 1.1 | 0.9
117 | 1 | 0.0019044 | 0.0004773 | 0 | 0 | 1 | 0.9722 | -0.53589 | 0.4 | 1 | 1.1 | 0.9
19 | 1 | 0.0026451 | 0.00066294 | 0 | 0 | 1 | 0.98639 | -0.25946 | 0.4 | 1 | 1.1 | 0.9
20 | 1 | 0.0024741 | 0.00062007 | 0 | 0 | 1 | 0.9856 | -0.2747 | 0.4 | 1 | 1.1 | 0.9
21 | 1 | 0 | 0 | 0 | 0 | 1 | 0.987 | -0.24766 | 0.4 | 1 | 1.1 | 0.9
22 | 1 | 0.0028415 | 0.00071215 | 0 | 0 | 1 | 0.98484 | -0.28953 | 0.4 | 1 | 1.1 | 0.9
23 | 1 | 0.0028986 | 0.00072646 | 0 | 0 | 1 | 0.98873 | -0.21435 | 0.4 | 1 | 1.1 | 0.9
24 | 1 | 0.0023041 | 0.00057745 | 0 | 0 | 1 | 0.98619 | -0.26323 | 0.4 | 1 | 1.1 | 0.9
25 | 1 | 0.0029547 | 0.00074051 | 0 | 0 | 1 | 0.98421 | -0.30182 | 0.4 | 1 | 1.1 | 0.9
171 | 1 | 0.0023898 | 0.00059894 | 0 | 0 | 1 | 0.98921 | -0.20505 | 0.4 | 1 | 1.1 | 0.9
172 | 1 | 0.0022637 | 0.00056735 | 0 | 0 | 1 | 0.98519 | -0.28257 | 0.4 | 1 | 1.1 | 0.9
26 | 1 | 0.0028261 | 0.00070828 | 0 | 0 | 1 | 0.98374 | -0.31094 | 0.4 | 1 | 1.1 | 0.9
170 | 1 | 0.0016446 | 0.00041218 | 0 | 0 | 1 | 0.99069 | -0.17662 | 0.4 | 1 | 1.1 | 0.9
173 | 1 | 0.0025258 | 0.00063301 | 0 | 0 | 1 | 0.98406 | -0.30428 | 0.4 | 1 | 1.1 | 0.9
27 | 1 | 0.0029498 | 0.00073929 | 0 | 0 | 1 | 0.98334 | -0.31892 | 0.4 | 1 | 1.1 | 0.9
28 | 1 | 0.0034376 | 0.00086156 | 0 | 0 | 1 | 0.98302 | -0.32509 | 0.4 | 1 | 1.1 | 0.9
29 | 1 | 0.0034748 | 0.00087088 | 0 | 0 | 1 | 0.98279 | -0.32961 | 0.4 | 1 | 1.1 | 0.9
30 | 1 | 0.0026165 | 0.00065576 | 0 | 0 | 1 | 0.98259 | -0.33356 | 0.4 | 1 | 1.1 | 0.9
31 | 1 | 0.0026206 | 0.00065679 | 0 | 0 | 1 | 0.98243 | -0.33662 | 0.4 | 1 | 1.1 | 0.9
32 | 1 | 0.0025211 | 0.00063184 | 0 | 0 | 1 | 0.9823 | -0.3392 | 0.4 | 1 | 1.1 | 0.9
33 | 1 | 0.0045496 | 0.0011402 | 0 | 0 | 1 | 0.98214 | -0.34238 | 0.4 | 1 | 1.1 | 0.9
34 | 1 | 0 | 0 | 0 | 0 | 1 | 0.982 | -0.34505 | 0.4 | 1 | 1.1 | 0.9
36 | 1 | 0.0030415 | 0.00076226 | 0 | 0 | 1 | 0.98191 | -0.34688 | 0.4 | 1 | 1.1 | 0.9
38 | 1 | 0.0017447 | 0.00043726 | 0 | 0 | 1 | 0.99017 | -0.1864 | 0.4 | 1 | 1.1 | 0.9
39 | 1 | 0.0011657 | 0.00029216 | 0 | 0 | 1 | 0.99012 | -0.1873 | 0.4 | 1 | 1.1 | 0.9
40 | 1 | 0 | 0 | 0 | 0 | 1 | 0.99029 | -0.18406 | 0.4 | 1 | 1.1 | 0.9
41 | 1 | 0.0010341 | 0.00025916 | 0 | 0 | 1 | 0.99005 | -0.1887 | 0.4 | 1 | 1.1 | 0.9
42 | 1 | 0.0015734 | 0.00039434 | 0 | 0 | 1 | 0.99126 | -0.16545 | 0.4 | 1 | 1.1 | 0.9
43 | 1 | 0.0016736 | 0.00041944 | 0 | 0 | 1 | 0.98827 | -0.2227 | 0.4 | 1 | 1.1 | 0.9
44 | 1 | 0.0026428 | 0.00066235 | 0 | 0 | 1 | 0.99003 | -0.18916 | 0.4 | 1 | 1.1 | 0.9
49 | 1 | 0.001063 | 0.00026642 | 0 | 0 | 1 | 0.99151 | -0.16072 | 0.4 | 1 | 1.1 | 0.9
99 | 1 | 0 | 0 | 0 | 0 | 1 | 0.98616 | -0.26339 | 0.4 | 1 | 1.1 | 0.9
50 | 1 | 0.0016383 | 0.0004106 | 0 | 0 | 1 | 0.99296 | -0.13316 | 0.4 | 1 | 1.1 | 0.9
100 | 1 | 0.0019485 | 0.00048833 | 0 | 0 | 1 | 0.98575 | -0.27135 | 0.4 | 1 | 1.1 | 0.9
98 | 1 | 0.0021219 | 0.00053181 | 0 | 0 | 1 | 0.98531 | -0.27986 | 0.4 | 1 | 1.1 | 0.9
45 | 1 | 0.0013475 | 0.00033772 | 0 | 0 | 1 | 0.9963 | -0.069953 | 0.4 | 1 | 1.1 | 0.9
46 | 1 | 0.0015858 | 0.00039743 | 0 | 0 | 1 | 0.9963 | -0.069892 | 0.4 | 1 | 1.1 | 0.9
48 | 1 | 0.0016191 | 0.00040578 | 0 | 0 | 1 | 0.99638 | -0.068474 | 0.4 | 1 | 1.1 | 0.9
54 | 1 | 0.003492 | 0.00087518 | 0 | 0 | 1 | 0.99639 | -0.068302 | 0.4 | 1 | 1.1 | 0.9
55 | 1 | 0.0018846 | 0.00047234 | 0 | 0 | 1 | 0.99656 | -0.064941 | 0.4 | 1 | 1.1 | 0.9
51 | 1 | 0.0021794 | 0.0005462 | 0 | 0 | 1 | 0.993 | -0.13231 | 0.4 | 1 | 1.1 | 0.9
52 | 1 | 0.0023225 | 0.00058207 | 0 | 0 | 1 | 0.99473 | -0.099545 | 0.4 | 1 | 1.1 | 0.9
53 | 1 | 0.0018277 | 0.00045807 | 0 | 0 | 1 | 0.99607 | -0.074084 | 0.4 | 1 | 1.1 | 0.9
57 | 1 | 0 | 0 | 0 | 0 | 1 | 0.99683 | -0.059743 | 0.4 | 1 | 1.1 | 0.9
58 | 1 | 0.0014244 | 0.00035698 | 0 | 0 | 1 | 0.99756 | -0.045994 | 0.4 | 1 | 1.1 | 0.9
56 | 1 | 0.0017696 | 0.0004435 | 0 | 0 | 1 | 0.99661 | -0.063934 | 0.4 | 1 | 1.1 | 0.9
67 | 3 | 0 | 0 | 0 | 0 | 1 | 1 | 0 | 0.4 | 1 | 1.1 | 0.9
68 | 1 | 0 | 0 | 0 | 0 | 1 | 0.99959 | -0.0076811 | 0.4 | 1 | 1.1 | 0.9
66 | 1 | 0.0018609 | 0.00046637 | 0 | 0 | 1 | 0.99976 | -0.0045495 | 0.4 | 1 | 1.1 | 0.9
59 | 1 | 0.0013874 | 0.00034771 | 0 | 0 | 1 | 0.99904 | -0.018471 | 0.4 | 1 | 1.1 | 0.9
60 | 1 | 0.0014023 | 0.00035146 | 0 | 0 | 1 | 0.99906 | -0.018172 | 0.4 | 1 | 1.1 | 0.9
61 | 1 | 0.0014976 | 0.00037535 | 0 | 0 | 1 | 0.99909 | -0.017556 | 0.4 | 1 | 1.1 | 0.9
62 | 1 | 0.0013817 | 0.00034628 | 0 | 0 | 1 | 0.99915 | -0.016443 | 0.4 | 1 | 1.1 | 0.9
63 | 1 | 0.0017435 | 0.00043697 | 0 | 0 | 1 | 0.99921 | -0.015214 | 0.4 | 1 | 1.1 | 0.9
64 | 1 | 0.0029877 | 0.00074878 | 0 | 0 | 1 | 0.99929 | -0.013623 | 0.4 | 1 | 1.1 | 0.9
65 | 1 | 0.0018322 | 0.00045919 | 0 | 0 | 1 | 0.9997 | -0.0057058 | 0.4 | 1 | 1.1 | 0.9
145 | 1 | 0.0022282 | 0.00055845 | 0 | 0 | 1 | 0.9976 | -0.045235 | 0.4 | 1 | 1.1 | 0.9
146 | 1 | 0.0015776 | 0.00039537 | 0 | 0 | 1 | 0.99747 | -0.047725 | 0.4 | 1 | 1.1 | 0.9
139 | 1 | 0.0017119 | 0.00042905 | 0 | 0 | 1 | 0.97313 | -0.51805 | 0.4 | 1 | 1.1 | 0.9
136 | 1 | 0 | 0 | 0 | 0 | 1 | 0.97317 | -0.51732 | 0.4 | 1 | 1.1 | 0.9
69 | 1 | 0.0030372 | 0.00076119 | 0 | 0 | 1 | 0.97878 | -0.40704 | 0.4 | 1 | 1.1 | 0.9
70 | 1 | 0.0030446 | 0.00076304 | 0 | 0 | 1 | 0.97874 | -0.40765 | 0.4 | 1 | 1.1 | 0.9
71 | 1 | 0.0031591 | 0.00079175 | 0 | 0 | 1 | 0.97892 | -0.40427 | 0.4 | 1 | 1.1 | 0.9
72 | 1 | 0.0028677 | 0.00071871 | 0 | 0 | 1 | 0.97902 | -0.40217 | 0.4 | 1 | 1.1 | 0.9
84 | 1 | 0.0030419 | 0.00076238 | 0 | 0 | 1 | 0.97916 | -0.39947 | 0.4 | 1 | 1.1 | 0.9
83 | 1 | 0.0030333 | 0.00076022 | 0 | 0 | 1 | 0.97938 | -0.39518 | 0.4 | 1 | 1.1 | 0.9
73 | 1 | 0.0016142 | 0.00040455 | 0 | 0 | 1 | 0.98078 | -0.36781 | 0.4 | 1 | 1.1 | 0.9
74 | 1 | 0.0016346 | 0.00040967 | 0 | 0 | 1 | 0.98049 | -0.37336 | 0.4 | 1 | 1.1 | 0.9
75 | 1 | 0 | 0 | 0 | 0 | 1 | 0.981 | -0.36341 | 0.4 | 1 | 1.1 | 0.9
76 | 1 | 0.0015464 | 0.00038758 | 0 | 0 | 1 | 0.98019 | -0.37936 | 0.4 | 1 | 1.1 | 0.9
77 | 1 | 0 | 0 | 0 | 0 | 1 | 0.98086 | -0.3662 | 0.4 | 1 | 1.1 | 0.9
78 | 1 | 0.0010011 | 0.00025091 | 0 | 0 | 1 | 0.98205 | -0.343 | 0.4 | 1 | 1.1 | 0.9
79 | 1 | 0.0012851 | 0.00032208 | 0 | 0 | 1 | 0.98011 | -0.38093 | 0.4 | 1 | 1.1 | 0.9
87 | 1 | 0 | 0 | 0 | 0 | 1 | 0.98006 | -0.3817 | 0.4 | 1 | 1.1 | 0.9
90 | 1 | 0.0029204 | 0.00073191 | 0 | 0 | 1 | 0.9808 | -0.36732 | 0.4 | 1 | 1.1 | 0.9
92 | 1 | 0.0010304 | 0.00025825 | 0 | 0 | 1 | 0.98226 | -0.33886 | 0.4 | 1 | 1.1 | 0.9
80 | 1 | 0.0016005 | 0.00040113 | 0 | 0 | 1 | 0.97983 | -0.3863 | 0.4 | 1 | 1.1 | 0.9
89 | 1 | 0.0018838 | 0.00047212 | 0 | 0 | 1 | 0.97998 | -0.38326 | 0.4 | 1 | 1.1 | 0.9
91 | 1 | 0.0020148 | 0.00050496 | 0 | 0 | 1 | 0.98242 | -0.33584 | 0.4 | 1 | 1.1 | 0.9
81 | 1 | 0.0014936 | 0.00037433 | 0 | 0 | 1 | 0.97974 | -0.38819 | 0.4 | 1 | 1.1 | 0.9
82 | 1 | 0.002981 | 0.00074711 | 0 | 0 | 1 | 0.97959 | -0.39106 | 0.4 | 1 | 1.1 | 0.9
85 | 1 | 0.0037738 | 0.00094581 | 0 | 0 | 1 | 0.97101 | -0.55989 | 0.4 | 1 | 1.1 | 0.9
86 | 1 | 0.0024708 | 0.00061924 | 0 | 0 | 1 | 0.97106 | -0.5589 | 0.4 | 1 | 1.1 | 0.9
88 | 1 | 0.0037642 | 0.0009434 | 0 | 0 | 1 | 0.97109 | -0.55831 | 0.4 | 1 | 1.1 | 0.9
113 | 1 | 0.0021354 | 0.00053518 | 0 | 0 | 1 | 0.97125 | -0.55509 | 0.4 | 1 | 1.1 | 0.9
106 | 1 | 0.0016825 | 0.00042168 | 0 | 0 | 1 | 0.97951 | -0.39249 | 0.4 | 1 | 1.1 | 0.9
114 | 1 | 0.0037655 | 0.00094373 | 0 | 0 | 1 | 0.9713 | -0.55419 | 0.4 | 1 | 1.1 | 0.9
107 | 1 | 0.0020068 | 0.00050296 | 0 | 0 | 1 | 0.9794 | -0.39449 | 0.4 | 1 | 1.1 | 0.9
93 | 1 | 0 | 0 | 0 | 0 | 1 | 0.9831 | -0.32262 | 0.4 | 1 | 1.1 | 0.9
94 | 1 | 0.0029206 | 0.00073196 | 0 | 0 | 1 | 0.98349 | -0.31505 | 0.4 | 1 | 1.1 | 0.9
95 | 1 | 0.0027508 | 0.00068941 | 0 | 0 | 1 | 0.98296 | -0.32527 | 0.4 | 1 | 1.1 | 0.9
96 | 1 | 0.0011272 | 0.00028251 | 0 | 0 | 1 | 0.98422 | -0.30079 | 0.4 | 1 | 1.1 | 0.9
105 | 1 | 0.002273 | 0.00056966 | 0 | 0 | 1 | 0.98292 | -0.32616 | 0.4 | 1 | 1.1 | 0.9
97 | 1 | 0.0040105 | 0.0010051 | 0 | 0 | 1 | 0.9852 | -0.28186 | 0.4 | 1 | 1.1 | 0.9
102 | 1 | 0.0019383 | 0.00048579 | 0 | 0 | 1 | 0.98502 | -0.28547 | 0.4 | 1 | 1.1 | 0.9
101 | 1 | 0.003411 | 0.00085487 | 0 | 0 | 1 | 0.98481 | -0.28943 | 0.4 | 1 | 1.1 | 0.9
103 | 1 | 0.0026115 | 0.00065451 | 0 | 0 | 1 | 0.98355 | -0.31381 | 0.4 | 1 | 1.1 | 0.9
108 | 1 | 0.0031814 | 0.00079734 | 0 | 0 | 1 | 0.97911 | -0.40023 | 0.4 | 1 | 1.1 | 0.9
110 | 1 | 0.0010609 | 0.00026588 | 0 | 0 | 1 | 0.97869 | -0.40844 | 0.4 | 1 | 1.1 | 0.9
109 | 1 | 0.00097476 | 0.0002443 | 0 | 0 | 1 | 0.97864 | -0.40944 | 0.4 | 1 | 1.1 | 0.9
111 | 1 | 0.00049744 | 0.00012467 | 0 | 0 | 1 | 0.97843 | -0.41354 | 0.4 | 1 | 1.1 | 0.9
112 | 1 | 0.0016385 | 0.00041066 | 0 | 0 | 1 | 0.97817 | -0.41856 | 0.4 | 1 | 1.1 | 0.9
125 | 1 | 0.0010725 | 0.00026879 | 0 | 0 | 1 | 0.97788 | -0.4242 | 0.4 | 1 | 1.1 | 0.9
126 | 1 | 0.0011557 | 0.00028964 | 0 | 0 | 1 | 0.97741 | -0.43349 | 0.4 | 1 | 1.1 | 0.9
115 | 1 | 0.0044023 | 0.0011033 | 0 | 0 | 1 | 0.97172 | -0.54596 | 0.4 | 1 | 1.1 | 0.9
131 | 1 | 0.0024559 | 0.00061551 | 0 | 0 | 1 | 0.97174 | -0.54543 | 0.4 | 1 | 1.1 | 0.9
132 | 1 | 0.0024804 | 0.00062166 | 0 | 0 | 1 | 0.97235 | -0.53345 | 0.4 | 1 | 1.1 | 0.9
127 | 1 | 0 | 0 | 0 | 0 | 1 | 0.97696 | -0.44232 | 0.4 | 1 | 1.1 | 0.9
128 | 1 | 0.00083016 | 0.00020806 | 0 | 0 | 1 | 0.9769 | -0.44341 | 0.4 | 1 | 1.1 | 0.9
129 | 1 | 0.0010419 | 0.00026112 | 0 | 0 | 1 | 0.97671 | -0.4472 | 0.4 | 1 | 1.1 | 0.9
130 | 1 | 0.00074658 | 0.00018711 | 0 | 0 | 1 | 0.97689 | -0.44355 | 0.4 | 1 | 1.1 | 0.9
133 | 1 | 0.0009921 | 0.00024864 | 0 | 0 | 1 | 0.97621 | -0.45706 | 0.4 | 1 | 1.1 | 0.9
134 | 1 | 0.00065019 | 0.00016295 | 0 | 0 | 1 | 0.97594 | -0.46232 | 0.4 | 1 | 1.1 | 0.9
135 | 1 | 0.0029663 | 0.00074341 | 0 | 0 | 1 | 0.9725 | -0.5305 | 0.4 | 1 | 1.1 | 0.9
215 | 1 | 0 | 0 | 0 | 0 | 1 | 0.9759 | -0.46313 | 0.4 | 1 | 1.1 | 0.9
216 | 1 | 0.0036109 | 0.00090497 | 0 | 0 | 1 | 0.97561 | -0.46877 | 0.4 | 1 | 1.1 | 0.9
137 | 1 | 0.0012615 | 0.00031616 | 0 | 0 | 1 | 0.97315 | -0.51765 | 0.4 | 1 | 1.1 | 0.9
138 | 1 | 0.0017275 | 0.00043295 | 0 | 0 | 1 | 0.97361 | -0.50866 | 0.4 | 1 | 1.1 | 0.9
143 | 1 | 0.0026698 | 0.00066913 | 0 | 0 | 1 | 0.97422 | -0.49654 | 0.4 | 1 | 1.1 | 0.9
140 | 1 | 0 | 0 | 0 | 0 | 1 | 0.97511 | -0.47861 | 0.4 | 1 | 1.1 | 0.9
141 | 1 | 0.001687 | 0.0004228 | 0 | 0 | 1 | 0.97488 | -0.48302 | 0.4 | 1 | 1.1 | 0.9
142 | 1 | 0.0021887 | 0.00054855 | 0 | 0 | 1 | 0.97557 | -0.46958 | 0.4 | 1 | 1.1 | 0.9
144 | 1 | 0.0015113 | 0.00037876 | 0 | 0 | 1 | 0.97461 | -0.48878 | 0.4 | 1 | 1.1 | 0.9
210 | 1 | 0.0023625 | 0.00059209 | 0 | 0 | 1 | 0.97454 | -0.48982 | 0.4 | 1 | 1.1 | 0.9
209 | 1 | 0.004585 | 0.0011491 | 0 | 0 | 1 | 0.97368 | -0.50661 | 0.4 | 1 | 1.1 | 0.9
153 | 1 | 0.0016497 | 0.00041345 | 0 | 0 | 1 | 0.97466 | -0.48795 | 0.4 | 1 | 1.1 | 0.9
154 | 1 | 0.0035278 | 0.00088416 | 0 | 0 | 1 | 0.97545 | -0.47244 | 0.4 | 1 | 1.1 | 0.9
148 | 1 | 0.0032861 | 0.00082357 | 0 | 0 | 1 | 0.99621 | -0.071622 | 0.4 | 1 | 1.1 | 0.9
147 | 1 | 0.0021718 | 0.00054431 | 0 | 0 | 1 | 0.97925 | -0.39806 | 0.4 | 1 | 1.1 | 0.9
149 | 1 | 0.0020162 | 0.00050531 | 0 | 0 | 1 | 0.97925 | -0.39799 | 0.4 | 1 | 1.1 | 0.9
163 | 1 | 0.0021208 | 0.00053151 | 0 | 0 | 1 | 0.99619 | -0.071924 | 0.4 | 1 | 1.1 | 0.9
150 | 1 | 0 | 0 | 0 | 0 | 1 | 0.9793 | -0.39708 | 0.4 | 1 | 1.1 | 0.9
164 | 1 | 0.0016866 | 0.00042271 | 0 | 0 | 1 | 0.99433 | -0.10728 | 0.4 | 1 | 1.1 | 0.9
151 | 1 | 0.0027603 | 0.00069179 | 0 | 0 | 1 | 0.97958 | -0.39149 | 0.4 | 1 | 1.1 | 0.9
152 | 1 | 0.0030272 | 0.0007587 | 0 | 0 | 1 | 0.97924 | -0.39827 | 0.4 | 1 | 1.1 | 0.9
161 | 1 | 0.0016263 | 0.00040759 | 0 | 0 | 1 | 0.98154 | -0.35333 | 0.4 | 1 | 1.1 | 0.9
159 | 1 | 0.0050578 | 0.0012676 | 0 | 0 | 1 | 0.97865 | -0.40964 | 0.4 | 1 | 1.1 | 0.9
162 | 1 | 0.002024 | 0.00050725 | 0 | 0 | 1 | 0.97919 | -0.39921 | 0.4 | 1 | 1.1 | 0.9
174 | 1 | 0.0035774 | 0.00089659 | 0 | 0 | 1 | 0.98289 | -0.32703 | 0.4 | 1 | 1.1 | 0.9
175 | 1 | 0.0018695 | 0.00046855 | 0 | 0 | 1 | 0.97946 | -0.39386 | 0.4 | 1 | 1.1 | 0.9
158 | 1 | 0 | 0 | 0 | 0 | 1 | 0.97762 | -0.42986 | 0.4 | 1 | 1.1 | 0.9
155 | 1 | 0.0028224 | 0.00070736 | 0 | 0 | 1 | 0.97598 | -0.46199 | 0.4 | 1 | 1.1 | 0.9
156 | 1 | 0.0017139 | 0.00042954 | 0 | 0 | 1 | 0.97699 | -0.44209 | 0.4 | 1 | 1.1 | 0.9
157 | 1 | 0.0021824 | 0.00054696 | 0 | 0 | 1 | 0.9773 | -0.436 | 0.4 | 1 | 1.1 | 0.9
160 | 1 | 0.0015541 | 0.00038949 | 0 | 0 | 1 | 0.97752 | -0.43185 | 0.4 | 1 | 1.1 | 0.9
182 | 1 | 0.0015612 | 0.00039126 | 0 | 0 | 1 | 0.97732 | -0.43568 | 0.4 | 1 | 1.1 | 0.9
183 | 1 | 0.0031319 | 0.00078493 | 0 | 0 | 1 | 0.97707 | -0.44059 | 0.4 | 1 | 1.1 | 0.9
176 | 1 | 0.0028226 | 0.00070742 | 0 | 0 | 1 | 0.97872 | -0.40842 | 0.4 | 1 | 1.1 | 0.9
165 | 1 | 0.0034512 | 0.00086495 | 0 | 0 | 1 | 0.99394 | -0.11458 | 0.4 | 1 | 1.1 | 0.9
166 | 1 | 0.0022309 | 0.00055911 | 0 | 0 | 1 | 0.99223 | -0.14716 | 0.4 | 1 | 1.1 | 0.9
167 | 1 | 0.0018081 | 0.00045316 | 0 | 0 | 1 | 0.99222 | -0.1474 | 0.4 | 1 | 1.1 | 0.9
168 | 1 | 0 | 0 | 0 | 0 | 1 | 0.99087 | -0.17323 | 0.4 | 1 | 1.1 | 0.9
169 | 1 | 0.0014657 | 0.00036733 | 0 | 0 | 1 | 0.99084 | -0.17378 | 0.4 | 1 | 1.1 | 0.9
177 | 1 | 0 | 0 | 0 | 0 | 1 | 0.97849 | -0.41302 | 0.4 | 1 | 1.1 | 0.9
178 | 1 | 0.0033861 | 0.00084864 | 0 | 0 | 1 | 0.97799 | -0.42277 | 0.4 | 1 | 1.1 | 0.9
179 | 1 | 0.0055859 | 0.0014 | 0 | 0 | 1 | 0.97766 | -0.42931 | 0.4 | 1 | 1.1 | 0.9
180 | 1 | 0.0035457 | 0.00088863 | 0 | 0 | 1 | 0.97794 | -0.42378 | 0.4 | 1 | 1.1 | 0.9
192 | 1 | 0.0028059 | 0.00070323 | 0 | 0 | 1 | 0.97763 | -0.4299 | 0.4 | 1 | 1.1 | 0.9
181 | 1 | 0.0019578 | 0.00049068 | 0 | 0 | 1 | 0.97748 | -0.43289 | 0.4 | 1 | 1.1 | 0.9
193 | 1 | 0.00076152 | 0.00019085 | 0 | 0 | 1 | 0.97745 | -0.43345 | 0.4 | 1 | 1.1 | 0.9
184 | 1 | 0.0031924 | 0.00080008 | 0 | 0 | 1 | 0.97723 | -0.43763 | 0.4 | 1 | 1.1 | 0.9
185 | 1 | 0.0026153 | 0.00065546 | 0 | 0 | 1 | 0.97706 | -0.44103 | 0.4 | 1 | 1.1 | 0.9
186 | 1 | 0.0026857 | 0.0006731 | 0 | 0 | 1 | 0.97705 | -0.44108 | 0.4 | 1 | 1.1 | 0.9
187 | 1 | 0.0031149 | 0.00078067 | 0 | 0 | 1 | 0.97699 | -0.44213 | 0.4 | 1 | 1.1 | 0.9
189 | 1 | 0.0035691 | 0.0008945 | 0 | 0 | 1 | 0.97682 | -0.4457 | 0.4 | 1 | 1.1 | 0.9
190 | 1 | 0.0027558 | 0.00069067 | 0 | 0 | 1 | 0.97681 | -0.44605 | 0.4 | 1 | 1.1 | 0.9
188 | 1 | 0.0024382 | 0.00061107 | 0 | 0 | 1 | 0.9769 | -0.44391 | 0.4 | 1 | 1.1 | 0.9
191 | 1 | 0.0050372 | 0.0012624 | 0 | 0 | 1 | 0.97667 | -0.44883 | 0.4 | 1 | 1.1 | 0.9
194 | 1 | 0.002468 | 0.00061854 | 0 | 0 | 1 | 0.97732 | -0.43591 | 0.4 | 1 | 1.1 | 0.9
195 | 1 | 0.0022165 | 0.0005555 | 0 | 0 | 1 | 0.97726 | -0.43708 | 0.4 | 1 | 1.1 | 0.9
196 | 1 | 0.0020682 | 0.00051833 | 0 | 0 | 1 | 0.97715 | -0.43939 | 0.4 | 1 | 1.1 | 0.9
197 | 1 | 0.0026085 | 0.00065375 | 0 | 0 | 1 | 0.97711 | -0.44016 | 0.4 | 1 | 1.1 | 0.9
198 | 1 | 0.0020481 | 0.00051331 | 0 | 0 | 1 | 0.97709 | -0.44057 | 0.4 | 1 | 1.1 | 0.9
201 | 1 | 0.0029145 | 0.00073045 | 0 | 0 | 1 | 0.97148 | -0.55018 | 0.4 | 1 | 1.1 | 0.9
202 | 1 | 0.0047283 | 0.001185 | 0 | 0 | 1 | 0.97159 | -0.54802 | 0.4 | 1 | 1.1 | 0.9
203 | 1 | 0.0030129 | 0.0007551 | 0 | 0 | 1 | 0.97165 | -0.54675 | 0.4 | 1 | 1.1 | 0.9
204 | 1 | 0 | 0 | 0 | 0 | 1 | 0.97174 | -0.54493 | 0.4 | 1 | 1.1 | 0.9
205 | 1 | 0.0035339 | 0.00088567 | 0 | 0 | 1 | 0.97272 | -0.52552 | 0.4 | 1 | 1.1 | 0.9
206 | 1 | 0.0022731 | 0.00056969 | 0 | 0 | 1 | 0.9713 | -0.55365 | 0.4 | 1 | 1.1 | 0.9
207 | 1 | 0.003182 | 0.00079748 | 0 | 0 | 1 | 0.97276 | -0.52482 | 0.4 | 1 | 1.1 | 0.9
211 | 1 | 0.0036243 | 0.00090832 | 0 | 0 | 1 | 0.97079 | -0.56382 | 0.4 | 1 | 1.1 | 0.9
208 | 1 | 0.0035721 | 0.00089526 | 0 | 0 | 1 | 0.97346 | -0.51105 | 0.4 | 1 | 1.1 | 0.9
212 | 1 | 0.0058593 | 0.0014685 | 0 | 0 | 1 | 0.97077 | -0.56425 | 0.4 | 1 | 1.1 | 0.9
213 | 1 | 0.0032811 | 0.00082233 | 0 | 0 | 1 | 0.97068 | -0.56585 | 0.4 | 1 | 1.1 | 0.9
214 | 1 | 0.0066808 | 0.0016744 | 0 | 0 | 1 | 0.97059 | -0.5678 | 0.4 | 1 | 1.1 | 0.9

## generator_data
GEN_BUS | PG | QG | QMAX | QMIN | VG | MBASE | GEN_STATUS | PMAX | PMIN
67 | 0.47677 | 0.12285 | 10 | -10 | 1 | 100 | 1 | 10 | 0

## branch_data
F_BUS | T_BUS | BR_R | BR_X | BR_B | RATE_A | RATE_B | RATE_C | TAP | SHIFT | BR_STATUS | ANGMIN | ANGMAX | P_in | Q_in | P_out | Q_out
1 | 2 | 1.188 | 0.76034 | 1.995e-09 | 0 | 0 | 0 | 0 | 0 | 1 | -90 | 90 | -0.029616 | -0.0074371 | 0.029627 | 0.0074444
1 | 3 | 2.4459 | 1.5654 | 4.1074e-09 | 0 | 0 | 0 | 0 | 0 | 1 | -90 | 90 | 0.027095 | 0.0068053 | -0.027075 | -0.0067928
2 | 4 | 0.020095 | 0.012861 | 3.3745e-11 | 0 | 0 | 0 | 0 | 0 | 1 | -90 | 90 | -0.032282 | -0.0081097 | 0.032282 | 0.0081098
3 | 5 | 1.5674 | 1.0031 | 2.6321e-09 | 0 | 0 | 0 | 0 | 0 | 1 | -90 | 90 | 0.015936 | 0.0040007 | -0.015932 | -0.0039981
3 | 6 | 0.80715 | 0.51658 | 1.3554e-09 | 0 | 0 | 0 | 0 | 0 | 1 | -90 | 90 | 0.011138 | 0.0027921 | -0.011137 | -0.0027915
4 | 12 | 1.2774 | 0.81752 | 2.1451e-09 | 0 | 0 | 0 | 0 | 0 | 1 | -90 | 90 | -0.03621 | -0.0090943 | 0.036229 | 0.0091061
5 | 15 | 5.0699 | 3.2448 | 8.5138e-09 | 0 | 0 | 0 | 0 | 0 | 1 | -90 | 90 | 0.013944 | 0.0034998 | -0.013933 | -0.0034936
6 | 17 | 3.1745 | 2.0317 | 5.3309e-09 | 0 | 0 | 0 | 0 | 0 | 1 | -90 | 90 | 0.0082228 | 0.0020611 | -0.0082204 | -0.0020601
12 | 13 | 0.23266 | 0.1489 | 3.907e-10 | 0 | 0 | 0 | 0 | 0 | 1 | -90 | 90 | -0.040052 | -0.010064 | 0.040057 | 0.010067
15 | 16 | 1.6127 | 1.0321 | 2.7081e-09 | 0 | 0 | 0 | 0 | 0 | 1 | -90 | 90 | 0.012168 | 0.0030513 | -0.012166 | -0.0030498
17 | 18 | 1.5495 | 0.99167 | 2.602e-09 | 0 | 0 | 0 | 0 | 0 | 1 | -90 | 90 | 0.0082204 | 0.0020601 | -0.0082192 | -0.0020596
13 | 14 | 0.93563 | 0.5988 | 1.5712e-09 | 0 | 0 | 0 | 0 | 0 | 1 | -90 | 90 | -0.045767 | -0.011498 | 0.045789 | 0.011512
16 | 118 | 2.1337 | 1.3656 | 3.5831e-09 | 0 | 0 | 0 | 0 | 0 | 1 | -90 | 90 | 0.010387 | 0.0026041 | -0.010385 | -0.0026028
118 | 119 | 2.8491 | 1.8234 | 4.7844e-09 | 0 | 0 | 0 | 0 | 0 | 1 | -90 | 90 | 0.0056386 | 0.0014132 | -0.0056375 | -0.001413
18 | 116 | 2.1583 | 1.3813 | 3.6244e-09 | 0 | 0 | 0 | 0 | 0 | 1 | -90 | 90 | 0.0037685 | 0.00094402 | -0.0037681 | -0.00094414
7 | 8 | 1.828 | 1.1699 | 3.0698e-09 | 0 | 0 | 0 | 0 | 0 | 1 | -90 | 90 | 0.05493 | 0.013849 | -0.054868 | -0.013811
7 | 9 | 0.97378 | 0.62322 | 1.6352e-09 | 0 | 0 | 0 | 0 | 0 | 1 | -90 | 90 | -0.05733 | -0.014451 | 0.057365 | 0.014474
8 | 10 | 1.7164 | 1.0985 | 2.8823e-09 | 0 | 0 | 0 | 0 | 0 | 1 | -90 | 90 | 0.052364 | 0.013183 | -0.052311 | -0.01315
9 | 11 | 1.5495 | 0.9917 | 2.6021e-09 | 0 | 0 | 0 | 0 | 0 | 1 | -90 | 90 | 0.0028731 | 0.0007198 | -0.002873 | -0.00071996
9 | 123 | 3.4956 | 2.2372 | 5.87e-09 | 0 | 0 | 0 | 0 | 0 | 1 | -90 | 90 | -0.060238 | -0.015193 | 0.060379 | 0.015283
10 | 14 | 0.25113 | 0.16072 | 4.2171e-10 | 0 | 0 | 0 | 0 | 0 | 1 | -90 | 90 | 0.049708 | 0.012497 | -0.049701 | -0.012493
11 | 217 | 0.80031 | 0.5122 | 1.3439e-09 | 0 | 0 | 0 | 0 | 0 | 1 | -90 | 90 | 0.002873 | 0.00071996 | -0.0028729 | -0.00072004
123 | 122 | 1.3557 | 0.86762 | 2.2765e-09 | 0 | 0 | 0 | 0 | 0 | 1 | -90 | 90 | -0.062895 | -0.015913 | 0.062954 | 0.015951
120 | 121 | 0.43293 | 0.27707 | 2.181e-09 | 0 | 0 | 0 | 0 | 0 | 1 | -90 | 90 | 0.068908 | 0.017462 | -0.068886 | -0.017448
120 | 104 | 0.56908 | 0.36421 | 2.8669e-09 | 0 | 0 | 0 | 0 | 0 | 1 | -90 | 90 | -0.071813 | -0.01819 | 0.071845 | 0.01821
121 | 122 | 0.55369 | 0.35436 | 2.7894e-09 | 0 | 0 | 0 | 0 | 0 | 1 | -90 | 90 | 0.06611 | 0.016752 | -0.066083 | -0.016735
104 | 103 | 0.44705 | 0.28611 | 2.2522e-09 | 0 | 0 | 0 | 0 | 0 | 1 | -90 | 90 | -0.073663 | -0.018666 | 0.07369 | 0.018683
116 | 117 | 2.2376 | 1.4321 | 3.7575e-09 | 0 | 0 | 0 | 0 | 0 | 1 | -90 | 90 | 0.0019045 | 0.00047702 | -0.0019044 | -0.00047732
19 | 20 | 1.8288 | 1.1704 | 3.071e-09 | 0 | 0 | 0 | 0 | 0 | 1 | -90 | 90 | 0.036417 | 0.0091658 | -0.03639 | -0.0091492
19 | 21 | 1.3214 | 0.84567 | 2.2189e-09 | 0 | 0 | 0 | 0 | 0 | 1 | -90 | 90 | -0.039062 | -0.0098287 | 0.039084 | 0.0098426
20 | 22 | 1.906 | 1.2198 | 3.2007e-09 | 0 | 0 | 0 | 0 | 0 | 1 | -90 | 90 | 0.033916 | 0.0085291 | -0.033892 | -0.0085141
21 | 23 | 0.79557 | 0.50916 | 4.0079e-09 | 0 | 0 | 0 | 0 | 0 | 1 | -90 | 90 | -0.18463 | -0.046851 | 0.18492 | 0.04704
21 | 24 | 0.47098 | 0.30143 | 2.3727e-09 | 0 | 0 | 0 | 0 | 0 | 1 | -90 | 90 | 0.14554 | 0.037008 | -0.14543 | -0.036939
22 | 25 | 1.7237 | 1.1032 | 2.8945e-09 | 0 | 0 | 0 | 0 | 0 | 1 | -90 | 90 | 0.03105 | 0.0078019 | -0.031032 | -0.0077905
23 | 171 | 0.21929 | 0.14034 | 1.1047e-09 | 0 | 0 | 0 | 0 | 0 | 1 | -90 | 90 | -0.18782 | -0.047767 | 0.1879 | 0.04782
24 | 172 | 0.59387 | 0.38007 | 2.9918e-09 | 0 | 0 | 0 | 0 | 0 | 1 | -90 | 90 | 0.14313 | 0.036362 | -0.143 | -0.036277
25 | 26 | 1.4106 | 0.90277 | 2.3687e-09 | 0 | 0 | 0 | 0 | 0 | 1 | -90 | 90 | 0.028078 | 0.00705 | -0.028065 | -0.0070424
171 | 170 | 0.66282 | 0.42421 | 3.3392e-09 | 0 | 0 | 0 | 0 | 0 | 1 | -90 | 90 | -0.19029 | -0.048419 | 0.19056 | 0.048586
172 | 173 | 0.67566 | 0.43242 | 2.2692e-09 | 0 | 0 | 0 | 0 | 0 | 1 | -90 | 90 | 0.14073 | 0.035709 | -0.14059 | -0.035616
26 | 27 | 1.3717 | 0.87791 | 2.3035e-09 | 0 | 0 | 0 | 0 | 0 | 1 | -90 | 90 | 0.025239 | 0.0063342 | -0.02523 | -0.0063282
170 | 168 | 0.078307 | 0.050116 | 3.9449e-10 | 0 | 0 | 0 | 0 | 0 | 1 | -90 | 90 | -0.1922 | -0.048998 | 0.19223 | 0.049018
173 | 174 | 0.71963 | 0.46057 | 1.2085e-09 | 0 | 0 | 0 | 0 | 0 | 1 | -90 | 90 | 0.13806 | 0.034983 | -0.13791 | -0.034886
27 | 28 | 1.2009 | 0.76856 | 2.0166e-09 | 0 | 0 | 0 | 0 | 0 | 1 | -90 | 90 | 0.02228 | 0.005589 | -0.022273 | -0.005585
28 | 29 | 1.0408 | 0.66609 | 1.7477e-09 | 0 | 0 | 0 | 0 | 0 | 1 | -90 | 90 | 0.018836 | 0.0047234 | -0.018832 | -0.004721
29 | 30 | 1.1128 | 0.71221 | 1.8687e-09 | 0 | 0 | 0 | 0 | 0 | 1 | -90 | 90 | 0.015357 | 0.0038501 | -0.015354 | -0.0038484
30 | 31 | 1.0402 | 0.6657 | 1.7467e-09 | 0 | 0 | 0 | 0 | 0 | 1 | -90 | 90 | 0.012738 | 0.0031926 | -0.012736 | -0.0031916
31 | 32 | 1.1015 | 0.70494 | 1.8497e-09 | 0 | 0 | 0 | 0 | 0 | 1 | -90 | 90 | 0.010115 | 0.0025348 | -0.010114 | -0.0025342
32 | 33 | 1.8137 | 1.1608 | 3.0456e-09 | 0 | 0 | 0 | 0 | 0 | 1 | -90 | 90 | 0.0075928 | 0.0019024 | -0.0075917 | -0.0019019
33 | 34 | 3.7889 | 2.4249 | 6.3626e-09 | 0 | 0 | 0 | 0 | 0 | 1 | -90 | 90 | 0.0030421 | 0.00076166 | -0.0030417 | -0.00076202
34 | 36 | 2.5947 | 1.6606 | 4.3572e-09 | 0 | 0 | 0 | 0 | 0 | 1 | -90 | 90 | 0.0030417 | 0.00076202 | -0.0030414 | -0.00076227
38 | 39 | 0.81584 | 0.52214 | 1.37e-09 | 0 | 0 | 0 | 0 | 0 | 1 | -90 | 90 | 0.0048431 | 0.0012135 | -0.0048429 | -0.0012135
38 | 40 | 1.5608 | 0.9989 | 2.621e-09 | 0 | 0 | 0 | 0 | 0 | 1 | -90 | 90 | -0.0065878 | -0.0016507 | 0.0065885 | 0.0016509
39 | 41 | 1.6739 | 1.0713 | 2.8109e-09 | 0 | 0 | 0 | 0 | 0 | 1 | -90 | 90 | 0.0036772 | 0.00092131 | -0.0036769 | -0.00092143
40 | 42 | 0.37155 | 0.23779 | 1.8718e-09 | 0 | 0 | 0 | 0 | 0 | 1 | -90 | 90 | -0.22303 | -0.056934 | 0.22323 | 0.057062
40 | 43 | 0.79281 | 0.5074 | 3.994e-09 | 0 | 0 | 0 | 0 | 0 | 1 | -90 | 90 | 0.21644 | 0.055283 | -0.21604 | -0.055026
41 | 44 | 0.75786 | 0.48503 | 1.2726e-09 | 0 | 0 | 0 | 0 | 0 | 1 | -90 | 90 | 0.0026429 | 0.00066226 | -0.0026428 | -0.00066235
42 | 49 | 0.093888 | 0.060088 | 4.7299e-10 | 0 | 0 | 0 | 0 | 0 | 1 | -90 | 90 | -0.22481 | -0.057457 | 0.22486 | 0.05749
43 | 99 | 0.83809 | 0.53638 | 4.2222e-09 | 0 | 0 | 0 | 0 | 0 | 1 | -90 | 90 | 0.21437 | 0.054606 | -0.21395 | -0.054338
49 | 50 | 0.54537 | 0.34904 | 2.7475e-09 | 0 | 0 | 0 | 0 | 0 | 1 | -90 | 90 | -0.22592 | -0.057756 | 0.22622 | 0.057949
99 | 100 | 0.41745 | 0.26717 | 2.103e-09 | 0 | 0 | 0 | 0 | 0 | 1 | -90 | 90 | 0.083792 | 0.021288 | -0.083759 | -0.021267
99 | 98 | 0.55597 | 0.35582 | 2.8009e-09 | 0 | 0 | 0 | 0 | 0 | 1 | -90 | 90 | 0.13015 | 0.033051 | -0.13005 | -0.032985
50 | 51 | 0.016894 | 0.010812 | 8.5109e-11 | 0 | 0 | 0 | 0 | 0 | 1 | -90 | 90 | -0.22786 | -0.058359 | 0.22787 | 0.058365
100 | 102 | 0.75785 | 0.48503 | 3.8179e-09 | 0 | 0 | 0 | 0 | 0 | 1 | -90 | 90 | 0.081811 | 0.020779 | -0.081755 | -0.020744
98 | 97 | 0.068348 | 0.043743 | 3.4432e-10 | 0 | 0 | 0 | 0 | 0 | 1 | -90 | 90 | 0.12793 | 0.032453 | -0.12792 | -0.032445
45 | 46 | 0.20225 | 0.12944 | 3.3963e-10 | 0 | 0 | 0 | 0 | 0 | 1 | -90 | 90 | -0.0013475 | -0.00033772 | 0.0013475 | 0.00033769
46 | 48 | 2.15 | 1.376 | 3.6103e-09 | 0 | 0 | 0 | 0 | 0 | 1 | -90 | 90 | -0.0029333 | -0.00073512 | 0.0029335 | 0.00073489
48 | 54 | 0.16853 | 0.10786 | 2.83e-10 | 0 | 0 | 0 | 0 | 0 | 1 | -90 | 90 | -0.0045526 | -0.0011407 | 0.0045526 | 0.0011407
54 | 55 | 1.8592 | 1.1899 | 3.1221e-09 | 0 | 0 | 0 | 0 | 0 | 1 | -90 | 90 | -0.0080446 | -0.0020158 | 0.0080459 | 0.0020164
55 | 56 | 0.45137 | 0.28887 | 7.5796e-10 | 0 | 0 | 0 | 0 | 0 | 1 | -90 | 90 | -0.0099305 | -0.0024887 | 0.009931 | 0.0024889
51 | 52 | 0.63947 | 0.40926 | 3.2215e-09 | 0 | 0 | 0 | 0 | 0 | 1 | -90 | 90 | -0.23005 | -0.058911 | 0.23042 | 0.059145
52 | 53 | 0.49347 | 0.31582 | 2.486e-09 | 0 | 0 | 0 | 0 | 0 | 1 | -90 | 90 | -0.23274 | -0.059727 | 0.23303 | 0.059911
53 | 57 | 0.27634 | 0.17686 | 1.3922e-09 | 0 | 0 | 0 | 0 | 0 | 1 | -90 | 90 | -0.23485 | -0.060369 | 0.23502 | 0.060474
57 | 58 | 0.25252 | 0.16162 | 1.2722e-09 | 0 | 0 | 0 | 0 | 0 | 1 | -90 | 90 | -0.24672 | -0.063407 | 0.24689 | 0.063513
57 | 56 | 1.5952 | 1.0209 | 2.6787e-09 | 0 | 0 | 0 | 0 | 0 | 1 | -90 | 90 | 0.011703 | 0.0029337 | -0.011701 | -0.0029324
58 | 67 | 0.8425 | 0.5392 | 4.2443e-09 | 0 | 0 | 0 | 0 | 0 | 1 | -90 | 90 | -0.24831 | -0.06387 | 0.24887 | 0.064226
67 | 68 | 0.16393 | 0.10492 | 8.2586e-10 | 0 | 0 | 0 | 0 | 0 | 1 | -90 | 90 | 0.21381 | 0.055091 | -0.21373 | -0.05504
67 | 66 | 1.4462 | 0.92557 | 2.4286e-09 | 0 | 0 | 0 | 0 | 0 | 1 | -90 | 90 | 0.014102 | 0.0035361 | -0.014099 | -0.0035343
68 | 145 | 0.79957 | 0.51172 | 4.0281e-09 | 0 | 0 | 0 | 0 | 0 | 1 | -90 | 90 | 0.21373 | 0.05504 | -0.21334 | -0.054791
66 | 65 | 0.42335 | 0.27095 | 7.1092e-10 | 0 | 0 | 0 | 0 | 0 | 1 | -90 | 90 | 0.012238 | 0.003068 | -0.012238 | -0.0030676
59 | 60 | 0.96401 | 0.61697 | 1.6188e-09 | 0 | 0 | 0 | 0 | 0 | 1 | -90 | 90 | -0.0013874 | -0.00034771 | 0.0013874 | 0.00034756
60 | 61 | 0.98803 | 0.63234 | 1.6592e-09 | 0 | 0 | 0 | 0 | 0 | 1 | -90 | 90 | -0.0027897 | -0.00069901 | 0.0027898 | 0.0006989
61 | 62 | 1.1612 | 0.74318 | 1.95e-09 | 0 | 0 | 0 | 0 | 0 | 1 | -90 | 90 | -0.0042874 | -0.0010742 | 0.0042877 | 0.0010742
62 | 63 | 0.97011 | 0.62087 | 1.6291e-09 | 0 | 0 | 0 | 0 | 0 | 1 | -90 | 90 | -0.0056694 | -0.0014205 | 0.0056697 | 0.0014205
63 | 64 | 0.95991 | 0.61434 | 1.6119e-09 | 0 | 0 | 0 | 0 | 0 | 1 | -90 | 90 | -0.0074132 | -0.0018575 | 0.0074138 | 0.0018577
64 | 65 | 3.408 | 2.1811 | 5.723e-09 | 0 | 0 | 0 | 0 | 0 | 1 | -90 | 90 | -0.010401 | -0.0026065 | 0.010405 | 0.0026084
145 | 146 | 0.053484 | 0.03423 | 2.6944e-10 | 0 | 0 | 0 | 0 | 0 | 1 | -90 | 90 | 0.21111 | 0.054233 | -0.21108 | -0.054216
146 | 148 | 0.51635 | 0.33047 | 2.6013e-09 | 0 | 0 | 0 | 0 | 0 | 1 | -90 | 90 | 0.2095 | 0.053821 | -0.20926 | -0.053666
139 | 136 | 1.81 | 1.1584 | 3.0394e-09 | 0 | 0 | 0 | 0 | 0 | 1 | -90 | 90 | -0.0017119 | -0.00042907 | 0.0017119 | 0.00042882
136 | 137 | 1.1309 | 0.7238 | 1.8991e-09 | 0 | 0 | 0 | 0 | 0 | 1 | -90 | 90 | 0.0012615 | 0.00031601 | -0.0012615 | -0.00031617
136 | 138 | 1.1786 | 0.75434 | 1.9793e-09 | 0 | 0 | 0 | 0 | 0 | 1 | -90 | 90 | -0.031231 | -0.0078425 | 0.031244 | 0.0078506
136 | 135 | 1.982 | 1.2685 | 3.3284e-09 | 0 | 0 | 0 | 0 | 0 | 1 | -90 | 90 | 0.028257 | 0.0070977 | -0.028239 | -0.0070867
69 | 70 | 0.85924 | 0.54991 | 1.4429e-09 | 0 | 0 | 0 | 0 | 0 | 1 | -90 | 90 | 0.0030446 | 0.00076298 | -0.0030445 | -0.00076306
69 | 71 | 1.9611 | 1.2551 | 3.2932e-09 | 0 | 0 | 0 | 0 | 0 | 1 | -90 | 90 | -0.0060818 | -0.0015242 | 0.0060826 | 0.0015244
71 | 72 | 0.97331 | 0.62292 | 1.6344e-09 | 0 | 0 | 0 | 0 | 0 | 1 | -90 | 90 | -0.0092416 | -0.0023162 | 0.0092426 | 0.0023166
72 | 84 | 0.95837 | 0.61336 | 1.6094e-09 | 0 | 0 | 0 | 0 | 0 | 1 | -90 | 90 | -0.01211 | -0.0030353 | 0.012112 | 0.0030362
84 | 83 | 1.2164 | 0.77846 | 2.0426e-09 | 0 | 0 | 0 | 0 | 0 | 1 | -90 | 90 | -0.015154 | -0.0037986 | 0.015157 | 0.0038003
83 | 82 | 0.97432 | 0.62357 | 1.6361e-09 | 0 | 0 | 0 | 0 | 0 | 1 | -90 | 90 | -0.01819 | -0.0045606 | 0.018194 | 0.0045627
73 | 74 | 0.83186 | 0.53239 | 1.3969e-09 | 0 | 0 | 0 | 0 | 0 | 1 | -90 | 90 | 0.028763 | 0.0072222 | -0.028756 | -0.0072175
73 | 75 | 0.62607 | 0.40069 | 1.0513e-09 | 0 | 0 | 0 | 0 | 0 | 1 | -90 | 90 | -0.030377 | -0.0076267 | 0.030384 | 0.0076307
74 | 76 | 0.95417 | 0.61067 | 1.6023e-09 | 0 | 0 | 0 | 0 | 0 | 1 | -90 | 90 | 0.027121 | 0.0068078 | -0.027113 | -0.006803
75 | 77 | 0.15177 | 0.097133 | 7.6459e-10 | 0 | 0 | 0 | 0 | 0 | 1 | -90 | 90 | 0.079945 | 0.02023 | -0.079935 | -0.020223
75 | 78 | 0.80248 | 0.51359 | 4.0428e-09 | 0 | 0 | 0 | 0 | 0 | 1 | -90 | 90 | -0.11033 | -0.027861 | 0.11044 | 0.027929
76 | 79 | 0.26569 | 0.17004 | 4.4617e-10 | 0 | 0 | 0 | 0 | 0 | 1 | -90 | 90 | 0.025567 | 0.0064154 | -0.025565 | -0.0064142
77 | 87 | 0.87268 | 0.55852 | 4.3964e-09 | 0 | 0 | 0 | 0 | 0 | 1 | -90 | 90 | 0.077014 | 0.019491 | -0.076957 | -0.019455
77 | 90 | 1.6447 | 1.0526 | 2.7619e-09 | 0 | 0 | 0 | 0 | 0 | 1 | -90 | 90 | 0.0029205 | 0.00073176 | -0.0029203 | -0.00073193
78 | 92 | 0.16153 | 0.10338 | 8.1374e-10 | 0 | 0 | 0 | 0 | 0 | 1 | -90 | 90 | -0.11144 | -0.02818 | 0.11146 | 0.028194
79 | 80 | 0.95231 | 0.60948 | 1.5992e-09 | 0 | 0 | 0 | 0 | 0 | 1 | -90 | 90 | 0.02428 | 0.0060921 | -0.024274 | -0.0060883
87 | 89 | 0.087709 | 0.056134 | 4.4186e-10 | 0 | 0 | 0 | 0 | 0 | 1 | -90 | 90 | 0.076957 | 0.019455 | -0.076951 | -0.019452
92 | 91 | 0.11687 | 0.074795 | 5.8875e-10 | 0 | 0 | 0 | 0 | 0 | 1 | -90 | 90 | -0.11249 | -0.028452 | 0.11251 | 0.028463
80 | 81 | 0.35797 | 0.2291 | 6.0113e-10 | 0 | 0 | 0 | 0 | 0 | 1 | -90 | 90 | 0.022673 | 0.0056872 | -0.022671 | -0.0056859
89 | 106 | 0.53177 | 0.34033 | 2.679e-09 | 0 | 0 | 0 | 0 | 0 | 1 | -90 | 90 | 0.075067 | 0.018979 | -0.075034 | -0.018958
91 | 93 | 0.50289 | 0.32185 | 2.5335e-09 | 0 | 0 | 0 | 0 | 0 | 1 | -90 | 90 | -0.11452 | -0.028968 | 0.11459 | 0.029014
81 | 82 | 0.58465 | 0.37417 | 9.8178e-10 | 0 | 0 | 0 | 0 | 0 | 1 | -90 | 90 | 0.021177 | 0.0053116 | -0.021175 | -0.0053098
85 | 86 | 1.1091 | 0.70981 | 1.8624e-09 | 0 | 0 | 0 | 0 | 0 | 1 | -90 | 90 | -0.0037737 | -0.00094585 | 0.0037739 | 0.00094579
86 | 88 | 0.39917 | 0.25547 | 6.7031e-10 | 0 | 0 | 0 | 0 | 0 | 1 | -90 | 90 | -0.0062446 | -0.0015651 | 0.0062447 | 0.0015651
88 | 113 | 1.3616 | 0.87141 | 2.2865e-09 | 0 | 0 | 0 | 0 | 0 | 1 | -90 | 90 | -0.010009 | -0.0025085 | 0.01001 | 0.0025093
113 | 114 | 0.31371 | 0.20078 | 5.2681e-10 | 0 | 0 | 0 | 0 | 0 | 1 | -90 | 90 | -0.012146 | -0.0030445 | 0.012146 | 0.0030448
106 | 107 | 0.11837 | 0.075755 | 5.9631e-10 | 0 | 0 | 0 | 0 | 0 | 1 | -90 | 90 | 0.073352 | 0.018537 | -0.073344 | -0.018532
114 | 115 | 2.1886 | 1.4007 | 3.6753e-09 | 0 | 0 | 0 | 0 | 0 | 1 | -90 | 90 | -0.015912 | -0.0039886 | 0.015918 | 0.0039922
107 | 108 | 0.34732 | 0.22229 | 1.7497e-09 | 0 | 0 | 0 | 0 | 0 | 1 | -90 | 90 | 0.071338 | 0.018029 | -0.071318 | -0.018017
93 | 94 | 0.27599 | 0.17663 | 1.3904e-09 | 0 | 0 | 0 | 0 | 0 | 1 | -90 | 90 | -0.11962 | -0.030273 | 0.11966 | 0.030301
93 | 95 | 2.2836 | 1.4615 | 3.8348e-09 | 0 | 0 | 0 | 0 | 0 | 1 | -90 | 90 | 0.0050244 | 0.0012589 | -0.0050238 | -0.0012589
94 | 96 | 0.50818 | 0.32524 | 2.5601e-09 | 0 | 0 | 0 | 0 | 0 | 1 | -90 | 90 | -0.12258 | -0.031032 | 0.12267 | 0.031086
95 | 105 | 1.6907 | 1.0821 | 2.8392e-09 | 0 | 0 | 0 | 0 | 0 | 1 | -90 | 90 | 0.002273 | 0.00056945 | -0.0022729 | -0.00056967
96 | 97 | 0.66932 | 0.42836 | 3.3719e-09 | 0 | 0 | 0 | 0 | 0 | 1 | -90 | 90 | -0.12379 | -0.031368 | 0.12391 | 0.03144
102 | 101 | 0.21753 | 0.13922 | 1.0959e-09 | 0 | 0 | 0 | 0 | 0 | 1 | -90 | 90 | 0.079817 | 0.020258 | -0.079802 | -0.020249
101 | 103 | 1.3973 | 0.89425 | 7.0392e-09 | 0 | 0 | 0 | 0 | 0 | 1 | -90 | 90 | 0.076391 | 0.019394 | -0.076301 | -0.019337
108 | 110 | 0.52036 | 0.33303 | 2.6215e-09 | 0 | 0 | 0 | 0 | 0 | 1 | -90 | 90 | 0.068137 | 0.01722 | -0.06811 | -0.017203
110 | 109 | 0.064367 | 0.041195 | 3.2427e-10 | 0 | 0 | 0 | 0 | 0 | 1 | -90 | 90 | 0.067049 | 0.016937 | -0.067046 | -0.016935
109 | 111 | 0.26808 | 0.17157 | 1.3505e-09 | 0 | 0 | 0 | 0 | 0 | 1 | -90 | 90 | 0.066071 | 0.016691 | -0.066058 | -0.016682
111 | 112 | 0.32991 | 0.21114 | 1.662e-09 | 0 | 0 | 0 | 0 | 0 | 1 | -90 | 90 | 0.065561 | 0.016558 | -0.065545 | -0.016548
112 | 125 | 0.38048 | 0.24351 | 1.9168e-09 | 0 | 0 | 0 | 0 | 0 | 1 | -90 | 90 | 0.063906 | 0.016137 | -0.063889 | -0.016126
125 | 126 | 0.63646 | 0.40733 | 3.2064e-09 | 0 | 0 | 0 | 0 | 0 | 1 | -90 | 90 | 0.062817 | 0.015858 | -0.062789 | -0.01584
126 | 127 | 0.61592 | 0.39419 | 3.1029e-09 | 0 | 0 | 0 | 0 | 0 | 1 | -90 | 90 | 0.061633 | 0.01555 | -0.061607 | -0.015534
115 | 131 | 0.11099 | 0.071034 | 1.8638e-10 | 0 | 0 | 0 | 0 | 0 | 1 | -90 | 90 | -0.02032 | -0.0050956 | 0.02032 | 0.0050959
131 | 132 | 2.227 | 1.4253 | 3.7397e-09 | 0 | 0 | 0 | 0 | 0 | 1 | -90 | 90 | -0.022776 | -0.0057114 | 0.022789 | 0.0057194
132 | 135 | 0.49603 | 0.31746 | 8.3297e-10 | 0 | 0 | 0 | 0 | 0 | 1 | -90 | 90 | -0.02527 | -0.006341 | 0.025273 | 0.0063432
127 | 128 | 2.962 | 1.8957 | 4.974e-09 | 0 | 0 | 0 | 0 | 0 | 1 | -90 | 90 | 0.0015768 | 0.00039463 | -0.0015767 | -0.00039506
127 | 129 | 0.34922 | 0.2235 | 1.7593e-09 | 0 | 0 | 0 | 0 | 0 | 1 | -90 | 90 | 0.06003 | 0.015139 | -0.060016 | -0.015131
128 | 130 | 0.80111 | 0.51271 | 1.3453e-09 | 0 | 0 | 0 | 0 | 0 | 1 | -90 | 90 | 0.00074657 | 0.00018699 | -0.00074657 | -0.00018712
129 | 133 | 0.71676 | 0.45872 | 3.6109e-09 | 0 | 0 | 0 | 0 | 0 | 1 | -90 | 90 | 0.058974 | 0.01487 | -0.058946 | -0.014852
133 | 134 | 0.38902 | 0.24897 | 1.9598e-09 | 0 | 0 | 0 | 0 | 0 | 1 | -90 | 90 | 0.057954 | 0.014603 | -0.05794 | -0.014594
134 | 215 | 0.060454 | 0.03869 | 3.0455e-10 | 0 | 0 | 0 | 0 | 0 | 1 | -90 | 90 | 0.05729 | 0.014431 | -0.057287 | -0.01443
215 | 216 | 0.42181 | 0.26996 | 2.125e-09 | 0 | 0 | 0 | 0 | 0 | 1 | -90 | 90 | 0.057287 | 0.01443 | -0.057272 | -0.01442
216 | 142 | 0.064892 | 0.041531 | 3.2691e-10 | 0 | 0 | 0 | 0 | 0 | 1 | -90 | 90 | 0.053661 | 0.013515 | -0.053659 | -0.013514
138 | 143 | 1.5657 | 1.0021 | 2.6293e-09 | 0 | 0 | 0 | 0 | 0 | 1 | -90 | 90 | -0.032971 | -0.0082835 | 0.03299 | 0.0082955
143 | 144 | 0.92696 | 0.59326 | 1.5566e-09 | 0 | 0 | 0 | 0 | 0 | 1 | -90 | 90 | -0.03566 | -0.0089646 | 0.035673 | 0.0089729
140 | 141 | 0.36625 | 0.2344 | 6.1503e-10 | 0 | 0 | 0 | 0 | 0 | 1 | -90 | 90 | 0.051448 | 0.012952 | -0.051437 | -0.012945
140 | 142 | 0.75065 | 0.48042 | 2.5211e-09 | 0 | 0 | 0 | 0 | 0 | 1 | -90 | 90 | -0.051448 | -0.012951 | 0.05147 | 0.012965
141 | 210 | 0.58373 | 0.37358 | 9.8023e-10 | 0 | 0 | 0 | 0 | 0 | 1 | -90 | 90 | 0.04975 | 0.012522 | -0.049734 | -0.012512
144 | 153 | 0.095231 | 0.060948 | 1.5992e-10 | 0 | 0 | 0 | 0 | 0 | 1 | -90 | 90 | -0.037184 | -0.0093517 | 0.037186 | 0.0093526
210 | 209 | 1.5111 | 0.96708 | 2.5375e-09 | 0 | 0 | 0 | 0 | 0 | 1 | -90 | 90 | 0.047372 | 0.01192 | -0.047334 | -0.011895
209 | 208 | 0.44199 | 0.28287 | 7.4222e-10 | 0 | 0 | 0 | 0 | 0 | 1 | -90 | 90 | 0.042749 | 0.010746 | -0.04274 | -0.010741
153 | 154 | 1.7057 | 1.0916 | 2.8643e-09 | 0 | 0 | 0 | 0 | 0 | 1 | -90 | 90 | -0.038835 | -0.009766 | 0.038864 | 0.0097842
154 | 155 | 1.0549 | 0.67513 | 1.7714e-09 | 0 | 0 | 0 | 0 | 0 | 1 | -90 | 90 | -0.042392 | -0.010668 | 0.042413 | 0.010682
148 | 163 | 0.0066328 | 0.004245 | 3.3415e-11 | 0 | 0 | 0 | 0 | 0 | 1 | -90 | 90 | 0.20598 | 0.052842 | -0.20597 | -0.05284
147 | 149 | 0.13717 | 0.087788 | 2.3034e-10 | 0 | 0 | 0 | 0 | 0 | 1 | -90 | 90 | -0.0021718 | -0.00054432 | 0.0021718 | 0.0005443
149 | 150 | 0.93306 | 0.59716 | 1.5669e-09 | 0 | 0 | 0 | 0 | 0 | 1 | -90 | 90 | -0.004188 | -0.0010496 | 0.0041882 | 0.0010496
163 | 164 | 0.78209 | 0.50054 | 3.94e-09 | 0 | 0 | 0 | 0 | 0 | 1 | -90 | 90 | 0.20385 | 0.052309 | -0.2035 | -0.052086
150 | 151 | 2.6018 | 1.6651 | 4.3691e-09 | 0 | 0 | 0 | 0 | 0 | 1 | -90 | 90 | -0.0092397 | -0.0023153 | 0.0092421 | 0.0023165
150 | 152 | 1.0052 | 0.6433 | 1.6879e-09 | 0 | 0 | 0 | 0 | 0 | 1 | -90 | 90 | 0.0050515 | 0.0012657 | -0.0050512 | -0.0012657
164 | 165 | 0.16244 | 0.10396 | 8.1835e-10 | 0 | 0 | 0 | 0 | 0 | 1 | -90 | 90 | 0.20182 | 0.051663 | -0.20174 | -0.051618
151 | 161 | 2.0418 | 1.3068 | 3.4287e-09 | 0 | 0 | 0 | 0 | 0 | 1 | -90 | 90 | -0.080877 | -0.020398 | 0.081026 | 0.020492
151 | 159 | 1.1378 | 0.72818 | 1.9107e-09 | 0 | 0 | 0 | 0 | 0 | 1 | -90 | 90 | 0.068875 | 0.017389 | -0.068815 | -0.017351
152 | 162 | 1.9981 | 1.2788 | 3.3553e-09 | 0 | 0 | 0 | 0 | 0 | 1 | -90 | 90 | 0.002024 | 0.000507 | -0.0020239 | -0.00050726
161 | 174 | 0.85189 | 0.54521 | 1.4305e-09 | 0 | 0 | 0 | 0 | 0 | 1 | -90 | 90 | -0.13416 | -0.033882 | 0.13433 | 0.03399
161 | 175 | 3.4026 | 2.1777 | 5.714e-09 | 0 | 0 | 0 | 0 | 0 | 1 | -90 | 90 | 0.05151 | 0.012983 | -0.05141 | -0.012919
159 | 158 | 1.3659 | 0.87418 | 2.2937e-09 | 0 | 0 | 0 | 0 | 0 | 1 | -90 | 90 | 0.063757 | 0.016084 | -0.063696 | -0.016044
175 | 176 | 1.2652 | 0.8097 | 2.1245e-09 | 0 | 0 | 0 | 0 | 0 | 1 | -90 | 90 | 0.049541 | 0.012451 | -0.049506 | -0.012429
158 | 160 | 0.58585 | 0.37495 | 9.8381e-10 | 0 | 0 | 0 | 0 | 0 | 1 | -90 | 90 | 0.014493 | 0.0036339 | -0.014491 | -0.0036331
158 | 157 | 0.53644 | 0.34332 | 9.0082e-10 | 0 | 0 | 0 | 0 | 0 | 1 | -90 | 90 | 0.049203 | 0.012411 | -0.049189 | -0.012401
155 | 156 | 1.8863 | 1.2073 | 3.1677e-09 | 0 | 0 | 0 | 0 | 0 | 1 | -90 | 90 | -0.045236 | -0.011389 | 0.045279 | 0.011416
156 | 157 | 0.55633 | 0.35605 | 9.3422e-10 | 0 | 0 | 0 | 0 | 0 | 1 | -90 | 90 | -0.046993 | -0.011846 | 0.047006 | 0.011855
160 | 182 | 1.2697 | 0.81264 | 2.1322e-09 | 0 | 0 | 0 | 0 | 0 | 1 | -90 | 90 | 0.012937 | 0.0032436 | -0.012935 | -0.0032423
182 | 183 | 1.8481 | 1.1828 | 3.1035e-09 | 0 | 0 | 0 | 0 | 0 | 1 | -90 | 90 | 0.011374 | 0.002851 | -0.011371 | -0.0028496
183 | 186 | 0.25302 | 0.16193 | 4.2488e-10 | 0 | 0 | 0 | 0 | 0 | 1 | -90 | 90 | 0.0082393 | 0.0020647 | -0.0082391 | -0.0020646
176 | 177 | 0.42391 | 0.2713 | 7.1186e-10 | 0 | 0 | 0 | 0 | 0 | 1 | -90 | 90 | 0.046684 | 0.011722 | -0.046673 | -0.011715
165 | 166 | 0.7364 | 0.4713 | 3.7099e-09 | 0 | 0 | 0 | 0 | 0 | 1 | -90 | 90 | 0.19829 | 0.050753 | -0.19798 | -0.050553
166 | 167 | 0.0054164 | 0.0034665 | 2.7287e-11 | 0 | 0 | 0 | 0 | 0 | 1 | -90 | 90 | 0.19575 | 0.049994 | -0.19575 | -0.049993
167 | 168 | 0.59444 | 0.38044 | 2.9947e-09 | 0 | 0 | 0 | 0 | 0 | 1 | -90 | 90 | 0.19394 | 0.04954 | -0.1937 | -0.049385
168 | 169 | 1.6482 | 1.0548 | 2.7677e-09 | 0 | 0 | 0 | 0 | 0 | 1 | -90 | 90 | 0.0014657 | 0.00036708 | -0.0014656 | -0.00036733
177 | 178 | 1.6039 | 1.0265 | 2.6934e-09 | 0 | 0 | 0 | 0 | 0 | 1 | -90 | 90 | 0.02609 | 0.0065494 | -0.026078 | -0.0065419
177 | 179 | 3.3966 | 2.1739 | 5.7039e-09 | 0 | 0 | 0 | 0 | 0 | 1 | -90 | 90 | 0.020584 | 0.0051657 | -0.020568 | -0.005156
178 | 180 | 0.19094 | 0.1222 | 3.2063e-10 | 0 | 0 | 0 | 0 | 0 | 1 | -90 | 90 | 0.022692 | 0.0056933 | -0.022691 | -0.0056926
179 | 192 | 0.16728 | 0.10706 | 2.809e-10 | 0 | 0 | 0 | 0 | 0 | 1 | -90 | 90 | 0.014982 | 0.003756 | -0.014981 | -0.0037558
180 | 181 | 2.0405 | 1.3059 | 3.4265e-09 | 0 | 0 | 0 | 0 | 0 | 1 | -90 | 90 | 0.019145 | 0.004804 | -0.019137 | -0.004799
192 | 193 | 1.2511 | 0.80071 | 2.1009e-09 | 0 | 0 | 0 | 0 | 0 | 1 | -90 | 90 | 0.012175 | 0.0030526 | -0.012173 | -0.0030514
181 | 184 | 1.1828 | 0.75702 | 1.9863e-09 | 0 | 0 | 0 | 0 | 0 | 1 | -90 | 90 | 0.017179 | 0.0043083 | -0.017175 | -0.004306
193 | 194 | 0.92398 | 0.59135 | 1.5516e-09 | 0 | 0 | 0 | 0 | 0 | 1 | -90 | 90 | 0.011412 | 0.0028606 | -0.011411 | -0.0028599
184 | 185 | 1.041 | 0.66625 | 1.7481e-09 | 0 | 0 | 0 | 0 | 0 | 1 | -90 | 90 | 0.013983 | 0.0035059 | -0.01398 | -0.0035046
185 | 189 | 1.7595 | 1.1261 | 2.9546e-09 | 0 | 0 | 0 | 0 | 0 | 1 | -90 | 90 | 0.011365 | 0.0028491 | -0.011363 | -0.0028478
186 | 187 | 0.80751 | 0.51681 | 1.356e-09 | 0 | 0 | 0 | 0 | 0 | 1 | -90 | 90 | 0.0055535 | 0.0013915 | -0.0055532 | -0.0013914
187 | 188 | 3.1206 | 1.9972 | 5.2403e-09 | 0 | 0 | 0 | 0 | 0 | 1 | -90 | 90 | 0.0024383 | 0.00061072 | -0.0024381 | -0.00061108
189 | 190 | 0.19015 | 0.1217 | 3.1932e-10 | 0 | 0 | 0 | 0 | 0 | 1 | -90 | 90 | 0.0077937 | 0.0019533 | -0.0077936 | -0.0019532
190 | 191 | 2.3644 | 1.5132 | 3.9705e-09 | 0 | 0 | 0 | 0 | 0 | 1 | -90 | 90 | 0.0050378 | 0.0012625 | -0.0050371 | -0.0012625
194 | 195 | 0.55978 | 0.35826 | 9.4003e-10 | 0 | 0 | 0 | 0 | 0 | 1 | -90 | 90 | 0.0089426 | 0.0022413 | -0.0089421 | -0.0022411
195 | 196 | 1.4702 | 0.94092 | 2.4688e-09 | 0 | 0 | 0 | 0 | 0 | 1 | -90 | 90 | 0.0067256 | 0.0016856 | -0.0067249 | -0.0016853
196 | 197 | 0.70378 | 0.45042 | 1.1818e-09 | 0 | 0 | 0 | 0 | 0 | 1 | -90 | 90 | 0.0046568 | 0.001167 | -0.0046566 | -0.001167
197 | 198 | 0.86488 | 0.55352 | 1.4524e-09 | 0 | 0 | 0 | 0 | 0 | 1 | -90 | 90 | 0.0020481 | 0.00051321 | -0.0020481 | -0.00051333
201 | 202 | 3.1377 | 2.0081 | 5.269e-09 | 0 | 0 | 0 | 0 | 0 | 1 | -90 | 90 | -0.0029145 | -0.00073049 | 0.0029148 | 0.00073018
202 | 203 | 0.70212 | 0.44936 | 1.179e-09 | 0 | 0 | 0 | 0 | 0 | 1 | -90 | 90 | -0.0076429 | -0.0019153 | 0.0076434 | 0.0019154
203 | 204 | 0.72396 | 0.46333 | 1.2157e-09 | 0 | 0 | 0 | 0 | 0 | 1 | -90 | 90 | -0.010656 | -0.0026706 | 0.010657 | 0.0026711
204 | 205 | 2.5402 | 1.6257 | 4.2656e-09 | 0 | 0 | 0 | 0 | 0 | 1 | -90 | 90 | -0.032395 | -0.0081264 | 0.032425 | 0.0081452
204 | 206 | 1.699 | 1.0874 | 2.8531e-09 | 0 | 0 | 0 | 0 | 0 | 1 | -90 | 90 | 0.021738 | 0.0054554 | -0.021729 | -0.0054499
205 | 207 | 0.082018 | 0.052491 | 1.3773e-10 | 0 | 0 | 0 | 0 | 0 | 1 | -90 | 90 | -0.035959 | -0.0090309 | 0.03596 | 0.0090316
206 | 211 | 2.2099 | 1.4143 | 3.711e-09 | 0 | 0 | 0 | 0 | 0 | 1 | -90 | 90 | 0.019456 | 0.0048802 | -0.019447 | -0.0048745
207 | 208 | 1.4954 | 0.95707 | 2.5112e-09 | 0 | 0 | 0 | 0 | 0 | 1 | -90 | 90 | -0.039142 | -0.0098291 | 0.039168 | 0.0098454
211 | 212 | 0.11567 | 0.074027 | 1.9424e-10 | 0 | 0 | 0 | 0 | 0 | 1 | -90 | 90 | 0.015822 | 0.0039662 | -0.015822 | -0.003966
212 | 213 | 0.67927 | 0.43473 | 1.1407e-09 | 0 | 0 | 0 | 0 | 0 | 1 | -90 | 90 | 0.009963 | 0.0024974 | -0.0099622 | -0.002497
213 | 214 | 1.2327 | 0.7889 | 2.07e-09 | 0 | 0 | 0 | 0 | 0 | 1 | -90 | 90 | 0.0066812 | 0.0016747 | -0.0066806 | -0.0016745