## bus_data
BUS_I | BUS_TYPE | Pd | Qd | Gs | Bs | area | Vm | Va | baseKV | zone | Vmax | Vmin
1 | 1 | 0.0020444 | 0.00051237 | 0 | 0 | 1 | 0.97023 | -0.5753 | 0.4 | 1 | 1.1 | 0.9
2 | 1 | 0.0038188 | 0.00095709 | 0 | 0 | 1 | 0.97027 | -0.57449 | 0.4 | 1 | 1.1 | 0.9
3 | 1 | 0.0020447 | 0.00051246 | 0 | 0 | 1 | 0.97039 | -0.57216 | 0.4 | 1 | 1.1 | 0.9
32 | 1 | 0.0026198 | 0.00065657 | 0 | 0 | 1 | 0.98842 | -0.22112 | 0.4 | 1 | 1.1 | 0.9
33 | 1 | 0.003737 | 0.00093657 | 0 | 0 | 1 | 0.98884 | -0.21288 | 0.4 | 1 | 1.1 | 0.9
30 | 1 | 0.0040277 | 0.0010094 | 0 | 0 | 1 | 0.98771 | -0.23475 | 0.4 | 1 | 1.1 | 0.9
6 | 1 | 0.0020453 | 0.00051259 | 0 | 0 | 1 | 0.97051 | -0.56984 | 0.4 | 1 | 1.1 | 0.9
34 | 1 | 0.0026177 | 0.00065605 | 0 | 0 | 1 | 0.98952 | -0.19985 | 0.4 | 1 | 1.1 | 0.9
35 | 1 | 0.0037355 | 0.0009362 | 0 | 0 | 1 | 0.99004 | -0.18969 | 0.4 | 1 | 1.1 | 0.9
7 | 1 | 0 | 0 | 0 | 0 | 1 | 0.97083 | -0.56349 | 0.4 | 1 | 1.1 | 0.9
36 | 1 | 0.0037356 | 0.00093623 | 0 | 0 | 1 | 0.9913 | -0.16549 | 0.4 | 1 | 1.1 | 0.9
37 | 1 | 0 | 0 | 0 | 0 | 1 | 0.99154 | -0.16076 | 0.4 | 1 | 1.1 | 0.9
4 | 1 | 0.0041966 | 0.0010518 | 0 | 0 | 1 | 0.98512 | -0.2851 | 0.4 | 1 | 1.1 | 0.9
5 | 1 | 0 | 0 | 0 | 0 | 1 | 0.98519 | -0.28368 | 0.4 | 1 | 1.1 | 0.9
31 | 1 | 0 | 0 | 0 | 0 | 1 | 0.98392 | -0.30841 | 0.4 | 1 | 1.1 | 0.9
28 | 1 | 0.0042406 | 0.0010628 | 0 | 0 | 1 | 0.98674 | -0.25352 | 0.4 | 1 | 1.1 | 0.9
76 | 1 | 0.0016803 | 0.00042112 | 0 | 0 | 1 | 0.98368 | -0.31315 | 0.4 | 1 | 1.1 | 0.9
74 | 1 | 0.0037565 | 0.00094148 | 0 | 0 | 1 | 0.98375 | -0.31172 | 0.4 | 1 | 1.1 | 0.9
29 | 1 | 0.0019388 | 0.0004859 | 0 | 0 | 1 | 0.98723 | -0.24407 | 0.4 | 1 | 1.1 | 0.9
8 | 1 | 0.0038231 | 0.00095815 | 0 | 0 | 1 | 0.97078 | -0.56441 | 0.4 | 1 | 1.1 | 0.9
9 | 1 | 0.003067 | 0.00076866 | 0 | 0 | 1 | 0.97105 | -0.55913 | 0.4 | 1 | 1.1 | 0.9
38 | 1 | 0.0037365 | 0.00093647 | 0 | 0 | 1 | 0.99092 | -0.17266 | 0.4 | 1 | 1.1 | 0.9
40 | 1 | 0.0038081 | 0.0009544 | 0 | 0 | 1 | 0.99019 | -0.18663 | 0.4 | 1 | 1.1 | 0.9
12 | 1 | 0.0030668 | 0.00076862 | 0 | 0 | 1 | 0.97136 | -0.55297 | 0.4 | 1 | 1.1 | 0.9
41 | 1 | 0.0023121 | 0.00057946 | 0 | 0 | 1 | 0.98955 | -0.19881 | 0.4 | 1 | 1.1 | 0.9
13 | 1 | 0.0030668 | 0.00076862 | 0 | 0 | 1 | 0.97173 | -0.5456 | 0.4 | 1 | 1.1 | 0.9
42 | 1 | 0 | 0 | 0 | 0 | 1 | 0.98901 | -0.20928 | 0.4 | 1 | 1.1 | 0.9
10 | 1 | 0.0030662 | 0.00076847 | 0 | 0 | 1 | 0.97258 | -0.52881 | 0.4 | 1 | 1.1 | 0.9
11 | 1 | 0.003067 | 0.00076867 | 0 | 0 | 1 | 0.97267 | -0.52708 | 0.4 | 1 | 1.1 | 0.9
17 | 1 | 0.0030662 | 0.00076847 | 0 | 0 | 1 | 0.97281 | -0.52439 | 0.4 | 1 | 1.1 | 0.9
43 | 1 | 0.0024321 | 0.00060955 | 0 | 0 | 1 | 0.98887 | -0.21187 | 0.4 | 1 | 1.1 | 0.9
44 | 1 | 0.0017595 | 0.00044098 | 0 | 0 | 1 | 0.98898 | -0.20981 | 0.4 | 1 | 1.1 | 0.9
18 | 1 | 0.0030007 | 0.00075205 | 0 | 0 | 1 | 0.973 | -0.52067 | 0.4 | 1 | 1.1 | 0.9
45 | 1 | 0.0028791 | 0.00072157 | 0 | 0 | 1 | 0.98819 | -0.22483 | 0.4 | 1 | 1.1 | 0.9
46 | 1 | 0.0012256 | 0.00030715 | 0 | 0 | 1 | 0.98714 | -0.24504 | 0.4 | 1 | 1.1 | 0.9
14 | 1 | 0.0030654 | 0.00076827 | 0 | 0 | 1 | 0.97215 | -0.53738 | 0.4 | 1 | 1.1 | 0.9
15 | 1 | 0.0030652 | 0.00076822 | 0 | 0 | 1 | 0.97266 | -0.52723 | 0.4 | 1 | 1.1 | 0.9
16 | 1 | 0.0018555 | 0.00046502 | 0 | 0 | 1 | 0.97306 | -0.51931 | 0.4 | 1 | 1.1 | 0.9
47 | 1 | 0.0022005 | 0.00055151 | 0 | 0 | 1 | 0.98633 | -0.26072 | 0.4 | 1 | 1.1 | 0.9
48 | 1 | 0.0018074 | 0.00045298 | 0 | 0 | 1 | 0.9854 | -0.27852 | 0.4 | 1 | 1.1 | 0.9
21 | 1 | 0.0023074 | 0.00057829 | 0 | 0 | 1 | 0.97348 | -0.51108 | 0.4 | 1 | 1.1 | 0.9
50 | 1 | 0.0017735 | 0.00044448 | 0 | 0 | 1 | 0.98339 | -0.31754 | 0.4 | 1 | 1.1 | 0.9
51 | 1 | 0.0032488 | 0.00081422 | 0 | 0 | 1 | 0.98285 | -0.32795 | 0.4 | 1 | 1.1 | 0.9
49 | 1 | 0.0027393 | 0.00068654 | 0 | 0 | 1 | 0.98465 | -0.293 | 0.4 | 1 | 1.1 | 0.9
22 | 1 | 0.0034266 | 0.00085879 | 0 | 0 | 1 | 0.97406 | -0.49972 | 0.4 | 1 | 1.1 | 0.9
56 | 1 | 0.0024657 | 0.00061795 | 0 | 0 | 1 | 0.97721 | -0.43786 | 0.4 | 1 | 1.1 | 0.9
57 | 1 | 0.0030823 | 0.00077249 | 0 | 0 | 1 | 0.97744 | -0.43339 | 0.4 | 1 | 1.1 | 0.9
24 | 1 | 0 | 0 | 0 | 0 | 1 | 0.97453 | -0.49031 | 0.4 | 1 | 1.1 | 0.9
19 | 1 | 0.0019494 | 0.00048857 | 0 | 0 | 1 | 0.97329 | -0.51486 | 0.4 | 1 | 1.1 | 0.9
20 | 1 | 0 | 0 | 0 | 0 | 1 | 0.9736 | -0.50869 | 0.4 | 1 | 1.1 | 0.9
25 | 1 | 0 | 0 | 0 | 0 | 1 | 0.97371 | -0.50661 | 0.4 | 1 | 1.1 | 0.9
27 | 1 | 0.002191 | 0.0005491 | 0 | 0 | 1 | 0.97366 | -0.50761 | 0.4 | 1 | 1.1 | 0.9
26 | 1 | 0.0018262 | 0.00045768 | 0 | 0 | 1 | 0.97391 | -0.50269 | 0.4 | 1 | 1.1 | 0.9
60 | 1 | 0.0025299 | 0.00063405 | 0 | 0 | 1 | 0.97716 | -0.43893 | 0.4 | 1 | 1.1 | 0.9
59 | 1 | 0.0013645 | 0.00034197 | 0 | 0 | 1 | 0.97721 | -0.43789 | 0.4 | 1 | 1.1 | 0.9
23 | 1 | 0 | 0 | 0 | 0 | 1 | 0.97443 | -0.49232 | 0.4 | 1 | 1.1 | 0.9
77 | 1 | 0.0028334 | 0.00071011 | 0 | 0 | 1 | 0.98363 | -0.31412 | 0.4 | 1 | 1.1 | 0.9
75 | 1 | 0.0039404 | 0.00098756 | 0 | 0 | 1 | 0.98374 | -0.3119 | 0.4 | 1 | 1.1 | 0.9
39 | 1 | 0.0025325 | 0.00063469 | 0 | 0 | 1 | 0.99264 | -0.13971 | 0.4 | 1 | 1.1 | 0.9
150 | 1 | 0.0024495 | 0.00061391 | 0 | 0 | 1 | 0.99334 | -0.12644 | 0.4 | 1 | 1.1 | 0.9
149 | 1 | 0.001761 | 0.00044135 | 0 | 0 | 1 | 0.99343 | -0.1246 | 0.4 | 1 | 1.1 | 0.9
112 | 1 | 0 | 0 | 0 | 0 | 1 | 0.99694 | -0.058045 | 0.4 | 1 | 1.1 | 0.9
113 | 1 | 0.0032923 | 0.00082514 | 0 | 0 | 1 | 0.99985 | -0.0028956 | 0.4 | 1 | 1.1 | 0.9
114 | 1 | 0.0036479 | 0.00091425 | 0 | 0 | 1 | 0.99522 | -0.090688 | 0.4 | 1 | 1.1 | 0.9
115 | 1 | 0.001994 | 0.00049975 | 0 | 0 | 1 | 0.99609 | -0.074149 | 0.4 | 1 | 1.1 | 0.9
52 | 1 | 0.00082689 | 0.00020724 | 0 | 0 | 1 | 0.98121 | -0.35971 | 0.4 | 1 | 1.1 | 0.9
53 | 1 | 0.0024657 | 0.00061795 | 0 | 0 | 1 | 0.98112 | -0.36142 | 0.4 | 1 | 1.1 | 0.9
54 | 1 | 0.0011508 | 0.00028843 | 0 | 0 | 1 | 0.97898 | -0.40328 | 0.4 | 1 | 1.1 | 0.9
55 | 1 | 0 | 0 | 0 | 0 | 1 | 0.97847 | -0.41321 | 0.4 | 1 | 1.1 | 0.9
58 | 1 | 0.0013477 | 0.00033778 | 0 | 0 | 1 | 0.97789 | -0.42454 | 0.4 | 1 | 1.1 | 0.9
61 | 1 | 0 | 0 | 0 | 0 | 1 | 0.97728 | -0.43651 | 0.4 | 1 | 1.1 | 0.9
62 | 1 | 0.0011365 | 0.00028483 | 0 | 0 | 1 | 0.97715 | -0.43916 | 0.4 | 1 | 1.1 | 0.9
66 | 1 | 0 | 0 | 0 | 0 | 1 | 0.97676 | -0.44683 | 0.4 | 1 | 1.1 | 0.9
67 | 1 | 0.0018548 | 0.00046485 | 0 | 0 | 1 | 0.9767 | -0.44797 | 0.4 | 1 | 1.1 | 0.9
64 | 1 | 0.0032052 | 0.0008033 | 0 | 0 | 1 | 0.97662 | -0.44943 | 0.4 | 1 | 1.1 | 0.9
63 | 1 | 0.0021549 | 0.00054007 | 0 | 0 | 1 | 0.97657 | -0.45041 | 0.4 | 1 | 1.1 | 0.9
65 | 1 | 0.0051422 | 0.0012888 | 0 | 0 | 1 | 0.97647 | -0.45244 | 0.4 | 1 | 1.1 | 0.9
71 | 1 | 0.00096168 | 0.00024102 | 0 | 0 | 1 | 0.9764 | -0.45393 | 0.4 | 1 | 1.1 | 0.9
69 | 1 | 0 | 0 | 0 | 0 | 1 | 0.97621 | -0.45751 | 0.4 | 1 | 1.1 | 0.9
68 | 1 | 0.0037413 | 0.00093767 | 0 | 0 | 1 | 0.97614 | -0.45902 | 0.4 | 1 | 1.1 | 0.9
70 | 1 | 0.0022382 | 0.00056095 | 0 | 0 | 1 | 0.97616 | -0.45851 | 0.4 | 1 | 1.1 | 0.9
72 | 1 | 0.0043805 | 0.0010979 | 0 | 0 | 1 | 0.97613 | -0.45911 | 0.4 | 1 | 1.1 | 0.9
73 | 1 | 0.0023401 | 0.00058648 | 0 | 0 | 1 | 0.97606 | -0.46054 | 0.4 | 1 | 1.1 | 0.9
78 | 1 | 0.0025618 | 0.00064205 | 0 | 0 | 1 | 0.98328 | -0.32105 | 0.4 | 1 | 1.1 | 0.9
79 | 1 | 0.0011068 | 0.00027739 | 0 | 0 | 1 | 0.98289 | -0.32862 | 0.4 | 1 | 1.1 | 0.9
80 | 1 | 0.0026004 | 0.00065172 | 0 | 0 | 1 | 0.98281 | -0.33022 | 0.4 | 1 | 1.1 | 0.9
81 | 1 | 0.0025004 | 0.00062665 | 0 | 0 | 1 | 0.98251 | -0.33609 | 0.4 | 1 | 1.1 | 0.9
82 | 1 | 0.0036451 | 0.00091354 | 0 | 0 | 1 | 0.98241 | -0.33797 | 0.4 | 1 | 1.1 | 0.9
83 | 1 | 0.0036097 | 0.00090467 | 0 | 0 | 1 | 0.98213 | -0.34352 | 0.4 | 1 | 1.1 | 0.9
84 | 1 | 0.0035486 | 0.00088936 | 0 | 0 | 1 | 0.98209 | -0.34432 | 0.4 | 1 | 1.1 | 0.9
85 | 1 | 0.0013222 | 0.00033136 | 0 | 0 | 1 | 0.98196 | -0.34677 | 0.4 | 1 | 1.1 | 0.9
86 | 1 | 0.0024923 | 0.00062464 | 0 | 0 | 1 | 0.98189 | -0.3482 | 0.4 | 1 | 1.1 | 0.9
87 | 1 | 0.0013074 | 0.00032765 | 0 | 0 | 1 | 0.98187 | -0.34858 | 0.4 | 1 | 1.1 | 0.9
88 | 1 | 0.002493 | 0.0006248 | 0 | 0 | 1 | 0.9818 | -0.34991 | 0.4 | 1 | 1.1 | 0.9
89 | 1 | 0.0024937 | 0.00062498 | 0 | 0 | 1 | 0.98176 | -0.35071 | 0.4 | 1 | 1.1 | 0.9
90 | 1 | 0 | 0 | 0 | 0 | 1 | 0.99396 | -0.11488 | 0.4 | 1 | 1.1 | 0.9
91 | 1 | 0.0017405 | 0.00043621 | 0 | 0 | 1 | 0.99339 | -0.12588 | 0.4 | 1 | 1.1 | 0.9
92 | 1 | 0.0052811 | 0.0013236 | 0 | 0 | 1 | 0.99483 | -0.098245 | 0.4 | 1 | 1.1 | 0.9
93 | 1 | 0.0012644 | 0.00031688 | 0 | 0 | 1 | 0.99219 | -0.14887 | 0.4 | 1 | 1.1 | 0.9
145 | 1 | 0.0017848 | 0.00044732 | 0 | 0 | 1 | 0.9926 | -0.14115 | 0.4 | 1 | 1.1 | 0.9
151 | 1 | 0.0019049 | 0.00047742 | 0 | 0 | 1 | 0.99585 | -0.07874 | 0.4 | 1 | 1.1 | 0.9
95 | 1 | 0.0010299 | 0.00025811 | 0 | 0 | 1 | 0.99188 | -0.15495 | 0.4 | 1 | 1.1 | 0.9
144 | 1 | 0.0024081 | 0.00060352 | 0 | 0 | 1 | 0.99244 | -0.14432 | 0.4 | 1 | 1.1 | 0.9
94 | 1 | 0.0030486 | 0.00076405 | 0 | 0 | 1 | 0.99164 | -0.15947 | 0.4 | 1 | 1.1 | 0.9
96 | 1 | 0.0019042 | 0.00047724 | 0 | 0 | 1 | 0.98926 | -0.20536 | 0.4 | 1 | 1.1 | 0.9
97 | 1 | 0 | 0 | 0 | 0 | 1 | 0.98823 | -0.22535 | 0.4 | 1 | 1.1 | 0.9
104 | 1 | 0 | 0 | 0 | 0 | 1 | 0.98644 | -0.26009 | 0.4 | 1 | 1.1 | 0.9
103 | 1 | 0.0028367 | 0.00071094 | 0 | 0 | 1 | 0.98802 | -0.22943 | 0.4 | 1 | 1.1 | 0.9
164 | 1 | 0.0024099 | 0.00060399 | 0 | 0 | 1 | 0.98616 | -0.26561 | 0.4 | 1 | 1.1 | 0.9
155 | 1 | 0.0031282 | 0.00078399 | 0 | 0 | 1 | 0.98605 | -0.26773 | 0.4 | 1 | 1.1 | 0.9
102 | 1 | 0.0028689 | 0.00071902 | 0 | 0 | 1 | 0.9878 | -0.23384 | 0.4 | 1 | 1.1 | 0.9
98 | 1 | 0.0029951 | 0.00075064 | 0 | 0 | 1 | 0.98751 | -0.23943 | 0.4 | 1 | 1.1 | 0.9
99 | 1 | 0.0026048 | 0.00065283 | 0 | 0 | 1 | 0.98753 | -0.23909 | 0.4 | 1 | 1.1 | 0.9
100 | 1 | 0.0029152 | 0.00073063 | 0 | 0 | 1 | 0.98759 | -0.23779 | 0.4 | 1 | 1.1 | 0.9
101 | 1 | 0.0018307 | 0.00045882 | 0 | 0 | 1 | 0.98765 | -0.2366 | 0.4 | 1 | 1.1 | 0.9
165 | 1 | 0.0034755 | 0.00087104 | 0 | 0 | 1 | 0.98599 | -0.26886 | 0.4 | 1 | 1.1 | 0.9
153 | 1 | 0.0041583 | 0.0010422 | 0 | 0 | 1 | 0.986 | -0.26862 | 0.4 | 1 | 1.1 | 0.9
105 | 1 | 0.0020782 | 0.00052085 | 0 | 0 | 1 | 0.98683 | -0.25289 | 0.4 | 1 | 1.1 | 0.9
106 | 1 | 0 | 0 | 0 | 0 | 1 | 0.98683 | -0.25297 | 0.4 | 1 | 1.1 | 0.9
107 | 1 | 0 | 0 | 0 | 0 | 1 | 0.9869 | -0.25164 | 0.4 | 1 | 1.1 | 0.9
108 | 1 | 0.0012681 | 0.0003178 | 0 | 0 | 1 | 0.98679 | -0.25376 | 0.4 | 1 | 1.1 | 0.9
109 | 1 | 0.0010429 | 0.00026138 | 0 | 0 | 1 | 0.98727 | -0.24439 | 0.4 | 1 | 1.1 | 0.9
110 | 1 | 0.0027022 | 0.00067723 | 0 | 0 | 1 | 0.98665 | -0.25651 | 0.4 | 1 | 1.1 | 0.9
136 | 1 | 0.0016347 | 0.0004097 | 0 | 0 | 1 | 0.98769 | -0.23621 | 0.4 | 1 | 1.1 | 0.9
180 | 1 | 0.0044969 | 0.001127 | 0 | 0 | 1 | 0.98652 | -0.25902 | 0.4 | 1 | 1.1 | 0.9
111 | 1 | 0.0024909 | 0.00062428 | 0 | 0 | 1 | 0.98236 | -0.33965 | 0.4 | 1 | 1.1 | 0.9
186 | 1 | 0.0025368 | 0.00063578 | 0 | 0 | 1 | 0.98241 | -0.3387 | 0.4 | 1 | 1.1 | 0.9
137 | 1 | 0.0018547 | 0.00046484 | 0 | 0 | 1 | 0.98809 | -0.22855 | 0.4 | 1 | 1.1 | 0.9
181 | 1 | 0.0016223 | 0.00040658 | 0 | 0 | 1 | 0.98627 | -0.26389 | 0.4 | 1 | 1.1 | 0.9
184 | 1 | 0.0019819 | 0.00049671 | 0 | 0 | 1 | 0.98252 | -0.33649 | 0.4 | 1 | 1.1 | 0.9
116 | 3 | 0.0015931 | 0.00039927 | 0 | 0 | 1 | 1 | 0 | 0.4 | 1 | 1.1 | 0.9
148 | 1 | 0.0026677 | 0.0006686 | 0 | 0 | 1 | 0.99458 | -0.10272 | 0.4 | 1 | 1.1 | 0.9
117 | 1 | 0.0017734 | 0.00044446 | 0 | 0 | 1 | 0.99936 | -0.012212 | 0.4 | 1 | 1.1 | 0.9
118 | 1 | 0.0016489 | 0.00041325 | 0 | 0 | 1 | 0.99912 | -0.016934 | 0.4 | 1 | 1.1 | 0.9
119 | 1 | 0.0016339 | 0.00040948 | 0 | 0 | 1 | 0.99877 | -0.023602 | 0.4 | 1 | 1.1 | 0.9
120 | 1 | 0.0023493 | 0.0005888 | 0 | 0 | 1 | 0.99845 | -0.029688 | 0.4 | 1 | 1.1 | 0.9
121 | 1 | 0.0029416 | 0.00073722 | 0 | 0 | 1 | 0.99787 | -0.040876 | 0.4 | 1 | 1.1 | 0.9
122 | 1 | 0.0021584 | 0.00054096 | 0 | 0 | 1 | 0.99775 | -0.04318 | 0.4 | 1 | 1.1 | 0.9
123 | 1 | 0.0021162 | 0.00053037 | 0 | 0 | 1 | 0.99729 | -0.052144 | 0.4 | 1 | 1.1 | 0.9
124 | 1 | 0.0024903 | 0.00062413 | 0 | 0 | 1 | 0.9971 | -0.055786 | 0.4 | 1 | 1.1 | 0.9
125 | 1 | 0.0020745 | 0.00051991 | 0 | 0 | 1 | 0.99683 | -0.06092 | 0.4 | 1 | 1.1 | 0.9
126 | 1 | 0.0018363 | 0.00046022 | 0 | 0 | 1 | 0.99666 | -0.064151 | 0.4 | 1 | 1.1 | 0.9
127 | 1 | 0.0019682 | 0.00049328 | 0 | 0 | 1 | 0.99642 | -0.068883 | 0.4 | 1 | 1.1 | 0.9
128 | 1 | 0.002206 | 0.00055287 | 0 | 0 | 1 | 0.99638 | -0.069597 | 0.4 | 1 | 1.1 | 0.9
129 | 1 | 0.001916 | 0.0004802 | 0 | 0 | 1 | 0.99622 | -0.072786 | 0.4 | 1 | 1.1 | 0.9
130 | 1 | 0.0014016 | 0.00035127 | 0 | 0 | 1 | 0.99617 | -0.073697 | 0.4 | 1 | 1.1 | 0.9
131 | 1 | 0.0013006 | 0.00032595 | 0 | 0 | 1 | 0.99606 | -0.075885 | 0.4 | 1 | 1.1 | 0.9
132 | 1 | 0.00091 | 0.00022807 | 0 | 0 | 1 | 0.99603 | -0.076464 | 0.4 | 1 | 1.1 | 0.9
133 | 1 | 0.0016393 | 0.00041084 | 0 | 0 | 1 | 0.99596 | -0.0777 | 0.4 | 1 | 1.1 | 0.9
134 | 1 | 0.0010804 | 0.00027077 | 0 | 0 | 1 | 0.99596 | -0.077712 | 0.4 | 1 | 1.1 | 0.9
135 | 1 | 0.001375 | 0.00034461 | 0 | 0 | 1 | 0.99594 | -0.078115 | 0.4 | 1 | 1.1 | 0.9
138 | 1 | 0.0024804 | 0.00062163 | 0 | 0 | 1 | 0.98872 | -0.21619 | 0.4 | 1 | 1.1 | 0.9
139 | 1 | 0.0026477 | 0.00066357 | 0 | 0 | 1 | 0.98918 | -0.20735 | 0.4 | 1 | 1.1 | 0.9
140 | 1 | 0.0023636 | 0.00059238 | 0 | 0 | 1 | 0.98936 | -0.20376 | 0.4 | 1 | 1.1 | 0.9
141 | 1 | 0.0018806 | 0.00047132 | 0 | 0 | 1 | 0.99002 | -0.19112 | 0.4 | 1 | 1.1 | 0.9
142 | 1 | 0.0016895 | 0.00042344 | 0 | 0 | 1 | 0.99009 | -0.18958 | 0.4 | 1 | 1.1 | 0.9
143 | 1 | 0.0013564 | 0.00033994 | 0 | 0 | 1 | 0.99052 | -0.18127 | 0.4 | 1 | 1.1 | 0.9
147 | 1 | 0.0018235 | 0.00045702 | 0 | 0 | 1 | 0.99113 | -0.16957 | 0.4 | 1 | 1.1 | 0.9
146 | 1 | 0.001742 | 0.0004366 | 0 | 0 | 1 | 0.99194 | -0.15383 | 0.4 | 1 | 1.1 | 0.9
152 | 1 | 0.0022772 | 0.00057073 | 0 | 0 | 1 | 0.98566 | -0.27525 | 0.4 | 1 | 1.1 | 0.9
154 | 1 | 0.0018791 | 0.00047094 | 0 | 0 | 1 | 0.98542 | -0.27999 | 0.4 | 1 | 1.1 | 0.9
156 | 1 | 0.0028442 | 0.00071283 | 0 | 0 | 1 | 0.98534 | -0.28163 | 0.4 | 1 | 1.1 | 0.9
158 | 1 | 0.0019371 | 0.00048549 | 0 | 0 | 1 | 0.9851 | -0.28623 | 0.4 | 1 | 1.1 | 0.9
157 | 1 | 0.0012445 | 0.0003119 | 0 | 0 | 1 | 0.98494 | -0.28947 | 0.4 | 1 | 1.1 | 0.9
159 | 1 | 0.0032009 | 0.00080222 | 0 | 0 | 1 | 0.98489 | -0.29041 | 0.4 | 1 | 1.1 | 0.9
160 | 1 | 0.0038274 | 0.00095923 | 0 | 0 | 1 | 0.98481 | -0.2919 | 0.4 | 1 | 1.1 | 0.9
161 | 1 | 0.0017128 | 0.00042927 | 0 | 0 | 1 | 0.98473 | -0.29356 | 0.4 | 1 | 1.1 | 0.9
162 | 1 | 0.0029226 | 0.00073247 | 0 | 0 | 1 | 0.98466 | -0.29479 | 0.4 | 1 | 1.1 | 0.9
163 | 1 | 0.0033242 | 0.00083313 | 0 | 0 | 1 | 0.98455 | -0.29697 | 0.4 | 1 | 1.1 | 0.9
166 | 1 | 0.0021756 | 0.00054527 | 0 | 0 | 1 | 0.98577 | -0.27324 | 0.4 | 1 | 1.1 | 0.9
167 | 1 | 0.00076512 | 0.00019176 | 0 | 0 | 1 | 0.98526 | -0.28306 | 0.4 | 1 | 1.1 | 0.9
168 | 1 | 0.0014873 | 0.00037276 | 0 | 0 | 1 | 0.98518 | -0.28474 | 0.4 | 1 | 1.1 | 0.9
169 | 1 | 0.00075347 | 0.00018884 | 0 | 0 | 1 | 0.98454 | -0.29717 | 0.4 | 1 | 1.1 | 0.9
170 | 1 | 0.0013784 | 0.00034545 | 0 | 0 | 1 | 0.98449 | -0.29816 | 0.4 | 1 | 1.1 | 0.9
171 | 1 | 0.00074107 | 0.00018573 | 0 | 0 | 1 | 0.98413 | -0.30509 | 0.4 | 1 | 1.1 | 0.9
172 | 1 | 0.0023652 | 0.00059277 | 0 | 0 | 1 | 0.98347 | -0.31804 | 0.4 | 1 | 1.1 | 0.9
182 | 1 | 0 | 0 | 0 | 0 | 1 | 0.98307 | -0.32581 | 0.4 | 1 | 1.1 | 0.9
187 | 1 | 0.0022506 | 0.00056407 | 0 | 0 | 1 | 0.98278 | -0.33144 | 0.4 | 1 | 1.1 | 0.9
176 | 1 | 0 | 0 | 0 | 0 | 1 | 0.98275 | -0.33205 | 0.4 | 1 | 1.1 | 0.9
173 | 1 | 0.003576 | 0.00089623 | 0 | 0 | 1 | 0.98256 | -0.33585 | 0.4 | 1 | 1.1 | 0.9
174 | 1 | 0.005084 | 0.0012742 | 0 | 0 | 1 | 0.98252 | -0.33656 | 0.4 | 1 | 1.1 | 0.9
175 | 1 | 0 | 0 | 0 | 0 | 1 | 0.98271 | -0.33294 | 0.4 | 1 | 1.1 | 0.9
177 | 1 | 0.0023247 | 0.00058263 | 0 | 0 | 1 | 0.98235 | -0.33988 | 0.4 | 1 | 1.1 | 0.9
178 | 1 | 0.0029165 | 0.00073094 | 0 | 0 | 1 | 0.98602 | -0.26883 | 0.4 | 1 | 1.1 | 0.9
179 | 1 | 0.0029924 | 0.00074997 | 0 | 0 | 1 | 0.98589 | -0.27137 | 0.4 | 1 | 1.1 | 0.9
185 | 1 | 0.0034138 | 0.00085557 | 0 | 0 | 1 | 0.98274 | -0.33219 | 0.4 | 1 | 1.1 | 0.9
183 | 1 | 0.0022886 | 0.00057358 | 0 | 0 | 1 | 0.98261 | -0.33477 | 0.4 | 1 | 1.1 | 0.9

## generator_data
GEN_BUS | PG | QG | QMAX | QMIN | VG | MBASE | GEN_STATUS | PMAX | PMIN
116 | 0.40934 | 0.10477 | 10 | -10 | 1 | 100 | 1 | 10 | 0

## branch_data
F_BUS | T_BUS | BR_R | BR_X | BR_B | RATE_A | RATE_B | RATE_C | TAP | SHIFT | BR_STATUS | ANGMIN | ANGMAX | P_in | Q_in | P_out | Q_out
1 | 2 | 1.6662 | 1.0663 | 2.7979e-09 | 0 | 0 | 0 | 0 | 0 | 1 | -90 | 90 | -0.0020443 | -0.0005124 | 0.0020444 | 0.00051218
2 | 3 | 1.6783 | 1.0741 | 2.8183e-09 | 0 | 0 | 0 | 0 | 0 | 1 | -90 | 90 | -0.0058631 | -0.0014693 | 0.0058638 | 0.0014695
3 | 6 | 1.2387 | 0.79279 | 2.0802e-09 | 0 | 0 | 0 | 0 | 0 | 1 | -90 | 90 | -0.0079084 | -0.001982 | 0.0079093 | 0.0019823
32 | 33 | 0.61259 | 0.39206 | 1.0287e-09 | 0 | 0 | 0 | 0 | 0 | 1 | -90 | 90 | -0.059162 | -0.01492 | 0.059186 | 0.014935
32 | 30 | 1.0594 | 0.67805 | 1.7791e-09 | 0 | 0 | 0 | 0 | 0 | 1 | -90 | 90 | 0.056543 | 0.014264 | -0.056506 | -0.01424
33 | 34 | 0.91167 | 0.58347 | 1.5309e-09 | 0 | 0 | 0 | 0 | 0 | 1 | -90 | 90 | -0.062923 | -0.015872 | 0.062962 | 0.015897
30 | 29 | 0.77955 | 0.49891 | 1.3091e-09 | 0 | 0 | 0 | 0 | 0 | 1 | -90 | 90 | 0.052478 | 0.013231 | -0.052455 | -0.013216
6 | 7 | 2.6925 | 1.7232 | 4.5215e-09 | 0 | 0 | 0 | 0 | 0 | 1 | -90 | 90 | -0.0099545 | -0.0024949 | 0.0099575 | 0.0024964
34 | 35 | 0.68379 | 0.43763 | 1.1483e-09 | 0 | 0 | 0 | 0 | 0 | 1 | -90 | 90 | -0.06558 | -0.016553 | 0.065612 | 0.016573
35 | 36 | 1.5425 | 0.98718 | 2.5902e-09 | 0 | 0 | 0 | 0 | 0 | 1 | -90 | 90 | -0.069347 | -0.017509 | 0.069428 | 0.01756
7 | 8 | 1.0217 | 0.65386 | 1.7156e-09 | 0 | 0 | 0 | 0 | 0 | 1 | -90 | 90 | 0.0038231 | 0.00095815 | -0.0038229 | -0.0009582
7 | 9 | 1.3382 | 0.85643 | 2.2472e-09 | 0 | 0 | 0 | 0 | 0 | 1 | -90 | 90 | -0.013781 | -0.0034546 | 0.013783 | 0.0034562
36 | 37 | 0.2863 | 0.18323 | 4.8078e-10 | 0 | 0 | 0 | 0 | 0 | 1 | -90 | 90 | -0.073163 | -0.018497 | 0.07318 | 0.018507
37 | 39 | 0.46455 | 0.29731 | 2.3403e-09 | 0 | 0 | 0 | 0 | 0 | 1 | -90 | 90 | -0.20204 | -0.051449 | 0.20225 | 0.05158
37 | 38 | 0.41175 | 0.26352 | 2.0743e-09 | 0 | 0 | 0 | 0 | 0 | 1 | -90 | 90 | 0.12886 | 0.032942 | -0.12879 | -0.032895
4 | 5 | 1.4781 | 0.946 | 2.4822e-09 | 0 | 0 | 0 | 0 | 0 | 1 | -90 | 90 | -0.0041965 | -0.0010518 | 0.0041968 | 0.0010517
5 | 31 | 2.5647 | 1.6414 | 4.3068e-09 | 0 | 0 | 0 | 0 | 0 | 1 | -90 | 90 | 0.041989 | 0.010559 | -0.041939 | -0.010528
5 | 28 | 2.8512 | 1.8247 | 4.7879e-09 | 0 | 0 | 0 | 0 | 0 | 1 | -90 | 90 | -0.046186 | -0.011611 | 0.046252 | 0.011653
31 | 76 | 0.60138 | 0.38488 | 1.0099e-09 | 0 | 0 | 0 | 0 | 0 | 1 | -90 | 90 | 0.034241 | 0.0085982 | -0.034234 | -0.0085934
31 | 74 | 1.8648 | 1.1935 | 3.1315e-09 | 0 | 0 | 0 | 0 | 0 | 1 | -90 | 90 | 0.0076981 | 0.0019295 | -0.0076969 | -0.001929
28 | 29 | 0.81907 | 0.5242 | 1.3754e-09 | 0 | 0 | 0 | 0 | 0 | 1 | -90 | 90 | -0.050493 | -0.012716 | 0.050516 | 0.01273
76 | 77 | 0.12994 | 0.083165 | 2.1821e-10 | 0 | 0 | 0 | 0 | 0 | 1 | -90 | 90 | 0.032553 | 0.0081723 | -0.032552 | -0.0081713
74 | 75 | 0.20456 | 0.13092 | 3.4351e-10 | 0 | 0 | 0 | 0 | 0 | 1 | -90 | 90 | 0.0039404 | 0.00098756 | -0.0039404 | -0.00098757
9 | 12 | 1.545 | 0.98881 | 2.5945e-09 | 0 | 0 | 0 | 0 | 0 | 1 | -90 | 90 | -0.01685 | -0.0042249 | 0.016855 | 0.0042278
38 | 40 | 0.49763 | 0.31848 | 2.507e-09 | 0 | 0 | 0 | 0 | 0 | 1 | -90 | 90 | 0.12505 | 0.031958 | -0.12497 | -0.031904
40 | 41 | 0.44718 | 0.2862 | 2.2528e-09 | 0 | 0 | 0 | 0 | 0 | 1 | -90 | 90 | 0.12116 | 0.03095 | -0.12109 | -0.030905
12 | 13 | 1.5666 | 1.0026 | 2.6308e-09 | 0 | 0 | 0 | 0 | 0 | 1 | -90 | 90 | -0.019922 | -0.0049965 | 0.019929 | 0.0050007
41 | 42 | 0.39144 | 0.25052 | 1.972e-09 | 0 | 0 | 0 | 0 | 0 | 1 | -90 | 90 | 0.11878 | 0.030325 | -0.11872 | -0.030287
13 | 14 | 1.5148 | 0.96946 | 2.5437e-09 | 0 | 0 | 0 | 0 | 0 | 1 | -90 | 90 | -0.022996 | -0.0057693 | 0.023005 | 0.0057749
42 | 43 | 0.098221 | 0.062861 | 4.9482e-10 | 0 | 0 | 0 | 0 | 0 | 1 | -90 | 90 | 0.11696 | 0.029846 | -0.11694 | -0.029837
42 | 44 | 1.3254 | 0.84823 | 2.2256e-09 | 0 | 0 | 0 | 0 | 0 | 1 | -90 | 90 | 0.0017596 | 0.00044079 | -0.0017595 | -0.00044098
10 | 11 | 2.3952 | 1.533 | 4.0223e-09 | 0 | 0 | 0 | 0 | 0 | 1 | -90 | 90 | -0.0030661 | -0.0007685 | 0.0030664 | 0.00076828
11 | 17 | 1.8604 | 1.1907 | 3.1242e-09 | 0 | 0 | 0 | 0 | 0 | 1 | -90 | 90 | -0.0061333 | -0.001537 | 0.0061341 | 0.0015372
17 | 18 | 1.7164 | 1.0985 | 2.8823e-09 | 0 | 0 | 0 | 0 | 0 | 1 | -90 | 90 | -0.0092003 | -0.0023057 | 0.0092019 | 0.0023065
43 | 45 | 0.50176 | 0.32112 | 2.5278e-09 | 0 | 0 | 0 | 0 | 0 | 1 | -90 | 90 | 0.11451 | 0.029227 | -0.11444 | -0.029182
18 | 19 | 2.0195 | 1.2925 | 3.3913e-09 | 0 | 0 | 0 | 0 | 0 | 1 | -90 | 90 | -0.012203 | -0.0030585 | 0.012206 | 0.0030604
45 | 46 | 0.80141 | 0.5129 | 1.3458e-09 | 0 | 0 | 0 | 0 | 0 | 1 | -90 | 90 | 0.11156 | 0.02846 | -0.11145 | -0.028391
46 | 47 | 0.62721 | 0.40142 | 1.0533e-09 | 0 | 0 | 0 | 0 | 0 | 1 | -90 | 90 | 0.11023 | 0.028084 | -0.11014 | -0.02803
14 | 15 | 1.6509 | 1.0566 | 2.7722e-09 | 0 | 0 | 0 | 0 | 0 | 1 | -90 | 90 | -0.02607 | -0.0065431 | 0.026083 | 0.006551
15 | 16 | 1.1541 | 0.73862 | 1.938e-09 | 0 | 0 | 0 | 0 | 0 | 1 | -90 | 90 | -0.029148 | -0.0073192 | 0.029159 | 0.0073261
16 | 21 | 1.128 | 0.72194 | 1.8943e-09 | 0 | 0 | 0 | 0 | 0 | 1 | -90 | 90 | -0.031014 | -0.0077911 | 0.031027 | 0.0077987
47 | 48 | 0.72593 | 0.4646 | 1.219e-09 | 0 | 0 | 0 | 0 | 0 | 1 | -90 | 90 | 0.10794 | 0.027479 | -0.10785 | -0.02742
48 | 49 | 0.59968 | 0.3838 | 1.007e-09 | 0 | 0 | 0 | 0 | 0 | 1 | -90 | 90 | 0.10604 | 0.026967 | -0.10597 | -0.02692
21 | 22 | 1.4511 | 0.92873 | 2.4368e-09 | 0 | 0 | 0 | 0 | 0 | 1 | -90 | 90 | -0.033334 | -0.008377 | 0.033352 | 0.0083883
50 | 51 | 0.44869 | 0.28716 | 7.5347e-10 | 0 | 0 | 0 | 0 | 0 | 1 | -90 | 90 | 0.10133 | 0.025711 | -0.10128 | -0.025679
50 | 49 | 1.0409 | 0.6662 | 1.748e-09 | 0 | 0 | 0 | 0 | 0 | 1 | -90 | 90 | -0.10311 | -0.026156 | 0.10323 | 0.026233
51 | 52 | 1.4114 | 0.90329 | 2.3701e-09 | 0 | 0 | 0 | 0 | 0 | 1 | -90 | 90 | 0.098034 | 0.024865 | -0.097885 | -0.024769
22 | 23 | 0.85744 | 0.54876 | 1.4399e-09 | 0 | 0 | 0 | 0 | 0 | 1 | -90 | 90 | -0.036779 | -0.0092471 | 0.036792 | 0.0092553
56 | 57 | 0.33377 | 0.21361 | 5.6049e-10 | 0 | 0 | 0 | 0 | 0 | 1 | -90 | 90 | -0.057591 | -0.01453 | 0.057603 | 0.014538
56 | 24 | 4.0802 | 2.6113 | 6.8517e-09 | 0 | 0 | 0 | 0 | 0 | 1 | -90 | 90 | 0.055125 | 0.013912 | -0.054987 | -0.013824
57 | 55 | 1.4312 | 0.91595 | 2.4033e-09 | 0 | 0 | 0 | 0 | 0 | 1 | -90 | 90 | -0.060685 | -0.01531 | 0.060744 | 0.015347
24 | 26 | 2.8971 | 1.8542 | 4.8651e-09 | 0 | 0 | 0 | 0 | 0 | 1 | -90 | 90 | 0.018192 | 0.0045669 | -0.018181 | -0.0045605
24 | 23 | 0.23344 | 0.1494 | 3.92e-10 | 0 | 0 | 0 | 0 | 0 | 1 | -90 | 90 | 0.036795 | 0.0092575 | -0.036792 | -0.0092553
19 | 20 | 1.8516 | 1.185 | 3.1094e-09 | 0 | 0 | 0 | 0 | 0 | 1 | -90 | 90 | -0.014155 | -0.003549 | 0.014159 | 0.0035513
20 | 25 | 0.62461 | 0.39975 | 1.0489e-09 | 0 | 0 | 0 | 0 | 0 | 1 | -90 | 90 | -0.014159 | -0.0035513 | 0.014161 | 0.0035521
25 | 27 | 1.9372 | 1.2398 | 3.253e-09 | 0 | 0 | 0 | 0 | 0 | 1 | -90 | 90 | 0.002191 | 0.00054888 | -0.0021909 | -0.00054913
25 | 26 | 1.0207 | 0.65322 | 1.714e-09 | 0 | 0 | 0 | 0 | 0 | 1 | -90 | 90 | -0.016352 | -0.004101 | 0.016355 | 0.0041028
60 | 59 | 1.7672 | 1.131 | 2.9676e-09 | 0 | 0 | 0 | 0 | 0 | 1 | -90 | 90 | -0.0025298 | -0.00063407 | 0.00253 | 0.00063386
59 | 61 | 1.5066 | 0.96425 | 2.53e-09 | 0 | 0 | 0 | 0 | 0 | 1 | -90 | 90 | -0.0038944 | -0.00097584 | 0.0038947 | 0.00097576
77 | 78 | 1.0115 | 0.64739 | 1.6987e-09 | 0 | 0 | 0 | 0 | 0 | 1 | -90 | 90 | 0.029718 | 0.0074612 | -0.029709 | -0.0074551
39 | 150 | 0.28956 | 0.18532 | 1.4587e-09 | 0 | 0 | 0 | 0 | 0 | 1 | -90 | 90 | -0.20478 | -0.052215 | 0.20491 | 0.052299
150 | 149 | 0.039706 | 0.025412 | 2.0003e-10 | 0 | 0 | 0 | 0 | 0 | 1 | -90 | 90 | -0.20736 | -0.052913 | 0.20738 | 0.052924
149 | 148 | 0.46874 | 0.29999 | 2.3614e-09 | 0 | 0 | 0 | 0 | 0 | 1 | -90 | 90 | -0.20914 | -0.053366 | 0.20936 | 0.053507
112 | 113 | 0.67689 | 0.43321 | 3.4101e-09 | 0 | 0 | 0 | 0 | 0 | 1 | -90 | 90 | -0.36851 | -0.094103 | 0.36949 | 0.094733
112 | 114 | 0.6815 | 0.43616 | 3.4333e-09 | 0 | 0 | 0 | 0 | 0 | 1 | -90 | 90 | 0.21614 | 0.055387 | -0.2158 | -0.055169
112 | 115 | 0.47472 | 0.30382 | 2.3915e-09 | 0 | 0 | 0 | 0 | 0 | 1 | -90 | 90 | 0.15236 | 0.038716 | -0.15224 | -0.038641
113 | 116 | 0.03533 | 0.022611 | 1.7799e-10 | 0 | 0 | 0 | 0 | 0 | 1 | -90 | 90 | -0.37278 | -0.095558 | 0.37284 | 0.095592
114 | 148 | 0.25506 | 0.16324 | 1.2849e-09 | 0 | 0 | 0 | 0 | 0 | 1 | -90 | 90 | 0.21215 | 0.054255 | -0.21203 | -0.054176
115 | 151 | 0.13699 | 0.087676 | 6.9015e-10 | 0 | 0 | 0 | 0 | 0 | 1 | -90 | 90 | 0.15025 | 0.038141 | -0.15022 | -0.03812
52 | 53 | 0.076485 | 0.04895 | 1.2844e-10 | 0 | 0 | 0 | 0 | 0 | 1 | -90 | 90 | 0.097058 | 0.024562 | -0.09705 | -0.024557
53 | 54 | 1.9174 | 1.2271 | 3.2198e-09 | 0 | 0 | 0 | 0 | 0 | 1 | -90 | 90 | 0.094584 | 0.023939 | -0.094395 | -0.023818
54 | 55 | 0.45965 | 0.29418 | 7.7187e-10 | 0 | 0 | 0 | 0 | 0 | 1 | -90 | 90 | 0.093244 | 0.02353 | -0.0932 | -0.023501
55 | 58 | 1.4985 | 0.95906 | 2.5164e-09 | 0 | 0 | 0 | 0 | 0 | 1 | -90 | 90 | 0.032456 | 0.0081541 | -0.032438 | -0.0081431
58 | 61 | 1.6523 | 1.0574 | 2.7746e-09 | 0 | 0 | 0 | 0 | 0 | 1 | -90 | 90 | 0.03109 | 0.0078054 | -0.031073 | -0.0077943
61 | 62 | 0.41647 | 0.26654 | 6.9937e-10 | 0 | 0 | 0 | 0 | 0 | 1 | -90 | 90 | 0.027178 | 0.0068185 | -0.027175 | -0.0068164
62 | 66 | 1.2615 | 0.80735 | 2.1184e-09 | 0 | 0 | 0 | 0 | 0 | 1 | -90 | 90 | 0.026038 | 0.0065316 | -0.026029 | -0.0065257
66 | 67 | 0.31338 | 0.20056 | 5.2625e-10 | 0 | 0 | 0 | 0 | 0 | 1 | -90 | 90 | 0.015524 | 0.0038926 | -0.015523 | -0.0038922
66 | 64 | 1.0601 | 0.67846 | 1.7802e-09 | 0 | 0 | 0 | 0 | 0 | 1 | -90 | 90 | 0.010504 | 0.002633 | -0.010503 | -0.0026324
67 | 71 | 1.864 | 1.1929 | 3.1301e-09 | 0 | 0 | 0 | 0 | 0 | 1 | -90 | 90 | 0.013669 | 0.0034273 | -0.013665 | -0.0034251
64 | 63 | 0.56861 | 0.36391 | 9.5484e-10 | 0 | 0 | 0 | 0 | 0 | 1 | -90 | 90 | 0.0072978 | 0.0018291 | -0.0072975 | -0.0018289
63 | 65 | 1.6926 | 1.0833 | 2.8424e-09 | 0 | 0 | 0 | 0 | 0 | 1 | -90 | 90 | 0.0051426 | 0.0012888 | -0.0051421 | -0.0012888
71 | 69 | 1.2062 | 0.77196 | 2.0255e-09 | 0 | 0 | 0 | 0 | 0 | 1 | -90 | 90 | 0.012703 | 0.0031841 | -0.012701 | -0.0031829
69 | 70 | 0.47737 | 0.30552 | 8.0163e-10 | 0 | 0 | 0 | 0 | 0 | 1 | -90 | 90 | 0.0089594 | 0.0022453 | -0.008959 | -0.0022451
69 | 68 | 1.723 | 1.1027 | 2.8933e-09 | 0 | 0 | 0 | 0 | 0 | 1 | -90 | 90 | 0.0037415 | 0.00093759 | -0.0037413 | -0.0009377
70 | 72 | 0.37689 | 0.24121 | 6.329e-10 | 0 | 0 | 0 | 0 | 0 | 1 | -90 | 90 | 0.0067208 | 0.0016841 | -0.0067206 | -0.0016841
72 | 73 | 2.6211 | 1.6775 | 4.4016e-09 | 0 | 0 | 0 | 0 | 0 | 1 | -90 | 90 | 0.0023402 | 0.00058618 | -0.00234 | -0.0005865
78 | 79 | 1.2092 | 0.77392 | 2.0307e-09 | 0 | 0 | 0 | 0 | 0 | 1 | -90 | 90 | 0.027147 | 0.006813 | -0.027137 | -0.006807
79 | 80 | 0.26598 | 0.17022 | 4.4664e-10 | 0 | 0 | 0 | 0 | 0 | 1 | -90 | 90 | 0.02603 | 0.0065296 | -0.026028 | -0.0065283
80 | 81 | 1.0852 | 0.69455 | 1.8224e-09 | 0 | 0 | 0 | 0 | 0 | 1 | -90 | 90 | 0.023428 | 0.0058766 | -0.023421 | -0.0058726
81 | 82 | 0.38836 | 0.24855 | 6.5216e-10 | 0 | 0 | 0 | 0 | 0 | 1 | -90 | 90 | 0.020921 | 0.0052459 | -0.020919 | -0.0052448
82 | 83 | 1.3905 | 0.8899 | 2.335e-09 | 0 | 0 | 0 | 0 | 0 | 1 | -90 | 90 | 0.017274 | 0.0043313 | -0.017269 | -0.0043286
83 | 84 | 0.254 | 0.16256 | 4.2653e-10 | 0 | 0 | 0 | 0 | 0 | 1 | -90 | 90 | 0.01366 | 0.0034239 | -0.013659 | -0.0034236
84 | 85 | 1.0484 | 0.67095 | 1.7605e-09 | 0 | 0 | 0 | 0 | 0 | 1 | -90 | 90 | 0.010111 | 0.0025342 | -0.01011 | -0.0025336
85 | 86 | 0.6995 | 0.44768 | 1.1746e-09 | 0 | 0 | 0 | 0 | 0 | 1 | -90 | 90 | 0.0087874 | 0.0022023 | -0.0087868 | -0.002202
86 | 87 | 0.2616 | 0.16742 | 4.393e-10 | 0 | 0 | 0 | 0 | 0 | 1 | -90 | 90 | 0.0062945 | 0.0015773 | -0.0062944 | -0.0015773
87 | 88 | 1.1599 | 0.7423 | 1.9477e-09 | 0 | 0 | 0 | 0 | 0 | 1 | -90 | 90 | 0.004987 | 0.0012496 | -0.0049867 | -0.0012496
88 | 89 | 1.3852 | 0.88655 | 2.3262e-09 | 0 | 0 | 0 | 0 | 0 | 1 | -90 | 90 | 0.0024938 | 0.00062482 | -0.0024937 | -0.00062498
90 | 91 | 1.0939 | 0.70012 | 1.837e-09 | 0 | 0 | 0 | 0 | 0 | 1 | -90 | 90 | 0.044745 | 0.011293 | -0.044721 | -0.011278
90 | 92 | 0.51976 | 0.33264 | 1.7456e-09 | 0 | 0 | 0 | 0 | 0 | 1 | -90 | 90 | -0.14278 | -0.036157 | 0.14289 | 0.03623
90 | 93 | 1.5448 | 0.98869 | 2.5942e-09 | 0 | 0 | 0 | 0 | 0 | 1 | -90 | 90 | 0.098033 | 0.024864 | -0.097873 | -0.024762
91 | 145 | 1.576 | 1.0087 | 2.6466e-09 | 0 | 0 | 0 | 0 | 0 | 1 | -90 | 90 | 0.042981 | 0.010842 | -0.042949 | -0.010822
92 | 151 | 0.58883 | 0.37685 | 2.9664e-09 | 0 | 0 | 0 | 0 | 0 | 1 | -90 | 90 | -0.14817 | -0.037554 | 0.14831 | 0.037642
93 | 95 | 0.27918 | 0.17868 | 4.6882e-10 | 0 | 0 | 0 | 0 | 0 | 1 | -90 | 90 | 0.096608 | 0.024445 | -0.09658 | -0.024427
145 | 144 | 0.34213 | 0.21896 | 5.7452e-10 | 0 | 0 | 0 | 0 | 0 | 1 | -90 | 90 | 0.041165 | 0.010375 | -0.041158 | -0.010371
95 | 94 | 0.21007 | 0.13444 | 3.5276e-10 | 0 | 0 | 0 | 0 | 0 | 1 | -90 | 90 | 0.09555 | 0.024169 | -0.09553 | -0.024156
144 | 146 | 1.0865 | 0.69533 | 1.8244e-09 | 0 | 0 | 0 | 0 | 0 | 1 | -90 | 90 | 0.03875 | 0.0097675 | -0.038733 | -0.0097564
94 | 96 | 2.1947 | 1.4046 | 3.6855e-09 | 0 | 0 | 0 | 0 | 0 | 1 | -90 | 90 | 0.092481 | 0.023392 | -0.092278 | -0.023262
96 | 97 | 0.9731 | 0.62278 | 1.6341e-09 | 0 | 0 | 0 | 0 | 0 | 1 | -90 | 90 | 0.090374 | 0.022785 | -0.090287 | -0.02273
97 | 104 | 2.0523 | 1.3135 | 3.4463e-09 | 0 | 0 | 0 | 0 | 0 | 1 | -90 | 90 | 0.074228 | 0.018703 | -0.074105 | -0.018624
97 | 103 | 1.1138 | 0.71285 | 1.8704e-09 | 0 | 0 | 0 | 0 | 0 | 1 | -90 | 90 | 0.01606 | 0.0040271 | -0.016056 | -0.0040253
104 | 164 | 0.57983 | 0.37109 | 9.7369e-10 | 0 | 0 | 0 | 0 | 0 | 1 | -90 | 90 | 0.041611 | 0.010468 | -0.0416 | -0.010461
104 | 155 | 1.0261 | 0.65673 | 1.7232e-09 | 0 | 0 | 0 | 0 | 0 | 1 | -90 | 90 | 0.032494 | 0.0081564 | -0.032482 | -0.008149
103 | 102 | 1.4573 | 0.93268 | 2.4472e-09 | 0 | 0 | 0 | 0 | 0 | 1 | -90 | 90 | 0.01322 | 0.0033144 | -0.013217 | -0.0033128
164 | 165 | 0.36208 | 0.23173 | 6.0803e-10 | 0 | 0 | 0 | 0 | 0 | 1 | -90 | 90 | 0.03919 | 0.0098571 | -0.039184 | -0.0098533
155 | 153 | 0.13235 | 0.084704 | 2.2225e-10 | 0 | 0 | 0 | 0 | 0 | 1 | -90 | 90 | 0.029354 | 0.007365 | -0.029352 | -0.0073643
102 | 101 | 1.1675 | 0.74719 | 1.9605e-09 | 0 | 0 | 0 | 0 | 0 | 1 | -90 | 90 | 0.010348 | 0.0025938 | -0.010347 | -0.0025931
98 | 99 | 0.49488 | 0.31672 | 8.3104e-10 | 0 | 0 | 0 | 0 | 0 | 1 | -90 | 90 | -0.0029951 | -0.00075064 | 0.0029951 | 0.00075059
99 | 100 | 1.014 | 0.64893 | 1.7027e-09 | 0 | 0 | 0 | 0 | 0 | 1 | -90 | 90 | -0.0055999 | -0.0014034 | 0.0056003 | 0.0014035
100 | 101 | 0.61077 | 0.39089 | 1.0256e-09 | 0 | 0 | 0 | 0 | 0 | 1 | -90 | 90 | -0.0085155 | -0.0021341 | 0.008516 | 0.0021343
165 | 166 | 0.5364 | 0.3433 | 9.0076e-10 | 0 | 0 | 0 | 0 | 0 | 1 | -90 | 90 | 0.035709 | 0.0089823 | -0.035701 | -0.0089776
153 | 152 | 1.1474 | 0.73432 | 1.9268e-09 | 0 | 0 | 0 | 0 | 0 | 1 | -90 | 90 | 0.025194 | 0.0063221 | -0.025186 | -0.0063172
105 | 106 | 0.26655 | 0.17059 | 4.4761e-10 | 0 | 0 | 0 | 0 | 0 | 1 | -90 | 90 | 0.0012681 | 0.00031735 | -0.0012681 | -0.00031739
105 | 107 | 1.6284 | 1.0421 | 2.7345e-09 | 0 | 0 | 0 | 0 | 0 | 1 | -90 | 90 | -0.0033463 | -0.00083821 | 0.0033465 | 0.00083807
106 | 108 | 2.7176 | 1.7392 | 4.5635e-09 | 0 | 0 | 0 | 0 | 0 | 1 | -90 | 90 | 0.0012681 | 0.00031739 | -0.001268 | -0.00031781
107 | 109 | 1.7517 | 1.1211 | 2.9415e-09 | 0 | 0 | 0 | 0 | 0 | 1 | -90 | 90 | -0.018085 | -0.0045332 | 0.018091 | 0.0045369
107 | 110 | 1.442 | 0.92287 | 2.4215e-09 | 0 | 0 | 0 | 0 | 0 | 1 | -90 | 90 | 0.014739 | 0.0036951 | -0.014735 | -0.0036931
109 | 136 | 1.8694 | 1.1964 | 3.1393e-09 | 0 | 0 | 0 | 0 | 0 | 1 | -90 | 90 | -0.019134 | -0.0047982 | 0.019142 | 0.0048027
110 | 180 | 0.90843 | 0.5814 | 1.5255e-09 | 0 | 0 | 0 | 0 | 0 | 1 | -90 | 90 | 0.012033 | 0.0030159 | -0.012032 | -0.0030151
136 | 137 | 1.6129 | 1.0323 | 2.7085e-09 | 0 | 0 | 0 | 0 | 0 | 1 | -90 | 90 | -0.020776 | -0.0052124 | 0.020784 | 0.005217
180 | 181 | 2.8228 | 1.8066 | 4.7403e-09 | 0 | 0 | 0 | 0 | 0 | 1 | -90 | 90 | 0.0075347 | 0.0018881 | -0.0075329 | -0.0018874
111 | 186 | 1.6453 | 1.053 | 2.7629e-09 | 0 | 0 | 0 | 0 | 0 | 1 | -90 | 90 | -0.0024909 | -0.00062429 | 0.002491 | 0.00062409
186 | 184 | 1.9071 | 1.2205 | 3.2025e-09 | 0 | 0 | 0 | 0 | 0 | 1 | -90 | 90 | -0.0050278 | -0.0012599 | 0.0050283 | 0.0012599
137 | 138 | 2.3927 | 1.5313 | 4.018e-09 | 0 | 0 | 0 | 0 | 0 | 1 | -90 | 90 | -0.022639 | -0.0056818 | 0.022652 | 0.00569
181 | 178 | 3.6413 | 2.3304 | 6.1148e-09 | 0 | 0 | 0 | 0 | 0 | 1 | -90 | 90 | 0.0059106 | 0.0014808 | -0.0059092 | -0.0014805
184 | 183 | 1.0606 | 0.6788 | 1.7811e-09 | 0 | 0 | 0 | 0 | 0 | 1 | -90 | 90 | -0.0070102 | -0.0017566 | 0.0070108 | 0.0017568
116 | 117 | 1.5707 | 1.0052 | 2.6376e-09 | 0 | 0 | 0 | 0 | 0 | 1 | -90 | 90 | 0.03491 | 0.008781 | -0.034889 | -0.0087682
117 | 118 | 0.6394 | 0.40922 | 1.0737e-09 | 0 | 0 | 0 | 0 | 0 | 1 | -90 | 90 | 0.033116 | 0.0083238 | -0.033109 | -0.0083191
118 | 119 | 0.94976 | 0.60785 | 1.5949e-09 | 0 | 0 | 0 | 0 | 0 | 1 | -90 | 90 | 0.03146 | 0.0079058 | -0.03145 | -0.0078996
119 | 120 | 0.91377 | 0.58481 | 1.5345e-09 | 0 | 0 | 0 | 0 | 0 | 1 | -90 | 90 | 0.029816 | 0.0074901 | -0.029807 | -0.0074847
120 | 121 | 1.8221 | 1.1662 | 3.0599e-09 | 0 | 0 | 0 | 0 | 0 | 1 | -90 | 90 | 0.027458 | 0.0068959 | -0.027443 | -0.0068868
121 | 122 | 0.42004 | 0.26882 | 7.0536e-10 | 0 | 0 | 0 | 0 | 0 | 1 | -90 | 90 | 0.024502 | 0.0061496 | -0.024499 | -0.006148
122 | 123 | 1.7913 | 1.1464 | 3.008e-09 | 0 | 0 | 0 | 0 | 0 | 1 | -90 | 90 | 0.02234 | 0.005607 | -0.022331 | -0.0056012
123 | 124 | 0.80365 | 0.51434 | 1.3496e-09 | 0 | 0 | 0 | 0 | 0 | 1 | -90 | 90 | 0.020215 | 0.0050708 | -0.020211 | -0.0050687
124 | 125 | 1.2914 | 0.82648 | 2.1686e-09 | 0 | 0 | 0 | 0 | 0 | 1 | -90 | 90 | 0.017721 | 0.0044446 | -0.017717 | -0.004442
125 | 126 | 0.91997 | 0.58878 | 1.5449e-09 | 0 | 0 | 0 | 0 | 0 | 1 | -90 | 90 | 0.015642 | 0.0039221 | -0.01564 | -0.0039207
126 | 127 | 1.5263 | 0.97684 | 2.5631e-09 | 0 | 0 | 0 | 0 | 0 | 1 | -90 | 90 | 0.013803 | 0.0034605 | -0.0138 | -0.0034588
127 | 128 | 0.26849 | 0.17184 | 4.5087e-10 | 0 | 0 | 0 | 0 | 0 | 1 | -90 | 90 | 0.011832 | 0.0029655 | -0.011832 | -0.0029653
128 | 129 | 1.4745 | 0.9437 | 2.4761e-09 | 0 | 0 | 0 | 0 | 0 | 1 | -90 | 90 | 0.0096257 | 0.0024124 | -0.0096242 | -0.0024117
129 | 130 | 0.52556 | 0.33636 | 8.8256e-10 | 0 | 0 | 0 | 0 | 0 | 1 | -90 | 90 | 0.0077082 | 0.0019315 | -0.0077078 | -0.0019314
130 | 131 | 1.543 | 0.98752 | 2.5911e-09 | 0 | 0 | 0 | 0 | 0 | 1 | -90 | 90 | 0.0063063 | 0.0015801 | -0.0063056 | -0.00158
131 | 132 | 0.5138 | 0.32883 | 8.6281e-10 | 0 | 0 | 0 | 0 | 0 | 1 | -90 | 90 | 0.005005 | 0.001254 | -0.0050049 | -0.001254
132 | 133 | 1.3418 | 0.85872 | 2.2532e-09 | 0 | 0 | 0 | 0 | 0 | 1 | -90 | 90 | 0.0040949 | 0.0010259 | -0.0040947 | -0.001026
133 | 134 | 0.022651 | 0.014497 | 3.8038e-11 | 0 | 0 | 0 | 0 | 0 | 1 | -90 | 90 | 0.0024554 | 0.00061517 | -0.0024554 | -0.00061518
134 | 135 | 1.3039 | 0.83448 | 2.1896e-09 | 0 | 0 | 0 | 0 | 0 | 1 | -90 | 90 | 0.001375 | 0.00034441 | -0.001375 | -0.00034461
138 | 139 | 1.5444 | 0.98843 | 2.5935e-09 | 0 | 0 | 0 | 0 | 0 | 1 | -90 | 90 | -0.025132 | -0.0063116 | 0.025143 | 0.0063182
139 | 140 | 0.56788 | 0.36344 | 9.5362e-10 | 0 | 0 | 0 | 0 | 0 | 1 | -90 | 90 | -0.027791 | -0.0069817 | 0.027796 | 0.0069847
140 | 141 | 1.8434 | 1.1797 | 3.0955e-09 | 0 | 0 | 0 | 0 | 0 | 1 | -90 | 90 | -0.030159 | -0.0075771 | 0.030177 | 0.0075884
141 | 142 | 0.21152 | 0.13538 | 3.5521e-10 | 0 | 0 | 0 | 0 | 0 | 1 | -90 | 90 | -0.032058 | -0.0080597 | 0.03206 | 0.0080612
142 | 143 | 1.0834 | 0.69337 | 1.8193e-09 | 0 | 0 | 0 | 0 | 0 | 1 | -90 | 90 | -0.03375 | -0.0084846 | 0.033763 | 0.008493
143 | 147 | 1.4701 | 0.94088 | 2.4687e-09 | 0 | 0 | 0 | 0 | 0 | 1 | -90 | 90 | -0.03512 | -0.008833 | 0.035139 | 0.0088453
147 | 146 | 1.8814 | 1.2041 | 3.1593e-09 | 0 | 0 | 0 | 0 | 0 | 1 | -90 | 90 | -0.036963 | -0.0093023 | 0.036991 | 0.0093198
152 | 154 | 0.90097 | 0.57662 | 1.513e-09 | 0 | 0 | 0 | 0 | 0 | 1 | -90 | 90 | 0.022909 | 0.0057465 | -0.022904 | -0.0057433
154 | 156 | 0.33949 | 0.21728 | 5.701e-10 | 0 | 0 | 0 | 0 | 0 | 1 | -90 | 90 | 0.021025 | 0.0052724 | -0.021023 | -0.0052714
156 | 158 | 1.102 | 0.70529 | 1.8506e-09 | 0 | 0 | 0 | 0 | 0 | 1 | -90 | 90 | 0.018179 | 0.0045585 | -0.018175 | -0.0045562
158 | 157 | 0.868 | 0.55552 | 1.4576e-09 | 0 | 0 | 0 | 0 | 0 | 1 | -90 | 90 | 0.016238 | 0.0040707 | -0.016235 | -0.0040692
157 | 159 | 0.27144 | 0.17372 | 4.5583e-10 | 0 | 0 | 0 | 0 | 0 | 1 | -90 | 90 | 0.014991 | 0.0037573 | -0.01499 | -0.0037569
159 | 160 | 0.55166 | 0.35307 | 9.2639e-10 | 0 | 0 | 0 | 0 | 0 | 1 | -90 | 90 | 0.011789 | 0.0029547 | -0.011788 | -0.0029542
160 | 161 | 0.90409 | 0.57862 | 1.5182e-09 | 0 | 0 | 0 | 0 | 0 | 1 | -90 | 90 | 0.0079609 | 0.001995 | -0.0079603 | -0.0019947
161 | 162 | 0.85849 | 0.54944 | 1.4416e-09 | 0 | 0 | 0 | 0 | 0 | 1 | -90 | 90 | 0.0062475 | 0.0015655 | -0.0062471 | -0.0015654
162 | 163 | 2.8517 | 1.8251 | 4.7888e-09 | 0 | 0 | 0 | 0 | 0 | 1 | -90 | 90 | 0.0033245 | 0.00083289 | -0.0033242 | -0.00083313
166 | 167 | 1.2782 | 0.81807 | 2.1465e-09 | 0 | 0 | 0 | 0 | 0 | 1 | -90 | 90 | 0.033525 | 0.0084323 | -0.03351 | -0.0084225
167 | 168 | 0.22313 | 0.14281 | 3.747e-10 | 0 | 0 | 0 | 0 | 0 | 1 | -90 | 90 | 0.032745 | 0.0082307 | -0.032742 | -0.0082291
168 | 169 | 1.7322 | 1.1086 | 2.9089e-09 | 0 | 0 | 0 | 0 | 0 | 1 | -90 | 90 | 0.031255 | 0.0078563 | -0.031236 | -0.0078447
169 | 170 | 0.14093 | 0.090195 | 2.3666e-10 | 0 | 0 | 0 | 0 | 0 | 1 | -90 | 90 | 0.030483 | 0.0076559 | -0.030481 | -0.007655
170 | 171 | 1.0355 | 0.66272 | 1.7389e-09 | 0 | 0 | 0 | 0 | 0 | 1 | -90 | 90 | 0.029103 | 0.0073095 | -0.029093 | -0.0073036
171 | 172 | 1.9848 | 1.2702 | 3.3329e-09 | 0 | 0 | 0 | 0 | 0 | 1 | -90 | 90 | 0.028352 | 0.0071178 | -0.028335 | -0.007107
172 | 182 | 1.2961 | 0.82952 | 2.1765e-09 | 0 | 0 | 0 | 0 | 0 | 1 | -90 | 90 | 0.025969 | 0.0065142 | -0.02596 | -0.0065082
182 | 187 | 1.6299 | 1.0431 | 2.737e-09 | 0 | 0 | 0 | 0 | 0 | 1 | -90 | 90 | 0.014969 | 0.0037531 | -0.014965 | -0.0037508
182 | 176 | 2.4607 | 1.5749 | 4.1322e-09 | 0 | 0 | 0 | 0 | 0 | 1 | -90 | 90 | 0.010991 | 0.0027551 | -0.010987 | -0.0027534
187 | 185 | 0.25529 | 0.16338 | 4.2869e-10 | 0 | 0 | 0 | 0 | 0 | 1 | -90 | 90 | 0.012715 | 0.0031868 | -0.012714 | -0.0031865
176 | 175 | 0.35086 | 0.22455 | 5.8919e-10 | 0 | 0 | 0 | 0 | 0 | 1 | -90 | 90 | 0.010987 | 0.0027534 | -0.010987 | -0.0027532
173 | 174 | 0.41608 | 0.26629 | 6.9871e-10 | 0 | 0 | 0 | 0 | 0 | 1 | -90 | 90 | 0.0074093 | 0.0018562 | -0.007409 | -0.0018561
173 | 175 | 1.147 | 0.73407 | 1.9261e-09 | 0 | 0 | 0 | 0 | 0 | 1 | -90 | 90 | -0.010985 | -0.0027524 | 0.010987 | 0.0027532
174 | 177 | 6.1745 | 3.9517 | 1.0369e-08 | 0 | 0 | 0 | 0 | 0 | 1 | -90 | 90 | 0.0023251 | 0.00058187 | -0.0023247 | -0.00058264
178 | 179 | 3.7007 | 2.3684 | 6.2144e-09 | 0 | 0 | 0 | 0 | 0 | 1 | -90 | 90 | 0.0029928 | 0.0007496 | -0.0029924 | -0.00074997
185 | 183 | 1.2014 | 0.76888 | 2.0174e-09 | 0 | 0 | 0 | 0 | 0 | 1 | -90 | 90 | 0.0093005 | 0.0023309 | -0.0092993 | -0.0023304