## bus_data
BUS_I | BUS_TYPE | Pd | Qd | Gs | Bs | area | Vm | Va | baseKV | zone | Vmax | Vmin
129 | 1 | 0.0021713 | 0.00054418 | 0 | 0 | 1 | 0.97122 | -0.55579 | 0.4 | 1 | 1.1 | 0.9
128 | 1 | 0.0023414 | 0.0005868 | 0 | 0 | 1 | 0.97189 | -0.54258 | 0.4 | 1 | 1.1 | 0.9
130 | 1 | 0.0049102 | 0.0012306 | 0 | 0 | 1 | 0.97099 | -0.56042 | 0.4 | 1 | 1.1 | 0.9
156 | 1 | 0.0021145 | 0.00052995 | 0 | 0 | 1 | 0.97091 | -0.5619 | 0.4 | 1 | 1.1 | 0.9
133 | 1 | 0.0022981 | 0.00057595 | 0 | 0 | 1 | 0.97084 | -0.56329 | 0.4 | 1 | 1.1 | 0.9
134 | 1 | 0.0039552 | 0.00099127 | 0 | 0 | 1 | 0.97085 | -0.56314 | 0.4 | 1 | 1.1 | 0.9
135 | 1 | 0 | 0 | 0 | 0 | 1 | 0.97078 | -0.56449 | 0.4 | 1 | 1.1 | 0.9
136 | 1 | 0.0023559 | 0.00059046 | 0 | 0 | 1 | 0.9709 | -0.56203 | 0.4 | 1 | 1.1 | 0.9
137 | 1 | 0 | 0 | 0 | 0 | 1 | 0.97065 | -0.56703 | 0.4 | 1 | 1.1 | 0.9
160 | 1 | 0.00065929 | 0.00016523 | 0 | 0 | 1 | 0.97055 | -0.56896 | 0.4 | 1 | 1.1 | 0.9
159 | 1 | 0.00094848 | 0.00023771 | 0 | 0 | 1 | 0.97053 | -0.56942 | 0.4 | 1 | 1.1 | 0.9
158 | 1 | 0.00053034 | 0.00013291 | 0 | 0 | 1 | 0.97048 | -0.57053 | 0.4 | 1 | 1.1 | 0.9
143 | 1 | 0.016467 | 0.0041271 | 0 | 0 | 1 | 0.98647 | -0.25961 | 0.4 | 1 | 1.1 | 0.9
38 | 1 | 0.013722 | 0.003439 | 0 | 0 | 1 | 0.98661 | -0.25689 | 0.4 | 1 | 1.1 | 0.9
144 | 1 | 0.0030029 | 0.0007526 | 0 | 0 | 1 | 0.98644 | -0.26029 | 0.4 | 1 | 1.1 | 0.9
157 | 1 | 0.0031809 | 0.0007972 | 0 | 0 | 1 | 0.99113 | -0.16915 | 0.4 | 1 | 1.1 | 0.9
60 | 1 | 0.0047019 | 0.0011784 | 0 | 0 | 1 | 0.99245 | -0.14365 | 0.4 | 1 | 1.1 | 0.9
32 | 1 | 0.0062567 | 0.0015681 | 0 | 0 | 1 | 0.99099 | -0.17184 | 0.4 | 1 | 1.1 | 0.9
19 | 1 | 0.0023167 | 0.00058063 | 0 | 0 | 1 | 0.98895 | -0.21054 | 0.4 | 1 | 1.1 | 0.9
20 | 1 | 0.0027064 | 0.00067828 | 0 | 0 | 1 | 0.98825 | -0.22386 | 0.4 | 1 | 1.1 | 0.9
21 | 1 | 0.0018073 | 0.00045296 | 0 | 0 | 1 | 0.9898 | -0.19422 | 0.4 | 1 | 1.1 | 0.9
22 | 1 | 0.0022232 | 0.00055718 | 0 | 0 | 1 | 0.98614 | -0.26449 | 0.4 | 1 | 1.1 | 0.9
23 | 1 | 0 | 0 | 0 | 0 | 1 | 0.99304 | -0.13237 | 0.4 | 1 | 1.1 | 0.9
24 | 1 | 0.0020463 | 0.00051286 | 0 | 0 | 1 | 0.98532 | -0.28022 | 0.4 | 1 | 1.1 | 0.9
59 | 1 | 0.0029738 | 0.00074532 | 0 | 0 | 1 | 0.99347 | -0.12413 | 0.4 | 1 | 1.1 | 0.9
25 | 1 | 0.0017218 | 0.00043152 | 0 | 0 | 1 | 0.98444 | -0.29723 | 0.4 | 1 | 1.1 | 0.9
26 | 1 | 0 | 0 | 0 | 0 | 1 | 0.98319 | -0.32147 | 0.4 | 1 | 1.1 | 0.9
54 | 1 | 0 | 0 | 0 | 0 | 1 | 0.98099 | -0.36421 | 0.4 | 1 | 1.1 | 0.9
27 | 1 | 0.0026364 | 0.00066073 | 0 | 0 | 1 | 0.98967 | -0.19744 | 0.4 | 1 | 1.1 | 0.9
28 | 1 | 0.0017725 | 0.00044423 | 0 | 0 | 1 | 0.98927 | -0.20529 | 0.4 | 1 | 1.1 | 0.9
29 | 1 | 0 | 0 | 0 | 0 | 1 | 0.99005 | -0.1901 | 0.4 | 1 | 1.1 | 0.9
30 | 1 | 0.016764 | 0.0042015 | 0 | 0 | 1 | 0.98891 | -0.21218 | 0.4 | 1 | 1.1 | 0.9
31 | 1 | 0.0014591 | 0.00036568 | 0 | 0 | 1 | 0.98968 | -0.19727 | 0.4 | 1 | 1.1 | 0.9
33 | 1 | 0.0047109 | 0.0011807 | 0 | 0 | 1 | 0.98883 | -0.21384 | 0.4 | 1 | 1.1 | 0.9
36 | 1 | 0.0044166 | 0.0011069 | 0 | 0 | 1 | 0.98881 | -0.21406 | 0.4 | 1 | 1.1 | 0.9
35 | 1 | 0.0036007 | 0.00090241 | 0 | 0 | 1 | 0.98874 | -0.2154 | 0.4 | 1 | 1.1 | 0.9
37 | 1 | 0 | 0 | 0 | 0 | 1 | 0.98819 | -0.22624 | 0.4 | 1 | 1.1 | 0.9
39 | 1 | 0.0023224 | 0.00058205 | 0 | 0 | 1 | 0.97473 | -0.48664 | 0.4 | 1 | 1.1 | 0.9
40 | 1 | 0.0075152 | 0.0018835 | 0 | 0 | 1 | 0.97374 | -0.50606 | 0.4 | 1 | 1.1 | 0.9
41 | 1 | 0.0030417 | 0.00076232 | 0 | 0 | 1 | 0.97579 | -0.46577 | 0.4 | 1 | 1.1 | 0.9
125 | 1 | 0.0045247 | 0.001134 | 0 | 0 | 1 | 0.97298 | -0.52109 | 0.4 | 1 | 1.1 | 0.9
43 | 1 | 0 | 0 | 0 | 0 | 1 | 0.97702 | -0.44165 | 0.4 | 1 | 1.1 | 0.9
42 | 1 | 0.0070832 | 0.0017752 | 0 | 0 | 1 | 0.99716 | -0.053984 | 0.4 | 1 | 1.1 | 0.9
49 | 1 | 0.0012588 | 0.0003155 | 0 | 0 | 1 | 0.99723 | -0.052647 | 0.4 | 1 | 1.1 | 0.9
56 | 1 | 0.0016351 | 0.00040979 | 0 | 0 | 1 | 0.97795 | -0.42352 | 0.4 | 1 | 1.1 | 0.9
44 | 1 | 0.0035015 | 0.00087755 | 0 | 0 | 1 | 0.99962 | -0.0074004 | 0.4 | 1 | 1.1 | 0.9
45 | 1 | 0.010628 | 0.0026637 | 0 | 0 | 1 | 0.9994 | -0.011626 | 0.4 | 1 | 1.1 | 0.9
46 | 1 | 0.0036606 | 0.00091742 | 0 | 0 | 1 | 0.9997 | -0.0058519 | 0.4 | 1 | 1.1 | 0.9
48 | 3 | 0.0058104 | 0.0014562 | 0 | 0 | 1 | 1 | 0 | 0.4 | 1 | 1.1 | 0.9
47 | 1 | 0 | 0 | 0 | 0 | 1 | 0.97972 | -0.38893 | 0.4 | 1 | 1.1 | 0.9
55 | 1 | 0.0035643 | 0.0008933 | 0 | 0 | 1 | 0.97911 | -0.40081 | 0.4 | 1 | 1.1 | 0.9
51 | 1 | 0.0035578 | 0.00089167 | 0 | 0 | 1 | 0.99758 | -0.04591 | 0.4 | 1 | 1.1 | 0.9
50 | 1 | 0.011817 | 0.0029615 | 0 | 0 | 1 | 0.99747 | -0.047933 | 0.4 | 1 | 1.1 | 0.9
58 | 1 | 0.0034263 | 0.00085871 | 0 | 0 | 1 | 0.99551 | -0.085212 | 0.4 | 1 | 1.1 | 0.9
52 | 1 | 0.0018537 | 0.00046458 | 0 | 0 | 1 | 0.9809 | -0.36594 | 0.4 | 1 | 1.1 | 0.9
53 | 1 | 0.0019254 | 0.00048254 | 0 | 0 | 1 | 0.98094 | -0.36511 | 0.4 | 1 | 1.1 | 0.9
64 | 1 | 0.0046553 | 0.0011667 | 0 | 0 | 1 | 0.9793 | -0.39733 | 0.4 | 1 | 1.1 | 0.9
61 | 1 | 0.0065901 | 0.0016516 | 0 | 0 | 1 | 0.99516 | -0.091937 | 0.4 | 1 | 1.1 | 0.9
63 | 1 | 0.0014223 | 0.00035646 | 0 | 0 | 1 | 0.99449 | -0.10464 | 0.4 | 1 | 1.1 | 0.9
62 | 1 | 0.010026 | 0.0025127 | 0 | 0 | 1 | 0.99469 | -0.10084 | 0.4 | 1 | 1.1 | 0.9
65 | 1 | 0.0035453 | 0.00088853 | 0 | 0 | 1 | 0.97852 | -0.4125 | 0.4 | 1 | 1.1 | 0.9
66 | 1 | 0.0016458 | 0.00041248 | 0 | 0 | 1 | 0.97847 | -0.4136 | 0.4 | 1 | 1.1 | 0.9
67 | 1 | 0.0057392 | 0.0014384 | 0 | 0 | 1 | 0.97796 | -0.42349 | 0.4 | 1 | 1.1 | 0.9
68 | 1 | 0 | 0 | 0 | 0 | 1 | 0.97777 | -0.4274 | 0.4 | 1 | 1.1 | 0.9
69 | 1 | 0.0014065 | 0.0003525 | 0 | 0 | 1 | 0.97749 | -0.43276 | 0.4 | 1 | 1.1 | 0.9
70 | 1 | 0 | 0 | 0 | 0 | 1 | 0.97773 | -0.42806 | 0.4 | 1 | 1.1 | 0.9
71 | 1 | 0.0036392 | 0.00091207 | 0 | 0 | 1 | 0.97729 | -0.43674 | 0.4 | 1 | 1.1 | 0.9
73 | 1 | 0.0042577 | 0.0010671 | 0 | 0 | 1 | 0.97762 | -0.43021 | 0.4 | 1 | 1.1 | 0.9
72 | 1 | 0.010494 | 0.00263 | 0 | 0 | 1 | 0.97729 | -0.43682 | 0.4 | 1 | 1.1 | 0.9
78 | 1 | 0 | 0 | 0 | 0 | 1 | 0.97753 | -0.43209 | 0.4 | 1 | 1.1 | 0.9
76 | 1 | 0.004149 | 0.0010398 | 0 | 0 | 1 | 0.97745 | -0.43369 | 0.4 | 1 | 1.1 | 0.9
148 | 1 | 0.0030787 | 0.0007716 | 0 | 0 | 1 | 0.97047 | -0.57067 | 0.4 | 1 | 1.1 | 0.9
127 | 1 | 0.002211 | 0.00055414 | 0 | 0 | 1 | 0.97205 | -0.5393 | 0.4 | 1 | 1.1 | 0.9

## generator_data
GEN_BUS | PG | QG | QMAX | QMIN | VG | MBASE | GEN_STATUS | PMAX | PMIN
48 | 0.26414 | 0.067504 | 10 | -10 | 1 | 100 | 1 | 10 | 0

## branch_data
F_BUS | T_BUS | BR_R | BR_X | BR_B | RATE_A | RATE_B | RATE_C | TAP | SHIFT | BR_STATUS | ANGMIN | ANGMAX | P_in | Q_in | P_out | Q_out
129 | 128 | 2.4279 | 1.5539 | 4.0771e-09 | 0 | 0 | 0 | 0 | 0 | 1 | -90 | 90 | -0.02303 | -0.005774 | 0.023044 | 0.005783
129 | 130 | 0.9393 | 0.60115 | 1.5773e-09 | 0 | 0 | 0 | 0 | 0 | 1 | -90 | 90 | 0.020858 | 0.0052299 | -0.020854 | -0.0052271
128 | 127 | 0.54602 | 0.34946 | 9.1692e-10 | 0 | 0 | 0 | 0 | 0 | 1 | -90 | 90 | -0.025385 | -0.0063698 | 0.025389 | 0.0063722
130 | 156 | 0.39118 | 0.25036 | 6.569e-10 | 0 | 0 | 0 | 0 | 0 | 1 | -90 | 90 | 0.015944 | 0.0039964 | -0.015943 | -0.0039957
156 | 136 | 0.04168 | 0.026675 | 6.9992e-11 | 0 | 0 | 0 | 0 | 0 | 1 | -90 | 90 | 0.013828 | 0.0034658 | -0.013828 | -0.0034657
133 | 134 | 0.085543 | 0.054747 | 1.4365e-10 | 0 | 0 | 0 | 0 | 0 | 1 | -90 | 90 | -0.0075164 | -0.0018836 | 0.0075164 | 0.0018836
133 | 135 | 0.96619 | 0.61836 | 1.6225e-09 | 0 | 0 | 0 | 0 | 0 | 1 | -90 | 90 | 0.0052184 | 0.0013076 | -0.0052181 | -0.0013076
134 | 136 | 0.40813 | 0.2612 | 6.8536e-10 | 0 | 0 | 0 | 0 | 0 | 1 | -90 | 90 | -0.011472 | -0.0028749 | 0.011472 | 0.0028752
135 | 137 | 2.0616 | 1.3195 | 3.462e-09 | 0 | 0 | 0 | 0 | 0 | 1 | -90 | 90 | 0.0052181 | 0.0013076 | -0.0052175 | -0.0013075
137 | 160 | 1.561 | 0.99906 | 2.6214e-09 | 0 | 0 | 0 | 0 | 0 | 1 | -90 | 90 | 0.0052175 | 0.0013075 | -0.005217 | -0.0013074
160 | 159 | 0.42501 | 0.27201 | 7.1371e-10 | 0 | 0 | 0 | 0 | 0 | 1 | -90 | 90 | 0.0045577 | 0.0011422 | -0.0045576 | -0.0011422
159 | 158 | 1.2986 | 0.83107 | 2.1806e-09 | 0 | 0 | 0 | 0 | 0 | 1 | -90 | 90 | 0.0036092 | 0.00090446 | -0.003609 | -0.00090455
158 | 148 | 0.18604 | 0.11906 | 3.124e-10 | 0 | 0 | 0 | 0 | 0 | 1 | -90 | 90 | 0.0030787 | 0.00077162 | -0.0030786 | -0.00077164
143 | 38 | 0.60908 | 0.38981 | 1.0228e-09 | 0 | 0 | 0 | 0 | 0 | 1 | -90 | 90 | -0.01947 | -0.0048797 | 0.019473 | 0.0048812
143 | 144 | 0.98983 | 0.63349 | 1.6622e-09 | 0 | 0 | 0 | 0 | 0 | 1 | -90 | 90 | 0.003003 | 0.00075251 | -0.0030029 | -0.00075261
38 | 37 | 4.0349 | 2.5823 | 6.7756e-09 | 0 | 0 | 0 | 0 | 0 | 1 | -90 | 90 | -0.033195 | -0.0083202 | 0.033243 | 0.0083506
157 | 60 | 1.4416 | 0.92262 | 2.4208e-09 | 0 | 0 | 0 | 0 | 0 | 1 | -90 | 90 | -0.078203 | -0.01968 | 0.078299 | 0.019741
157 | 32 | 0.1583 | 0.10131 | 2.6583e-10 | 0 | 0 | 0 | 0 | 0 | 1 | -90 | 90 | 0.075022 | 0.018883 | -0.075013 | -0.018877
60 | 23 | 0.60277 | 0.38577 | 1.0122e-09 | 0 | 0 | 0 | 0 | 0 | 1 | -90 | 90 | -0.083 | -0.020919 | 0.083045 | 0.020948
32 | 29 | 1.1714 | 0.74971 | 1.9671e-09 | 0 | 0 | 0 | 0 | 0 | 1 | -90 | 90 | 0.068756 | 0.017308 | -0.068696 | -0.01727
19 | 20 | 0.57117 | 0.36555 | 9.5914e-10 | 0 | 0 | 0 | 0 | 0 | 1 | -90 | 90 | 0.1034 | 0.026382 | -0.10334 | -0.026339
19 | 21 | 0.68476 | 0.43825 | 1.1499e-09 | 0 | 0 | 0 | 0 | 0 | 1 | -90 | 90 | -0.10572 | -0.026962 | 0.1058 | 0.027015
20 | 22 | 1.7837 | 1.1416 | 2.9954e-09 | 0 | 0 | 0 | 0 | 0 | 1 | -90 | 90 | 0.10063 | 0.025661 | -0.10043 | -0.025535
21 | 23 | 2.563 | 1.6403 | 4.3039e-09 | 0 | 0 | 0 | 0 | 0 | 1 | -90 | 90 | -0.10761 | -0.027468 | 0.10793 | 0.027674
22 | 24 | 0.70437 | 0.45079 | 1.1828e-09 | 0 | 0 | 0 | 0 | 0 | 1 | -90 | 90 | 0.098212 | 0.024978 | -0.098137 | -0.024931
23 | 59 | 0.19257 | 0.12324 | 6.4674e-10 | 0 | 0 | 0 | 0 | 0 | 1 | -90 | 90 | -0.19098 | -0.048622 | 0.19106 | 0.04867
24 | 25 | 0.77625 | 0.4968 | 1.3035e-09 | 0 | 0 | 0 | 0 | 0 | 1 | -90 | 90 | 0.096091 | 0.024418 | -0.096012 | -0.024368
59 | 63 | 0.44968 | 0.2878 | 1.5103e-09 | 0 | 0 | 0 | 0 | 0 | 1 | -90 | 90 | -0.19403 | -0.049416 | 0.19421 | 0.049533
25 | 26 | 1.1247 | 0.7198 | 1.8886e-09 | 0 | 0 | 0 | 0 | 0 | 1 | -90 | 90 | 0.09429 | 0.023936 | -0.094181 | -0.023866
26 | 54 | 1.9765 | 1.265 | 3.319e-09 | 0 | 0 | 0 | 0 | 0 | 1 | -90 | 90 | 0.094181 | 0.023866 | -0.093988 | -0.023743
54 | 64 | 3.6067 | 2.3083 | 6.0566e-09 | 0 | 0 | 0 | 0 | 0 | 1 | -90 | 90 | 0.039648 | 0.0099799 | -0.039585 | -0.0099404
54 | 47 | 2.1218 | 1.3579 | 3.5631e-09 | 0 | 0 | 0 | 0 | 0 | 1 | -90 | 90 | 0.05056 | 0.012817 | -0.0505 | -0.012779
54 | 53 | 1.0207 | 0.65322 | 1.714e-09 | 0 | 0 | 0 | 0 | 0 | 1 | -90 | 90 | 0.0037792 | 0.00094681 | -0.0037791 | -0.00094687
27 | 28 | 1.481 | 0.94787 | 2.4871e-09 | 0 | 0 | 0 | 0 | 0 | 1 | -90 | 90 | 0.023264 | 0.005836 | -0.023255 | -0.0058307
27 | 29 | 1.245 | 0.79677 | 2.0906e-09 | 0 | 0 | 0 | 0 | 0 | 1 | -90 | 90 | -0.0259 | -0.0064967 | 0.025909 | 0.0065023
28 | 30 | 1.4075 | 0.90082 | 2.3636e-09 | 0 | 0 | 0 | 0 | 0 | 1 | -90 | 90 | 0.021482 | 0.0053864 | -0.021475 | -0.0053822
29 | 31 | 0.73727 | 0.47185 | 1.2381e-09 | 0 | 0 | 0 | 0 | 0 | 1 | -90 | 90 | 0.042787 | 0.010768 | -0.042772 | -0.010759
30 | 33 | 1.5471 | 0.99013 | 2.598e-09 | 0 | 0 | 0 | 0 | 0 | 1 | -90 | 90 | 0.0047113 | 0.0011807 | -0.0047109 | -0.0011807
31 | 36 | 1.787 | 1.1437 | 3.0008e-09 | 0 | 0 | 0 | 0 | 0 | 1 | -90 | 90 | 0.041313 | 0.010393 | -0.04128 | -0.010372
36 | 35 | 0.15957 | 0.10213 | 2.6797e-10 | 0 | 0 | 0 | 0 | 0 | 1 | -90 | 90 | 0.036864 | 0.0092653 | -0.036861 | -0.0092638
35 | 37 | 1.4313 | 0.91605 | 2.4036e-09 | 0 | 0 | 0 | 0 | 0 | 1 | -90 | 90 | 0.033261 | 0.0083614 | -0.033243 | -0.0083506
39 | 40 | 2.0856 | 1.3348 | 3.5022e-09 | 0 | 0 | 0 | 0 | 0 | 1 | -90 | 90 | 0.039724 | 0.0099964 | -0.039687 | -0.0099732
39 | 41 | 2.1207 | 1.3573 | 3.5613e-09 | 0 | 0 | 0 | 0 | 0 | 1 | -90 | 90 | -0.042046 | -0.010578 | 0.042088 | 0.010605
40 | 125 | 1.9886 | 1.2727 | 3.3395e-09 | 0 | 0 | 0 | 0 | 0 | 1 | -90 | 90 | 0.032172 | 0.0080897 | -0.032149 | -0.0080752
41 | 43 | 2.2912 | 1.4663 | 3.8475e-09 | 0 | 0 | 0 | 0 | 0 | 1 | -90 | 90 | -0.04513 | -0.011367 | 0.045182 | 0.0114
125 | 127 | 2.7999 | 1.792 | 4.7018e-09 | 0 | 0 | 0 | 0 | 0 | 1 | -90 | 90 | 0.027624 | 0.0069413 | -0.0276 | -0.0069263
43 | 56 | 1.7259 | 1.1045 | 2.8982e-09 | 0 | 0 | 0 | 0 | 0 | 1 | -90 | 90 | -0.045182 | -0.0114 | 0.045221 | 0.011425
42 | 49 | 0.84107 | 0.53829 | 1.4124e-09 | 0 | 0 | 0 | 0 | 0 | 1 | -90 | 90 | -0.0070832 | -0.0017752 | 0.0070837 | 0.0017754
49 | 50 | 2.5195 | 1.6125 | 4.231e-09 | 0 | 0 | 0 | 0 | 0 | 1 | -90 | 90 | -0.0083425 | -0.0020909 | 0.0083444 | 0.0020917
56 | 55 | 2.0908 | 1.3381 | 3.511e-09 | 0 | 0 | 0 | 0 | 0 | 1 | -90 | 90 | -0.046856 | -0.011835 | 0.046907 | 0.011867
44 | 45 | 1.7804 | 1.1395 | 2.9898e-09 | 0 | 0 | 0 | 0 | 0 | 1 | -90 | 90 | 0.01063 | 0.0026647 | -0.010628 | -0.0026637
44 | 46 | 0.49085 | 0.31414 | 8.2427e-10 | 0 | 0 | 0 | 0 | 0 | 1 | -90 | 90 | -0.014132 | -0.0035423 | 0.014133 | 0.0035429
46 | 48 | 1.4739 | 0.94328 | 2.475e-09 | 0 | 0 | 0 | 0 | 0 | 1 | -90 | 90 | -0.017793 | -0.0044603 | 0.017798 | 0.0044632
48 | 51 | 0.86548 | 0.55391 | 2.9068e-09 | 0 | 0 | 0 | 0 | 0 | 1 | -90 | 90 | 0.24054 | 0.061585 | -0.24 | -0.061244
47 | 55 | 1.0177 | 0.65136 | 1.7091e-09 | 0 | 0 | 0 | 0 | 0 | 1 | -90 | 90 | 0.0505 | 0.012779 | -0.050472 | -0.01276
51 | 58 | 0.81955 | 0.52451 | 2.7525e-09 | 0 | 0 | 0 | 0 | 0 | 1 | -90 | 90 | 0.21628 | 0.055298 | -0.21587 | -0.055035
51 | 50 | 0.44753 | 0.28642 | 7.5153e-10 | 0 | 0 | 0 | 0 | 0 | 1 | -90 | 90 | 0.020163 | 0.0050543 | -0.020161 | -0.0050532
58 | 61 | 0.14217 | 0.090991 | 4.775e-10 | 0 | 0 | 0 | 0 | 0 | 1 | -90 | 90 | 0.21244 | 0.054177 | -0.21238 | -0.054133
52 | 53 | 1.9358 | 1.2389 | 3.2507e-09 | 0 | 0 | 0 | 0 | 0 | 1 | -90 | 90 | -0.0018537 | -0.00046458 | 0.0018537 | 0.00046432
64 | 65 | 1.8688 | 1.196 | 3.1382e-09 | 0 | 0 | 0 | 0 | 0 | 1 | -90 | 90 | 0.03493 | 0.0087737 | -0.034905 | -0.0087578
61 | 62 | 0.19423 | 0.12431 | 6.5232e-10 | 0 | 0 | 0 | 0 | 0 | 1 | -90 | 90 | 0.20578 | 0.052481 | -0.2057 | -0.052425
63 | 62 | 0.086951 | 0.055649 | 2.9203e-10 | 0 | 0 | 0 | 0 | 0 | 1 | -90 | 90 | -0.19563 | -0.049889 | 0.19567 | 0.049912
65 | 66 | 0.15057 | 0.096366 | 2.5285e-10 | 0 | 0 | 0 | 0 | 0 | 1 | -90 | 90 | 0.031359 | 0.0078693 | -0.031358 | -0.0078682
66 | 67 | 1.4286 | 0.9143 | 2.399e-09 | 0 | 0 | 0 | 0 | 0 | 1 | -90 | 90 | 0.029712 | 0.0074557 | -0.029698 | -0.007447
67 | 68 | 0.69877 | 0.44721 | 1.1734e-09 | 0 | 0 | 0 | 0 | 0 | 1 | -90 | 90 | 0.023959 | 0.0060086 | -0.023954 | -0.0060059
68 | 69 | 1.4773 | 0.9455 | 2.4808e-09 | 0 | 0 | 0 | 0 | 0 | 1 | -90 | 90 | 0.015546 | 0.0038985 | -0.015542 | -0.0038962
68 | 70 | 0.33813 | 0.2164 | 5.678e-10 | 0 | 0 | 0 | 0 | 0 | 1 | -90 | 90 | 0.0084083 | 0.0021073 | -0.0084081 | -0.0021072
69 | 71 | 1.2086 | 0.7735 | 2.0296e-09 | 0 | 0 | 0 | 0 | 0 | 1 | -90 | 90 | 0.014136 | 0.0035437 | -0.014133 | -0.0035422
70 | 73 | 1.0958 | 0.70134 | 1.8402e-09 | 0 | 0 | 0 | 0 | 0 | 1 | -90 | 90 | 0.0084081 | 0.0021072 | -0.0084072 | -0.0021068
71 | 72 | 0.030373 | 0.019438 | 5.1004e-11 | 0 | 0 | 0 | 0 | 0 | 1 | -90 | 90 | 0.010494 | 0.0026301 | -0.010494 | -0.0026301
73 | 78 | 1.9431 | 1.2436 | 3.2631e-09 | 0 | 0 | 0 | 0 | 0 | 1 | -90 | 90 | 0.0041496 | 0.0010397 | -0.0041492 | -0.0010398
78 | 76 | 1.6463 | 1.0536 | 2.7646e-09 | 0 | 0 | 0 | 0 | 0 | 1 | -90 | 90 | 0.0041492 | 0.0010398 | -0.0041489 | -0.0010399