## bus_data
BUS_I | BUS_TYPE | Pd | Qd | Gs | Bs | area | Vm | Va | baseKV | zone | Vmax | Vmin
1 | 1 | 0.018282 | 0.0045818 | 0 | 0 | 1 | 0.99888 | -0.02158 | 0.4 | 1 | 1.1 | 0.9
59 | 1 | 0.01582 | 0.0039648 | 0 | 0 | 1 | 0.99934 | -0.01266 | 0.4 | 1 | 1.1 | 0.9
21 | 3 | 0 | 0 | 0 | 0 | 1 | 1 | 0 | 0.4 | 1 | 1.1 | 0.9
3 | 1 | 0 | 0 | 0 | 0 | 1 | 0.99526 | -0.089535 | 0.4 | 1 | 1.1 | 0.9
18 | 1 | 0 | 0 | 0 | 0 | 1 | 0.99245 | -0.14307 | 0.4 | 1 | 1.1 | 0.9
19 | 1 | 0.010171 | 0.0025491 | 0 | 0 | 1 | 0.9949 | -0.096574 | 0.4 | 1 | 1.1 | 0.9
20 | 1 | 0.011368 | 0.002849 | 0 | 0 | 1 | 0.9917 | -0.15756 | 0.4 | 1 | 1.1 | 0.9
16 | 1 | 0.0081153 | 0.0020339 | 0 | 0 | 1 | 0.99062 | -0.17797 | 0.4 | 1 | 1.1 | 0.9
4 | 1 | 0.0057248 | 0.0014348 | 0 | 0 | 1 | 0.98965 | -0.19732 | 0.4 | 1 | 1.1 | 0.9
5 | 1 | 0 | 0 | 0 | 0 | 1 | 0.98955 | -0.19925 | 0.4 | 1 | 1.1 | 0.9
6 | 1 | 0 | 0 | 0 | 0 | 1 | 0.98985 | -0.19341 | 0.4 | 1 | 1.1 | 0.9
8 | 1 | 0.01024 | 0.0025664 | 0 | 0 | 1 | 0.98912 | -0.20766 | 0.4 | 1 | 1.1 | 0.9
7 | 1 | 0 | 0 | 0 | 0 | 1 | 0.99077 | -0.17567 | 0.4 | 1 | 1.1 | 0.9
9 | 1 | 0.018486 | 0.0046329 | 0 | 0 | 1 | 0.98856 | -0.21847 | 0.4 | 1 | 1.1 | 0.9
38 | 1 | 0.017064 | 0.0042767 | 0 | 0 | 1 | 0.98818 | -0.22582 | 0.4 | 1 | 1.1 | 0.9
10 | 1 | 0.0384 | 0.0096239 | 0 | 0 | 1 | 0.9834 | -0.31705 | 0.4 | 1 | 1.1 | 0.9
11 | 1 | 0 | 0 | 0 | 0 | 1 | 0.98651 | -0.25696 | 0.4 | 1 | 1.1 | 0.9
12 | 1 | 0 | 0 | 0 | 0 | 1 | 0.98149 | -0.35407 | 0.4 | 1 | 1.1 | 0.9
13 | 1 | 0.025676 | 0.0064351 | 0 | 0 | 1 | 0.9876 | -0.236 | 0.4 | 1 | 1.1 | 0.9
15 | 1 | 0 | 0 | 0 | 0 | 1 | 0.98073 | -0.36895 | 0.4 | 1 | 1.1 | 0.9
17 | 1 | 0 | 0 | 0 | 0 | 1 | 0.98951 | -0.19921 | 0.4 | 1 | 1.1 | 0.9
55 | 1 | 0 | 0 | 0 | 0 | 1 | 0.97968 | -0.3893 | 0.4 | 1 | 1.1 | 0.9
56 | 1 | 0.0067906 | 0.0017019 | 0 | 0 | 1 | 0.98034 | -0.37648 | 0.4 | 1 | 1.1 | 0.9
48 | 1 | 0.0061454 | 0.0015402 | 0 | 0 | 1 | 0.97896 | -0.40346 | 0.4 | 1 | 1.1 | 0.9
50 | 1 | 0.0029374 | 0.00073619 | 0 | 0 | 1 | 0.97951 | -0.39267 | 0.4 | 1 | 1.1 | 0.9
57 | 1 | 0.018312 | 0.0045895 | 0 | 0 | 1 | 0.98019 | -0.37939 | 0.4 | 1 | 1.1 | 0.9
52 | 1 | 0 | 0 | 0 | 0 | 1 | 0.97947 | -0.39338 | 0.4 | 1 | 1.1 | 0.9
53 | 1 | 0.0014159 | 0.00035486 | 0 | 0 | 1 | 0.97947 | -0.39353 | 0.4 | 1 | 1.1 | 0.9
22 | 1 | 0.004011 | 0.0010052 | 0 | 0 | 1 | 0.97323 | -0.51597 | 0.4 | 1 | 1.1 | 0.9
23 | 1 | 0.0017943 | 0.00044969 | 0 | 0 | 1 | 0.97325 | -0.51547 | 0.4 | 1 | 1.1 | 0.9
25 | 1 | 0.0014419 | 0.00036138 | 0 | 0 | 1 | 0.97335 | -0.51348 | 0.4 | 1 | 1.1 | 0.9
32 | 1 | 0.0023809 | 0.0005967 | 0 | 0 | 1 | 0.97339 | -0.51265 | 0.4 | 1 | 1.1 | 0.9
30 | 1 | 0.0019482 | 0.00048826 | 0 | 0 | 1 | 0.97349 | -0.51069 | 0.4 | 1 | 1.1 | 0.9
54 | 1 | 0.019377 | 0.0048563 | 0 | 0 | 1 | 0.97215 | -0.5373 | 0.4 | 1 | 1.1 | 0.9
36 | 1 | 0.0058307 | 0.0014613 | 0 | 0 | 1 | 0.9722 | -0.53625 | 0.4 | 1 | 1.1 | 0.9
27 | 1 | 0.0024593 | 0.00061637 | 0 | 0 | 1 | 0.97372 | -0.5063 | 0.4 | 1 | 1.1 | 0.9
28 | 1 | 0.0018309 | 0.00045886 | 0 | 0 | 1 | 0.97369 | -0.50679 | 0.4 | 1 | 1.1 | 0.9
29 | 1 | 0.001963 | 0.00049197 | 0 | 0 | 1 | 0.97396 | -0.50156 | 0.4 | 1 | 1.1 | 0.9
31 | 1 | 0.0026892 | 0.00067397 | 0 | 0 | 1 | 0.97423 | -0.49625 | 0.4 | 1 | 1.1 | 0.9
42 | 1 | 0.0020658 | 0.00051775 | 0 | 0 | 1 | 0.97426 | -0.49554 | 0.4 | 1 | 1.1 | 0.9
40 | 1 | 0 | 0 | 0 | 0 | 1 | 0.97469 | -0.48715 | 0.4 | 1 | 1.1 | 0.9
33 | 1 | 0.0074402 | 0.0018647 | 0 | 0 | 1 | 0.97284 | -0.52356 | 0.4 | 1 | 1.1 | 0.9
34 | 1 | 0.0065105 | 0.0016317 | 0 | 0 | 1 | 0.9726 | -0.52825 | 0.4 | 1 | 1.1 | 0.9
35 | 1 | 0.02809 | 0.0070401 | 0 | 0 | 1 | 0.97299 | -0.52069 | 0.4 | 1 | 1.1 | 0.9
37 | 1 | 0.0067541 | 0.0016927 | 0 | 0 | 1 | 0.97323 | -0.51596 | 0.4 | 1 | 1.1 | 0.9
41 | 1 | 0 | 0 | 0 | 0 | 1 | 0.97351 | -0.51027 | 0.4 | 1 | 1.1 | 0.9
44 | 1 | 0.0074341 | 0.0018632 | 0 | 0 | 1 | 0.97347 | -0.5112 | 0.4 | 1 | 1.1 | 0.9
39 | 1 | 0.0083033 | 0.002081 | 0 | 0 | 1 | 0.97394 | -0.5019 | 0.4 | 1 | 1.1 | 0.9
43 | 1 | 0.0086506 | 0.0021681 | 0 | 0 | 1 | 0.97478 | -0.48534 | 0.4 | 1 | 1.1 | 0.9
46 | 1 | 0.0028116 | 0.00070465 | 0 | 0 | 1 | 0.97524 | -0.47625 | 0.4 | 1 | 1.1 | 0.9
45 | 1 | 0.00030198 | 7.5684e-05 | 0 | 0 | 1 | 0.97607 | -0.4599 | 0.4 | 1 | 1.1 | 0.9
47 | 1 | 0 | 0 | 0 | 0 | 1 | 0.97667 | -0.44824 | 0.4 | 1 | 1.1 | 0.9
49 | 1 | 0.0044569 | 0.001117 | 0 | 0 | 1 | 0.97579 | -0.46553 | 0.4 | 1 | 1.1 | 0.9
67 | 1 | 0.0030645 | 0.00076803 | 0 | 0 | 1 | 0.97526 | -0.47583 | 0.4 | 1 | 1.1 | 0.9
68 | 1 | 0 | 0 | 0 | 0 | 1 | 0.97487 | -0.48347 | 0.4 | 1 | 1.1 | 0.9
60 | 1 | 0.0017355 | 0.00043497 | 0 | 0 | 1 | 0.9729 | -0.5225 | 0.4 | 1 | 1.1 | 0.9
61 | 1 | 0.0012844 | 0.00032191 | 0 | 0 | 1 | 0.97266 | -0.52722 | 0.4 | 1 | 1.1 | 0.9
62 | 1 | 0.0018754 | 0.00047003 | 0 | 0 | 1 | 0.9731 | -0.51842 | 0.4 | 1 | 1.1 | 0.9
63 | 1 | 0.0074299 | 0.0018621 | 0 | 0 | 1 | 0.97251 | -0.53021 | 0.4 | 1 | 1.1 | 0.9
64 | 1 | 0.0028682 | 0.00071884 | 0 | 0 | 1 | 0.97335 | -0.51353 | 0.4 | 1 | 1.1 | 0.9
65 | 1 | 0.0029381 | 0.00073637 | 0 | 0 | 1 | 0.97369 | -0.50684 | 0.4 | 1 | 1.1 | 0.9
66 | 1 | 0.0034383 | 0.00086172 | 0 | 0 | 1 | 0.97411 | -0.49856 | 0.4 | 1 | 1.1 | 0.9

## generator_data
GEN_BUS | PG | QG | QMAX | QMIN | VG | MBASE | GEN_STATUS | PMAX | PMIN
21 | 0.3743 | 0.096191 | 10 | -10 | 1 | 100 | 1 | 10 | 0

## branch_data
F_BUS | T_BUS | BR_R | BR_X | BR_B | RATE_A | RATE_B | RATE_C | TAP | SHIFT | BR_STATUS | ANGMIN | ANGMAX | P_in | Q_in | P_out | Q_out
1 | 59 | 2.1831 | 1.3972 | 3.666e-09 | 0 | 0 | 0 | 0 | 0 | 1 | -90 | 90 | -0.018282 | -0.0045818 | 0.018289 | 0.0045864
59 | 21 | 1.6629 | 1.0643 | 2.7925e-09 | 0 | 0 | 0 | 0 | 0 | 1 | -90 | 90 | -0.034109 | -0.0085512 | 0.034129 | 0.008564
21 | 3 | 1.1956 | 0.76521 | 8.0312e-09 | 0 | 0 | 0 | 0 | 0 | 1 | -90 | 90 | 0.34017 | 0.087627 | -0.33869 | -0.086684
3 | 18 | 0.73182 | 0.46836 | 4.9157e-09 | 0 | 0 | 0 | 0 | 0 | 1 | -90 | 90 | 0.32852 | 0.084133 | -0.32767 | -0.08359
3 | 19 | 3.0713 | 1.9656 | 5.1576e-09 | 0 | 0 | 0 | 0 | 0 | 1 | -90 | 90 | 0.010175 | 0.0025508 | -0.010171 | -0.0025491
18 | 20 | 1.0164 | 0.6505 | 1.7068e-09 | 0 | 0 | 0 | 0 | 0 | 1 | -90 | 90 | 0.063071 | 0.015878 | -0.063027 | -0.01585
18 | 16 | 0.58925 | 0.37712 | 3.958e-09 | 0 | 0 | 0 | 0 | 0 | 1 | -90 | 90 | 0.2646 | 0.067712 | -0.26415 | -0.067427
20 | 7 | 1.548 | 0.99073 | 2.5995e-09 | 0 | 0 | 0 | 0 | 0 | 1 | -90 | 90 | 0.051659 | 0.013001 | -0.051615 | -0.012973
16 | 17 | 0.36898 | 0.23615 | 2.4785e-09 | 0 | 0 | 0 | 0 | 0 | 1 | -90 | 90 | 0.25603 | 0.065393 | -0.25577 | -0.065225
4 | 5 | 0.82508 | 0.52805 | 1.3855e-09 | 0 | 0 | 0 | 0 | 0 | 1 | -90 | 90 | 0.010245 | 0.0025689 | -0.010244 | -0.0025685
4 | 6 | 1.0769 | 0.68922 | 1.8084e-09 | 0 | 0 | 0 | 0 | 0 | 1 | -90 | 90 | -0.01597 | -0.0040037 | 0.015973 | 0.0040054
5 | 8 | 3.603 | 2.3059 | 6.0503e-09 | 0 | 0 | 0 | 0 | 0 | 1 | -90 | 90 | 0.010244 | 0.0025685 | -0.01024 | -0.0025664
6 | 7 | 1.5136 | 0.9687 | 2.5417e-09 | 0 | 0 | 0 | 0 | 0 | 1 | -90 | 90 | -0.051571 | -0.012945 | 0.051615 | 0.012973
6 | 9 | 3.092 | 1.9789 | 5.1923e-09 | 0 | 0 | 0 | 0 | 0 | 1 | -90 | 90 | 0.035598 | 0.0089398 | -0.035556 | -0.0089131
9 | 38 | 1.8857 | 1.2068 | 3.1666e-09 | 0 | 0 | 0 | 0 | 0 | 1 | -90 | 90 | 0.01707 | 0.0042802 | -0.017064 | -0.0042767
10 | 11 | 1.15 | 0.73603 | 7.7249e-09 | 0 | 0 | 0 | 0 | 0 | 1 | -90 | 90 | -0.22875 | -0.05793 | 0.22941 | 0.058353
10 | 12 | 0.84829 | 0.54291 | 5.6981e-09 | 0 | 0 | 0 | 0 | 0 | 1 | -90 | 90 | 0.19035 | 0.048307 | -0.19001 | -0.048091
11 | 13 | 0.40288 | 0.25784 | 2.7062e-09 | 0 | 0 | 0 | 0 | 0 | 1 | -90 | 90 | -0.22941 | -0.058353 | 0.22964 | 0.058501
12 | 15 | 0.34006 | 0.21764 | 2.2842e-09 | 0 | 0 | 0 | 0 | 0 | 1 | -90 | 90 | 0.19001 | 0.048091 | -0.18987 | -0.048004
13 | 17 | 0.63729 | 0.40787 | 4.2808e-09 | 0 | 0 | 0 | 0 | 0 | 1 | -90 | 90 | -0.25532 | -0.064936 | 0.25577 | 0.065226
15 | 55 | 0.53539 | 0.34265 | 3.5963e-09 | 0 | 0 | 0 | 0 | 0 | 1 | -90 | 90 | 0.16476 | 0.041706 | -0.1646 | -0.041603
15 | 56 | 1.2929 | 0.82743 | 2.1711e-09 | 0 | 0 | 0 | 0 | 0 | 1 | -90 | 90 | 0.025114 | 0.0062986 | -0.025105 | -0.006293
55 | 48 | 0.38185 | 0.24438 | 2.5649e-09 | 0 | 0 | 0 | 0 | 0 | 1 | -90 | 90 | 0.16025 | 0.040513 | -0.16014 | -0.040444
55 | 50 | 3.3314 | 2.1321 | 5.5944e-09 | 0 | 0 | 0 | 0 | 0 | 1 | -90 | 90 | 0.004354 | 0.0010906 | -0.0043533 | -0.0010907
56 | 57 | 0.68465 | 0.43818 | 1.1497e-09 | 0 | 0 | 0 | 0 | 0 | 1 | -90 | 90 | 0.018315 | 0.0045911 | -0.018312 | -0.0045896
48 | 47 | 1.2529 | 0.80185 | 8.4158e-09 | 0 | 0 | 0 | 0 | 0 | 1 | -90 | 90 | 0.15399 | 0.038904 | -0.15366 | -0.038693
50 | 52 | 2.1361 | 1.3671 | 3.5871e-09 | 0 | 0 | 0 | 0 | 0 | 1 | -90 | 90 | 0.0014159 | 0.00035449 | -0.0014159 | -0.0003548
52 | 53 | 0.4537 | 0.29037 | 7.6189e-10 | 0 | 0 | 0 | 0 | 0 | 1 | -90 | 90 | 0.0014159 | 0.0003548 | -0.0014159 | -0.00035487
22 | 23 | 0.52501 | 0.33601 | 8.8164e-10 | 0 | 0 | 0 | 0 | 0 | 1 | -90 | 90 | -0.0040109 | -0.0010053 | 0.004011 | 0.0010053
23 | 25 | 1.4574 | 0.93276 | 2.4474e-09 | 0 | 0 | 0 | 0 | 0 | 1 | -90 | 90 | -0.0058052 | -0.001455 | 0.0058057 | 0.0014551
25 | 32 | 0.48957 | 0.31333 | 8.2212e-10 | 0 | 0 | 0 | 0 | 0 | 1 | -90 | 90 | -0.0072477 | -0.0018165 | 0.0072479 | 0.0018166
32 | 30 | 0.86229 | 0.55186 | 1.448e-09 | 0 | 0 | 0 | 0 | 0 | 1 | -90 | 90 | -0.0096288 | -0.0024133 | 0.0096297 | 0.0024138
30 | 28 | 1.4301 | 0.91528 | 2.4016e-09 | 0 | 0 | 0 | 0 | 0 | 1 | -90 | 90 | -0.011578 | -0.002902 | 0.01158 | 0.0029032
54 | 36 | 0.229 | 0.14656 | 3.8455e-10 | 0 | 0 | 0 | 0 | 0 | 1 | -90 | 90 | -0.019376 | -0.0048565 | 0.019377 | 0.0048571
36 | 34 | 1.3453 | 0.86097 | 4.5181e-09 | 0 | 0 | 0 | 0 | 0 | 1 | -90 | 90 | -0.025208 | -0.0063185 | 0.025217 | 0.0063242
27 | 28 | 0.15664 | 0.10025 | 2.6304e-10 | 0 | 0 | 0 | 0 | 0 | 1 | -90 | 90 | 0.013411 | 0.0033622 | -0.013411 | -0.0033621
27 | 29 | 1.2705 | 0.81309 | 2.1334e-09 | 0 | 0 | 0 | 0 | 0 | 1 | -90 | 90 | -0.01587 | -0.0039786 | 0.015874 | 0.0039807
29 | 31 | 1.2666 | 0.81059 | 2.1269e-09 | 0 | 0 | 0 | 0 | 0 | 1 | -90 | 90 | -0.017837 | -0.0044727 | 0.017841 | 0.0044754
31 | 42 | 0.14762 | 0.094476 | 2.4789e-10 | 0 | 0 | 0 | 0 | 0 | 1 | -90 | 90 | -0.02053 | -0.0051494 | 0.020531 | 0.0051498
42 | 40 | 1.5808 | 1.0117 | 2.6546e-09 | 0 | 0 | 0 | 0 | 0 | 1 | -90 | 90 | -0.022597 | -0.0056676 | 0.022606 | 0.0056731
40 | 43 | 0.068592 | 0.043899 | 4.6074e-10 | 0 | 0 | 0 | 0 | 0 | 1 | -90 | 90 | -0.1125 | -0.028261 | 0.11251 | 0.028267
40 | 39 | 0.69936 | 0.44759 | 4.6977e-09 | 0 | 0 | 0 | 0 | 0 | 1 | -90 | 90 | 0.089892 | 0.022588 | -0.089829 | -0.022548
33 | 34 | 0.62763 | 0.40168 | 4.2158e-09 | 0 | 0 | 0 | 0 | 0 | 1 | -90 | 90 | 0.031735 | 0.0079601 | -0.031728 | -0.0079559
33 | 35 | 0.31049 | 0.19871 | 2.0856e-09 | 0 | 0 | 0 | 0 | 0 | 1 | -90 | 90 | -0.039175 | -0.0098248 | 0.03918 | 0.0098281
35 | 37 | 0.29853 | 0.19106 | 2.0053e-09 | 0 | 0 | 0 | 0 | 0 | 1 | -90 | 90 | -0.06727 | -0.016868 | 0.067285 | 0.016878
37 | 41 | 0.32656 | 0.209 | 2.1935e-09 | 0 | 0 | 0 | 0 | 0 | 1 | -90 | 90 | -0.074039 | -0.018571 | 0.074059 | 0.018583
41 | 44 | 0.5293 | 0.33875 | 8.8883e-10 | 0 | 0 | 0 | 0 | 0 | 1 | -90 | 90 | 0.0074342 | 0.0018634 | -0.0074339 | -0.0018632
41 | 39 | 0.43699 | 0.27968 | 2.9353e-09 | 0 | 0 | 0 | 0 | 0 | 1 | -90 | 90 | -0.081493 | -0.020447 | 0.081526 | 0.020467
43 | 46 | 0.32004 | 0.20483 | 2.1498e-09 | 0 | 0 | 0 | 0 | 0 | 1 | -90 | 90 | -0.12116 | -0.030436 | 0.12121 | 0.030469
46 | 45 | 0.56342 | 0.36059 | 3.7845e-09 | 0 | 0 | 0 | 0 | 0 | 1 | -90 | 90 | -0.12402 | -0.031174 | 0.12412 | 0.031235
45 | 47 | 0.40163 | 0.25704 | 2.6977e-09 | 0 | 0 | 0 | 0 | 0 | 1 | -90 | 90 | -0.12442 | -0.031311 | 0.12449 | 0.031355
47 | 49 | 2.5377 | 1.6241 | 4.2615e-09 | 0 | 0 | 0 | 0 | 0 | 1 | -90 | 90 | 0.02917 | 0.0073389 | -0.029146 | -0.0073239
49 | 67 | 1.7835 | 1.1414 | 2.995e-09 | 0 | 0 | 0 | 0 | 0 | 1 | -90 | 90 | 0.024689 | 0.0062069 | -0.024677 | -0.0061994
67 | 68 | 1.5101 | 0.96648 | 2.5359e-09 | 0 | 0 | 0 | 0 | 0 | 1 | -90 | 90 | 0.021613 | 0.0054314 | -0.021605 | -0.0054266
68 | 66 | 2.9769 | 1.9052 | 4.999e-09 | 0 | 0 | 0 | 0 | 0 | 1 | -90 | 90 | 0.021605 | 0.0054266 | -0.021589 | -0.0054171
60 | 61 | 2.2965 | 1.4698 | 3.8565e-09 | 0 | 0 | 0 | 0 | 0 | 1 | -90 | 90 | 0.0087171 | 0.0021854 | -0.0087152 | -0.0021845
60 | 62 | 1.6546 | 1.059 | 2.7786e-09 | 0 | 0 | 0 | 0 | 0 | 1 | -90 | 90 | -0.010453 | -0.0026204 | 0.010455 | 0.0026214
61 | 63 | 1.7112 | 1.0951 | 2.8735e-09 | 0 | 0 | 0 | 0 | 0 | 1 | -90 | 90 | 0.0074308 | 0.0018626 | -0.0074297 | -0.0018622
62 | 64 | 1.6864 | 1.0793 | 2.832e-09 | 0 | 0 | 0 | 0 | 0 | 1 | -90 | 90 | -0.01233 | -0.0030915 | 0.012333 | 0.0030931
64 | 65 | 1.8692 | 1.1963 | 3.1389e-09 | 0 | 0 | 0 | 0 | 0 | 1 | -90 | 90 | -0.015201 | -0.0038119 | 0.015206 | 0.0038147
65 | 66 | 1.9404 | 1.2419 | 3.2585e-09 | 0 | 0 | 0 | 0 | 0 | 1 | -90 | 90 | -0.018144 | -0.0045511 | 0.018151 | 0.0045554