## bus_data
BUS_I | BUS_TYPE | Pd | Qd | Gs | Bs | area | Vm | Va | baseKV | zone | Vmax | Vmin
1 | 1 | 0.0053433 | 0.0013392 | 0 | 0 | 1 | 0.98072 | -0.36918 | 0.4 | 1 | 1.1 | 0.9
2 | 1 | 0 | 0 | 0 | 0 | 1 | 0.98082 | -0.36725 | 0.4 | 1 | 1.1 | 0.9
3 | 1 | 0.010957 | 0.002746 | 0 | 0 | 1 | 0.98102 | -0.36329 | 0.4 | 1 | 1.1 | 0.9
18 | 1 | 0.028593 | 0.0071661 | 0 | 0 | 1 | 0.99708 | -0.055192 | 0.4 | 1 | 1.1 | 0.9
19 | 3 | 0 | 0 | 0 | 0 | 1 | 1 | 0 | 0.4 | 1 | 1.1 | 0.9
16 | 1 | 0.0058713 | 0.0014715 | 0 | 0 | 1 | 0.98464 | -0.29285 | 0.4 | 1 | 1.1 | 0.9
20 | 1 | 0 | 0 | 0 | 0 | 1 | 0.98168 | -0.35042 | 0.4 | 1 | 1.1 | 0.9
25 | 1 | 0 | 0 | 0 | 0 | 1 | 0.9795 | -0.39273 | 0.4 | 1 | 1.1 | 0.9
17 | 1 | 0 | 0 | 0 | 0 | 1 | 0.98261 | -0.33219 | 0.4 | 1 | 1.1 | 0.9
4 | 1 | 0.0003897 | 9.7667e-05 | 0 | 0 | 1 | 0.9725 | -0.53067 | 0.4 | 1 | 1.1 | 0.9
5 | 1 | 0.00046189 | 0.00011576 | 0 | 0 | 1 | 0.97245 | -0.53167 | 0.4 | 1 | 1.1 | 0.9
6 | 1 | 0.00063639 | 0.0001595 | 0 | 0 | 1 | 0.9725 | -0.53075 | 0.4 | 1 | 1.1 | 0.9
30 | 1 | 0.0025303 | 0.00063416 | 0 | 0 | 1 | 0.97312 | -0.51843 | 0.4 | 1 | 1.1 | 0.9
7 | 1 | 0.0012613 | 0.00031611 | 0 | 0 | 1 | 0.97244 | -0.53197 | 0.4 | 1 | 1.1 | 0.9
8 | 1 | 0 | 0 | 0 | 0 | 1 | 0.97244 | -0.53188 | 0.4 | 1 | 1.1 | 0.9
12 | 1 | 0 | 0 | 0 | 0 | 1 | 0.97364 | -0.50817 | 0.4 | 1 | 1.1 | 0.9
10 | 1 | 0 | 0 | 0 | 0 | 1 | 0.97227 | -0.53522 | 0.4 | 1 | 1.1 | 0.9
36 | 1 | 0.0028253 | 0.0007081 | 0 | 0 | 1 | 0.97219 | -0.53684 | 0.4 | 1 | 1.1 | 0.9
34 | 1 | 0.0006305 | 0.00015802 | 0 | 0 | 1 | 0.97216 | -0.53744 | 0.4 | 1 | 1.1 | 0.9
35 | 1 | 0 | 0 | 0 | 0 | 1 | 0.97218 | -0.53714 | 0.4 | 1 | 1.1 | 0.9
11 | 1 | 0.017862 | 0.0044766 | 0 | 0 | 1 | 0.98122 | -0.35967 | 0.4 | 1 | 1.1 | 0.9
13 | 1 | 0 | 0 | 0 | 0 | 1 | 0.98152 | -0.35377 | 0.4 | 1 | 1.1 | 0.9
14 | 1 | 0 | 0 | 0 | 0 | 1 | 0.97369 | -0.50712 | 0.4 | 1 | 1.1 | 0.9
15 | 1 | 0.065995 | 0.01654 | 0 | 0 | 1 | 0.9823 | -0.3384 | 0.4 | 1 | 1.1 | 0.9
29 | 1 | 0 | 0 | 0 | 0 | 1 | 0.97391 | -0.50277 | 0.4 | 1 | 1.1 | 0.9
22 | 1 | 0.082785 | 0.020748 | 0 | 0 | 1 | 0.97543 | -0.47288 | 0.4 | 1 | 1.1 | 0.9
23 | 1 | 0 | 0 | 0 | 0 | 1 | 0.98932 | -0.20274 | 0.4 | 1 | 1.1 | 0.9
27 | 1 | 0.0029109 | 0.00072955 | 0 | 0 | 1 | 0.97408 | -0.49945 | 0.4 | 1 | 1.1 | 0.9
21 | 1 | 0.0042981 | 0.0010772 | 0 | 0 | 1 | 0.9747 | -0.48734 | 0.4 | 1 | 1.1 | 0.9
31 | 1 | 0 | 0 | 0 | 0 | 1 | 0.98931 | -0.20283 | 0.4 | 1 | 1.1 | 0.9
32 | 1 | 0.00047866 | 0.00011996 | 0 | 0 | 1 | 0.9893 | -0.2031 | 0.4 | 1 | 1.1 | 0.9
24 | 1 | 0.052426 | 0.013139 | 0 | 0 | 1 | 0.97482 | -0.4847 | 0.4 | 1 | 1.1 | 0.9
28 | 1 | 0.00085216 | 0.00021357 | 0 | 0 | 1 | 0.97408 | -0.4994 | 0.4 | 1 | 1.1 | 0.9

## generator_data
GEN_BUS | PG | QG | QMAX | QMIN | VG | MBASE | GEN_STATUS | PMAX | PMIN
19 | 0.29253 | 0.075408 | 10 | -10 | 1 | 100 | 1 | 10 | 0

## branch_data
F_BUS | T_BUS | BR_R | BR_X | BR_B | RATE_A | RATE_B | RATE_C | TAP | SHIFT | BR_STATUS | ANGMIN | ANGMAX | P_in | Q_in | P_out | Q_out
1 | 2 | 1.557 | 0.99645 | 2.6145e-09 | 0 | 0 | 0 | 0 | 0 | 1 | -90 | 90 | -0.0053433 | -0.0013392 | 0.0053438 | 0.0013392
2 | 3 | 3.2013 | 2.0488 | 5.3758e-09 | 0 | 0 | 0 | 0 | 0 | 1 | -90 | 90 | -0.0053438 | -0.0013392 | 0.0053448 | 0.0013393
3 | 20 | 3.4071 | 2.1806 | 5.7215e-09 | 0 | 0 | 0 | 0 | 0 | 1 | -90 | 90 | -0.016301 | -0.0040853 | 0.016311 | 0.0040912
18 | 19 | 2.3901 | 1.5296 | 4.0136e-09 | 0 | 0 | 0 | 0 | 0 | 1 | -90 | 90 | -0.1046 | -0.026758 | 0.10488 | 0.026937
18 | 16 | 14.0174 | 8.9712 | 2.3539e-08 | 0 | 0 | 0 | 0 | 0 | 1 | -90 | 90 | 0.076006 | 0.019592 | -0.075138 | -0.019038
19 | 23 | 4.8875 | 3.128 | 1.6415e-08 | 0 | 0 | 0 | 0 | 0 | 1 | -90 | 90 | 0.18765 | 0.048471 | -0.18581 | -0.047298
16 | 17 | 2.4821 | 1.5885 | 4.1681e-09 | 0 | 0 | 0 | 0 | 0 | 1 | -90 | 90 | 0.069266 | 0.017567 | -0.069136 | -0.017483
20 | 25 | 3.478 | 2.2259 | 5.8404e-09 | 0 | 0 | 0 | 0 | 0 | 1 | -90 | 90 | 0.052764 | 0.013354 | -0.052657 | -0.013286
20 | 17 | 1.147 | 0.73408 | 1.9261e-09 | 0 | 0 | 0 | 0 | 0 | 1 | -90 | 90 | -0.069075 | -0.017445 | 0.069136 | 0.017483
25 | 24 | 7.5084 | 4.8054 | 1.2609e-08 | 0 | 0 | 0 | 0 | 0 | 1 | -90 | 90 | 0.052657 | 0.013286 | -0.052426 | -0.013139
4 | 5 | 2.4432 | 1.5636 | 4.1028e-09 | 0 | 0 | 0 | 0 | 0 | 1 | -90 | 90 | 0.0017233 | 0.00043138 | -0.0017232 | -0.00043171
4 | 6 | 0.078525 | 0.050256 | 1.3186e-10 | 0 | 0 | 0 | 0 | 0 | 1 | -90 | 90 | 0.0040933 | 0.0010244 | -0.0040933 | -0.0010244
4 | 30 | 8.3572 | 5.3486 | 1.4034e-08 | 0 | 0 | 0 | 0 | 0 | 1 | -90 | 90 | -0.0062062 | -0.0015535 | 0.0062099 | 0.0015545
5 | 7 | 1.0325 | 0.66078 | 1.7338e-09 | 0 | 0 | 0 | 0 | 0 | 1 | -90 | 90 | 0.0012613 | 0.00031595 | -0.0012613 | -0.00031611
6 | 8 | 1.383 | 0.8851 | 2.3224e-09 | 0 | 0 | 0 | 0 | 0 | 1 | -90 | 90 | 0.0034569 | 0.00086495 | -0.0034567 | -0.00086505
30 | 12 | 4.9831 | 3.1892 | 8.3679e-09 | 0 | 0 | 0 | 0 | 0 | 1 | -90 | 90 | -0.0087402 | -0.0021886 | 0.0087445 | 0.0021906
8 | 10 | 4.0906 | 2.618 | 6.8692e-09 | 0 | 0 | 0 | 0 | 0 | 1 | -90 | 90 | 0.0034567 | 0.00086505 | -0.0034561 | -0.00086534
12 | 14 | 0.51289 | 0.32825 | 8.6128e-10 | 0 | 0 | 0 | 0 | 0 | 1 | -90 | 90 | -0.0087445 | -0.0021906 | 0.0087449 | 0.0021908
10 | 36 | 1.9854 | 1.2707 | 3.334e-09 | 0 | 0 | 0 | 0 | 0 | 1 | -90 | 90 | 0.0034561 | 0.00086534 | -0.0034559 | -0.00086549
36 | 35 | 2.0049 | 1.2832 | 3.3668e-09 | 0 | 0 | 0 | 0 | 0 | 1 | -90 | 90 | 0.00063052 | 0.00015739 | -0.00063051 | -0.0001577
34 | 35 | 2.0219 | 1.294 | 3.3953e-09 | 0 | 0 | 0 | 0 | 0 | 1 | -90 | 90 | -0.0006305 | -0.00015802 | 0.00063051 | 0.0001577
11 | 13 | 1.4259 | 0.9126 | 2.3945e-09 | 0 | 0 | 0 | 0 | 0 | 1 | -90 | 90 | -0.017862 | -0.0044766 | 0.017867 | 0.0044796
13 | 15 | 3.7193 | 2.3803 | 6.2457e-09 | 0 | 0 | 0 | 0 | 0 | 1 | -90 | 90 | -0.017867 | -0.0044796 | 0.01788 | 0.0044874
14 | 29 | 2.1113 | 1.3512 | 3.5454e-09 | 0 | 0 | 0 | 0 | 0 | 1 | -90 | 90 | -0.0087449 | -0.0021908 | 0.0087467 | 0.0021916
15 | 22 | 5.799 | 3.7113 | 9.738e-09 | 0 | 0 | 0 | 0 | 0 | 1 | -90 | 90 | 0.10026 | 0.025382 | -0.099613 | -0.024971
15 | 23 | 3.2212 | 2.0615 | 1.0818e-08 | 0 | 0 | 0 | 0 | 0 | 1 | -90 | 90 | -0.18413 | -0.046409 | 0.18533 | 0.047178
29 | 27 | 1.6118 | 1.0315 | 2.7066e-09 | 0 | 0 | 0 | 0 | 0 | 1 | -90 | 90 | -0.0087467 | -0.0021916 | 0.0087481 | 0.0021922
22 | 21 | 3.6659 | 2.3462 | 6.156e-09 | 0 | 0 | 0 | 0 | 0 | 1 | -90 | 90 | 0.016828 | 0.0042234 | -0.016817 | -0.0042165
23 | 31 | 0.88453 | 0.5661 | 1.4854e-09 | 0 | 0 | 0 | 0 | 0 | 1 | -90 | 90 | 0.00047867 | 0.00011942 | -0.00047867 | -0.00011956
27 | 28 | 0.018023 | 0.011535 | 3.0266e-11 | 0 | 0 | 0 | 0 | 0 | 1 | -90 | 90 | -0.011659 | -0.0029218 | 0.011659 | 0.0029218
21 | 28 | 4.1027 | 2.6257 | 6.8896e-09 | 0 | 0 | 0 | 0 | 0 | 1 | -90 | 90 | 0.012518 | 0.0031393 | -0.012511 | -0.0031354
31 | 32 | 2.4667 | 1.5787 | 4.1423e-09 | 0 | 0 | 0 | 0 | 0 | 1 | -90 | 90 | 0.00047867 | 0.00011956 | -0.00047866 | -0.00011996