## bus_data
BUS_I | BUS_TYPE | Pd | Qd | Gs | Bs | area | Vm | Va | baseKV | zone | Vmax | Vmin
1 | 1 | 0.03621 | 0.009075 | 0 | 0 | 1 | 0.97198 | -0.54079 | 0.4 | 1 | 1.1 | 0.9
2 | 1 | 0.0045627 | 0.0011435 | 0 | 0 | 1 | 0.97469 | -0.48732 | 0.4 | 1 | 1.1 | 0.9
3 | 1 | 0 | 0 | 0 | 0 | 1 | 0.97186 | -0.54316 | 0.4 | 1 | 1.1 | 0.9
4 | 1 | 0.0092571 | 0.0023201 | 0 | 0 | 1 | 0.97479 | -0.4853 | 0.4 | 1 | 1.1 | 0.9
5 | 1 | 0.0016218 | 0.00040647 | 0 | 0 | 1 | 0.97154 | -0.54933 | 0.4 | 1 | 1.1 | 0.9
6 | 1 | 0.0058634 | 0.0014695 | 0 | 0 | 1 | 0.97661 | -0.4496 | 0.4 | 1 | 1.1 | 0.9
7 | 1 | 0.0041606 | 0.0010427 | 0 | 0 | 1 | 0.97148 | -0.55061 | 0.4 | 1 | 1.1 | 0.9
26 | 1 | 0.0072433 | 0.0018153 | 0 | 0 | 1 | 0.97668 | -0.44816 | 0.4 | 1 | 1.1 | 0.9
97 | 1 | 0.0030587 | 0.00076658 | 0 | 0 | 1 | 0.97136 | -0.55303 | 0.4 | 1 | 1.1 | 0.9
8 | 1 | 0.0096169 | 0.0024102 | 0 | 0 | 1 | 0.98869 | -0.21532 | 0.4 | 1 | 1.1 | 0.9
9 | 1 | 0.0091635 | 0.0022966 | 0 | 0 | 1 | 0.99005 | -0.18912 | 0.4 | 1 | 1.1 | 0.9
10 | 1 | 0 | 0 | 0 | 0 | 1 | 0.98741 | -0.23989 | 0.4 | 1 | 1.1 | 0.9
11 | 1 | 0.013618 | 0.003413 | 0 | 0 | 1 | 0.99264 | -0.13962 | 0.4 | 1 | 1.1 | 0.9
12 | 1 | 0 | 0 | 0 | 0 | 1 | 0.98715 | -0.24511 | 0.4 | 1 | 1.1 | 0.9
13 | 1 | 0.0073318 | 0.0018375 | 0 | 0 | 1 | 0.98691 | -0.24959 | 0.4 | 1 | 1.1 | 0.9
14 | 1 | 0.0039255 | 0.00098383 | 0 | 0 | 1 | 0.99526 | -0.089742 | 0.4 | 1 | 1.1 | 0.9
15 | 1 | 0.0053533 | 0.0013417 | 0 | 0 | 1 | 0.98689 | -0.25001 | 0.4 | 1 | 1.1 | 0.9
16 | 1 | 0 | 0 | 0 | 0 | 1 | 0.98595 | -0.26801 | 0.4 | 1 | 1.1 | 0.9
22 | 1 | 0.004298 | 0.0010772 | 0 | 0 | 1 | 0.99687 | -0.05912 | 0.4 | 1 | 1.1 | 0.9
46 | 1 | 0.0095182 | 0.0023855 | 0 | 0 | 1 | 0.98687 | -0.25046 | 0.4 | 1 | 1.1 | 0.9
78 | 1 | 0.0040352 | 0.0010113 | 0 | 0 | 1 | 0.98581 | -0.27072 | 0.4 | 1 | 1.1 | 0.9
17 | 1 | 0 | 0 | 0 | 0 | 1 | 0.98414 | -0.30295 | 0.4 | 1 | 1.1 | 0.9
77 | 1 | 0.005012 | 0.0012561 | 0 | 0 | 1 | 0.98584 | -0.27028 | 0.4 | 1 | 1.1 | 0.9
53 | 1 | 0.010977 | 0.002751 | 0 | 0 | 1 | 0.98224 | -0.33982 | 0.4 | 1 | 1.1 | 0.9
18 | 1 | 0.0042525 | 0.0010658 | 0 | 0 | 1 | 0.99879 | -0.022861 | 0.4 | 1 | 1.1 | 0.9
19 | 3 | 0.0072591 | 0.0018193 | 0 | 0 | 1 | 1 | 0 | 0.4 | 1 | 1.1 | 0.9
20 | 1 | 0.0071847 | 0.0018006 | 0 | 0 | 1 | 0.99727 | -0.051602 | 0.4 | 1 | 1.1 | 0.9
21 | 1 | 0.010345 | 0.0025927 | 0 | 0 | 1 | 0.99807 | -0.03707 | 0.4 | 1 | 1.1 | 0.9
23 | 1 | 0.020312 | 0.0050906 | 0 | 0 | 1 | 0.99575 | -0.081555 | 0.4 | 1 | 1.1 | 0.9
24 | 1 | 0.026479 | 0.0066362 | 0 | 0 | 1 | 0.99461 | -0.10357 | 0.4 | 1 | 1.1 | 0.9
25 | 1 | 0.015417 | 0.0038639 | 0 | 0 | 1 | 0.99421 | -0.11131 | 0.4 | 1 | 1.1 | 0.9
27 | 1 | 0.012135 | 0.0030413 | 0 | 0 | 1 | 0.97863 | -0.41011 | 0.4 | 1 | 1.1 | 0.9
45 | 1 | 0 | 0 | 0 | 0 | 1 | 0.98173 | -0.34967 | 0.4 | 1 | 1.1 | 0.9
47 | 1 | 0.0052448 | 0.0013145 | 0 | 0 | 1 | 0.98679 | -0.25208 | 0.4 | 1 | 1.1 | 0.9
76 | 1 | 0.0058515 | 0.0014665 | 0 | 0 | 1 | 0.98576 | -0.27178 | 0.4 | 1 | 1.1 | 0.9
98 | 1 | 0.002535 | 0.00063532 | 0 | 0 | 1 | 0.97132 | -0.55369 | 0.4 | 1 | 1.1 | 0.9
101 | 1 | 0 | 0 | 0 | 0 | 1 | 0.97103 | -0.55944 | 0.4 | 1 | 1.1 | 0.9
99 | 1 | 0.001558 | 0.00039047 | 0 | 0 | 1 | 0.971 | -0.56004 | 0.4 | 1 | 1.1 | 0.9
100 | 1 | 0.0015604 | 0.00039107 | 0 | 0 | 1 | 0.97096 | -0.56084 | 0.4 | 1 | 1.1 | 0.9
102 | 1 | 0.0015604 | 0.00039108 | 0 | 0 | 1 | 0.97094 | -0.56129 | 0.4 | 1 | 1.1 | 0.9

## generator_data
GEN_BUS | PG | QG | QMAX | QMIN | VG | MBASE | GEN_STATUS | PMAX | PMIN
19 | 0.28012 | 0.071595 | 10 | -10 | 1 | 100 | 1 | 10 | 0

## branch_data
F_BUS | T_BUS | BR_R | BR_X | BR_B | RATE_A | RATE_B | RATE_C | TAP | SHIFT | BR_STATUS | ANGMIN | ANGMAX | P_in | Q_in | P_out | Q_out
1 | 2 | 4.3436 | 2.7799 | 7.294e-09 | 0 | 0 | 0 | 0 | 0 | 1 | -90 | 90 | -0.052275 | -0.013103 | 0.052409 | 0.013188
1 | 3 | 0.62493 | 0.39996 | 1.0494e-09 | 0 | 0 | 0 | 0 | 0 | 1 | -90 | 90 | 0.016065 | 0.0040285 | -0.016064 | -0.0040274
2 | 4 | 0.15161 | 0.09703 | 2.5459e-10 | 0 | 0 | 0 | 0 | 0 | 1 | -90 | 90 | -0.056971 | -0.014332 | 0.056977 | 0.014335
3 | 5 | 1.627 | 1.0413 | 2.7322e-09 | 0 | 0 | 0 | 0 | 0 | 1 | -90 | 90 | 0.016064 | 0.0040274 | -0.016059 | -0.0040247
4 | 6 | 2.3048 | 1.4751 | 3.8704e-09 | 0 | 0 | 0 | 0 | 0 | 1 | -90 | 90 | -0.066234 | -0.016655 | 0.066347 | 0.016727
5 | 7 | 0.37318 | 0.23884 | 6.2667e-10 | 0 | 0 | 0 | 0 | 0 | 1 | -90 | 90 | 0.014437 | 0.0036182 | -0.014436 | -0.0036177
6 | 26 | 0.085487 | 0.054712 | 1.4356e-10 | 0 | 0 | 0 | 0 | 0 | 1 | -90 | 90 | -0.07221 | -0.018197 | 0.072215 | 0.0182
7 | 97 | 0.99604 | 0.63747 | 1.6726e-09 | 0 | 0 | 0 | 0 | 0 | 1 | -90 | 90 | 0.010275 | 0.0025749 | -0.010274 | -0.0025743
26 | 27 | 2.0588 | 1.3176 | 3.4573e-09 | 0 | 0 | 0 | 0 | 0 | 1 | -90 | 90 | -0.079459 | -0.020015 | 0.079604 | 0.020108
97 | 98 | 0.38819 | 0.24844 | 6.5188e-10 | 0 | 0 | 0 | 0 | 0 | 1 | -90 | 90 | 0.0072156 | 0.0018078 | -0.0072153 | -0.0018077
8 | 9 | 0.74495 | 0.47677 | 2.5019e-09 | 0 | 0 | 0 | 0 | 0 | 1 | -90 | 90 | -0.15569 | -0.03957 | 0.15589 | 0.039696
8 | 10 | 0.74325 | 0.47568 | 2.4962e-09 | 0 | 0 | 0 | 0 | 0 | 1 | -90 | 90 | 0.14608 | 0.03716 | -0.14591 | -0.03705
9 | 11 | 1.334 | 0.85375 | 4.4803e-09 | 0 | 0 | 0 | 0 | 0 | 1 | -90 | 90 | -0.16506 | -0.041992 | 0.16545 | 0.042244
10 | 12 | 1.1333 | 0.7253 | 1.9031e-09 | 0 | 0 | 0 | 0 | 0 | 1 | -90 | 90 | 0.020127 | 0.0050477 | -0.020122 | -0.0050447
10 | 13 | 0.34016 | 0.2177 | 1.1424e-09 | 0 | 0 | 0 | 0 | 0 | 1 | -90 | 90 | 0.12578 | 0.032002 | -0.12572 | -0.031964
11 | 14 | 1.2475 | 0.79839 | 4.1897e-09 | 0 | 0 | 0 | 0 | 0 | 1 | -90 | 90 | -0.17907 | -0.045657 | 0.1795 | 0.045934
12 | 15 | 1.0657 | 0.68202 | 1.7895e-09 | 0 | 0 | 0 | 0 | 0 | 1 | -90 | 90 | 0.020122 | 0.0050447 | -0.020117 | -0.0050419
13 | 16 | 0.68545 | 0.43869 | 2.3021e-09 | 0 | 0 | 0 | 0 | 0 | 1 | -90 | 90 | 0.11839 | 0.030127 | -0.11828 | -0.03006
14 | 22 | 0.7524 | 0.48154 | 2.527e-09 | 0 | 0 | 0 | 0 | 0 | 1 | -90 | 90 | -0.18343 | -0.046918 | 0.1837 | 0.047092
15 | 46 | 0.13188 | 0.084405 | 2.2147e-10 | 0 | 0 | 0 | 0 | 0 | 1 | -90 | 90 | 0.014764 | 0.0037002 | -0.014763 | -0.0037
16 | 78 | 2.9251 | 1.8721 | 4.9121e-09 | 0 | 0 | 0 | 0 | 0 | 1 | -90 | 90 | 0.0040357 | 0.0010112 | -0.0040352 | -0.0010113
16 | 17 | 1.4853 | 0.95059 | 4.9884e-09 | 0 | 0 | 0 | 0 | 0 | 1 | -90 | 90 | 0.10338 | 0.026325 | -0.10321 | -0.026214
16 | 77 | 0.9099 | 0.58234 | 1.528e-09 | 0 | 0 | 0 | 0 | 0 | 1 | -90 | 90 | 0.010865 | 0.0027233 | -0.010864 | -0.0027227
22 | 20 | 0.1808 | 0.11571 | 6.0721e-10 | 0 | 0 | 0 | 0 | 0 | 1 | -90 | 90 | -0.188 | -0.048169 | 0.18806 | 0.048213
46 | 47 | 1.3489 | 0.86329 | 2.2651e-09 | 0 | 0 | 0 | 0 | 0 | 1 | -90 | 90 | 0.0052452 | 0.0013145 | -0.0052448 | -0.0013145
17 | 53 | 1.5613 | 0.99924 | 5.2438e-09 | 0 | 0 | 0 | 0 | 0 | 1 | -90 | 90 | 0.10321 | 0.026214 | -0.10303 | -0.026098
77 | 76 | 1.1213 | 0.71765 | 1.883e-09 | 0 | 0 | 0 | 0 | 0 | 1 | -90 | 90 | 0.0058519 | 0.0014666 | -0.0058515 | -0.0014665
53 | 45 | 0.46617 | 0.29835 | 7.8282e-10 | 0 | 0 | 0 | 0 | 0 | 1 | -90 | 90 | 0.092049 | 0.023347 | -0.092005 | -0.023319
18 | 19 | 0.52025 | 0.33296 | 1.7473e-09 | 0 | 0 | 0 | 0 | 0 | 1 | -90 | 90 | -0.19977 | -0.051253 | 0.2 | 0.051395
18 | 20 | 0.66667 | 0.42667 | 2.2391e-09 | 0 | 0 | 0 | 0 | 0 | 1 | -90 | 90 | 0.19552 | 0.050187 | -0.19525 | -0.050013
19 | 21 | 2.2857 | 1.4628 | 3.8382e-09 | 0 | 0 | 0 | 0 | 0 | 1 | -90 | 90 | 0.072863 | 0.018381 | -0.072734 | -0.018299
21 | 23 | 3.1855 | 2.0387 | 5.3493e-09 | 0 | 0 | 0 | 0 | 0 | 1 | -90 | 90 | 0.062389 | 0.015706 | -0.062257 | -0.015622
23 | 24 | 2.3327 | 1.4929 | 3.9172e-09 | 0 | 0 | 0 | 0 | 0 | 1 | -90 | 90 | 0.041945 | 0.010531 | -0.041901 | -0.010503
24 | 25 | 2.2243 | 1.4236 | 3.7352e-09 | 0 | 0 | 0 | 0 | 0 | 1 | -90 | 90 | 0.015423 | 0.0038671 | -0.015417 | -0.0038639
27 | 45 | 2.8497 | 1.8238 | 4.7854e-09 | 0 | 0 | 0 | 0 | 0 | 1 | -90 | 90 | -0.091739 | -0.023149 | 0.092005 | 0.023319
98 | 101 | 5.197 | 3.3261 | 8.7272e-09 | 0 | 0 | 0 | 0 | 0 | 1 | -90 | 90 | 0.0046804 | 0.0011724 | -0.0046791 | -0.0011724
101 | 99 | 0.53495 | 0.34237 | 8.9832e-10 | 0 | 0 | 0 | 0 | 0 | 1 | -90 | 90 | 0.0046791 | 0.0011724 | -0.004679 | -0.0011724
99 | 100 | 1.0888 | 0.69685 | 1.8284e-09 | 0 | 0 | 0 | 0 | 0 | 1 | -90 | 90 | 0.003121 | 0.00078188 | -0.0031208 | -0.00078198
100 | 102 | 1.2091 | 0.77382 | 2.0304e-09 | 0 | 0 | 0 | 0 | 0 | 1 | -90 | 90 | 0.0015604 | 0.00039091 | -0.0015604 | -0.00039108