## bus_data
BUS_I | BUS_TYPE | Pd | Qd | Gs | Bs | area | Vm | Va | baseKV | zone | Vmax | Vmin
1 | 1 | 0.018099 | 0.0045359 | 0 | 0 | 1 | 0.99184 | -0.15577 | 0.4 | 1 | 1.1 | 0.9
2 | 1 | 0 | 0 | 0 | 0 | 1 | 0.99221 | -0.14847 | 0.4 | 1 | 1.1 | 0.9
4 | 1 | 0 | 0 | 0 | 0 | 1 | 0.99292 | -0.13495 | 0.4 | 1 | 1.1 | 0.9
7 | 1 | 0 | 0 | 0 | 0 | 1 | 0.99066 | -0.17815 | 0.4 | 1 | 1.1 | 0.9
3 | 1 | 0 | 0 | 0 | 0 | 1 | 0.97485 | -0.48562 | 0.4 | 1 | 1.1 | 0.9
8 | 1 | 0 | 0 | 0 | 0 | 1 | 0.9749 | -0.48478 | 0.4 | 1 | 1.1 | 0.9
9 | 1 | 0 | 0 | 0 | 0 | 1 | 0.97476 | -0.48739 | 0.4 | 1 | 1.1 | 0.9
21 | 1 | 0 | 0 | 0 | 0 | 1 | 0.99048 | -0.18203 | 0.4 | 1 | 1.1 | 0.9
27 | 1 | 0.021905 | 0.0054899 | 0 | 0 | 1 | 0.99402 | -0.1138 | 0.4 | 1 | 1.1 | 0.9
5 | 1 | 0 | 0 | 0 | 0 | 1 | 0.98653 | -0.25819 | 0.4 | 1 | 1.1 | 0.9
37 | 1 | 0.0051376 | 0.0012876 | 0 | 0 | 1 | 0.98673 | -0.25414 | 0.4 | 1 | 1.1 | 0.9
40 | 1 | 0.0097963 | 0.0024552 | 0 | 0 | 1 | 0.9857 | -0.27421 | 0.4 | 1 | 1.1 | 0.9
6 | 1 | 0 | 0 | 0 | 0 | 1 | 0.98545 | -0.27918 | 0.4 | 1 | 1.1 | 0.9
34 | 1 | 0 | 0 | 0 | 0 | 1 | 0.98521 | -0.28383 | 0.4 | 1 | 1.1 | 0.9
16 | 1 | 0 | 0 | 0 | 0 | 1 | 0.98843 | -0.22111 | 0.4 | 1 | 1.1 | 0.9
15 | 1 | 0.01062 | 0.0026615 | 0 | 0 | 1 | 0.97477 | -0.4873 | 0.4 | 1 | 1.1 | 0.9
56 | 1 | 0.0030111 | 0.00075465 | 0 | 0 | 1 | 0.97543 | -0.47419 | 0.4 | 1 | 1.1 | 0.9
91 | 1 | 0.0037766 | 0.00094651 | 0 | 0 | 1 | 0.97465 | -0.48967 | 0.4 | 1 | 1.1 | 0.9
94 | 1 | 0.012521 | 0.0031381 | 0 | 0 | 1 | 0.98959 | -0.19905 | 0.4 | 1 | 1.1 | 0.9
19 | 1 | 0.0015597 | 0.00039089 | 0 | 0 | 1 | 0.98991 | -0.19299 | 0.4 | 1 | 1.1 | 0.9
28 | 1 | 0 | 0 | 0 | 0 | 1 | 0.99499 | -0.095224 | 0.4 | 1 | 1.1 | 0.9
36 | 1 | 0.013578 | 0.0034029 | 0 | 0 | 1 | 0.98717 | -0.24562 | 0.4 | 1 | 1.1 | 0.9
60 | 1 | 0.0011076 | 0.00027758 | 0 | 0 | 1 | 0.98507 | -0.28652 | 0.4 | 1 | 1.1 | 0.9
14 | 1 | 0 | 0 | 0 | 0 | 1 | 0.9794 | -0.39643 | 0.4 | 1 | 1.1 | 0.9
172 | 1 | 0.010849 | 0.002719 | 0 | 0 | 1 | 0.98053 | -0.37418 | 0.4 | 1 | 1.1 | 0.9
11 | 1 | 0 | 0 | 0 | 0 | 1 | 0.9782 | -0.4198 | 0.4 | 1 | 1.1 | 0.9
38 | 1 | 0 | 0 | 0 | 0 | 1 | 0.98799 | -0.22963 | 0.4 | 1 | 1.1 | 0.9
86 | 1 | 0.020564 | 0.0051539 | 0 | 0 | 1 | 0.98666 | -0.25536 | 0.4 | 1 | 1.1 | 0.9
10 | 1 | 0.0072615 | 0.0018199 | 0 | 0 | 1 | 0.97813 | -0.42125 | 0.4 | 1 | 1.1 | 0.9
55 | 1 | 0 | 0 | 0 | 0 | 1 | 0.97561 | -0.47075 | 0.4 | 1 | 1.1 | 0.9
12 | 1 | 0.0051622 | 0.0012938 | 0 | 0 | 1 | 0.97729 | -0.43772 | 0.4 | 1 | 1.1 | 0.9
13 | 1 | 0.010864 | 0.0027228 | 0 | 0 | 1 | 0.97791 | -0.42561 | 0.4 | 1 | 1.1 | 0.9
57 | 1 | 0 | 0 | 0 | 0 | 1 | 0.97594 | -0.46423 | 0.4 | 1 | 1.1 | 0.9
89 | 1 | 0 | 0 | 0 | 0 | 1 | 0.98127 | -0.35978 | 0.4 | 1 | 1.1 | 0.9
87 | 1 | 0 | 0 | 0 | 0 | 1 | 0.98599 | -0.26826 | 0.4 | 1 | 1.1 | 0.9
17 | 1 | 0.068732 | 0.017226 | 0 | 0 | 1 | 0.98782 | -0.23361 | 0.4 | 1 | 1.1 | 0.9
18 | 1 | 0.0013458 | 0.00033729 | 0 | 0 | 1 | 0.98773 | -0.23532 | 0.4 | 1 | 1.1 | 0.9
20 | 1 | 0 | 0 | 0 | 0 | 1 | 0.98765 | -0.23683 | 0.4 | 1 | 1.1 | 0.9
92 | 1 | 0.0036741 | 0.00092082 | 0 | 0 | 1 | 0.98755 | -0.23883 | 0.4 | 1 | 1.1 | 0.9
96 | 1 | 0 | 0 | 0 | 0 | 1 | 0.98824 | -0.22521 | 0.4 | 1 | 1.1 | 0.9
22 | 1 | 0.0080032 | 0.0020058 | 0 | 0 | 1 | 0.98445 | -0.29906 | 0.4 | 1 | 1.1 | 0.9
23 | 1 | 0 | 0 | 0 | 0 | 1 | 0.9846 | -0.29609 | 0.4 | 1 | 1.1 | 0.9
25 | 1 | 0 | 0 | 0 | 0 | 1 | 0.98484 | -0.29141 | 0.4 | 1 | 1.1 | 0.9
26 | 1 | 0 | 0 | 0 | 0 | 1 | 0.98409 | -0.30601 | 0.4 | 1 | 1.1 | 0.9
50 | 1 | 0.0014808 | 0.00037113 | 0 | 0 | 1 | 0.98405 | -0.30676 | 0.4 | 1 | 1.1 | 0.9
99 | 1 | 0 | 0 | 0 | 0 | 1 | 0.98605 | -0.26788 | 0.4 | 1 | 1.1 | 0.9
46 | 1 | 0.0078485 | 0.001967 | 0 | 0 | 1 | 0.98362 | -0.31517 | 0.4 | 1 | 1.1 | 0.9
48 | 1 | 0.0075744 | 0.0018983 | 0 | 0 | 1 | 0.98379 | -0.31176 | 0.4 | 1 | 1.1 | 0.9
100 | 1 | 0.0018879 | 0.00047314 | 0 | 0 | 1 | 0.98585 | -0.27173 | 0.4 | 1 | 1.1 | 0.9
98 | 1 | 0.0017809 | 0.00044634 | 0 | 0 | 1 | 0.98617 | -0.26553 | 0.4 | 1 | 1.1 | 0.9
29 | 1 | 0.0051357 | 0.0012871 | 0 | 0 | 1 | 0.99847 | -0.029058 | 0.4 | 1 | 1.1 | 0.9
33 | 1 | 0.0055744 | 0.0013971 | 0 | 0 | 1 | 0.99937 | -0.011908 | 0.4 | 1 | 1.1 | 0.9
30 | 1 | 0 | 0 | 0 | 0 | 1 | 0.98668 | -0.25546 | 0.4 | 1 | 1.1 | 0.9
97 | 1 | 0 | 0 | 0 | 0 | 1 | 0.98678 | -0.25352 | 0.4 | 1 | 1.1 | 0.9
111 | 1 | 0.0026304 | 0.00065925 | 0 | 0 | 1 | 0.98648 | -0.25945 | 0.4 | 1 | 1.1 | 0.9
31 | 3 | 0 | 0 | 0 | 0 | 1 | 1 | 0 | 0.4 | 1 | 1.1 | 0.9
35 | 1 | 0.0063899 | 0.0016015 | 0 | 0 | 1 | 0.99845 | -0.029274 | 0.4 | 1 | 1.1 | 0.9
95 | 1 | 0.0065458 | 0.0016405 | 0 | 0 | 1 | 0.98766 | -0.23655 | 0.4 | 1 | 1.1 | 0.9
109 | 1 | 0.0021925 | 0.00054949 | 0 | 0 | 1 | 0.98621 | -0.26465 | 0.4 | 1 | 1.1 | 0.9
112 | 1 | 0 | 0 | 0 | 0 | 1 | 0.99691 | -0.058441 | 0.4 | 1 | 1.1 | 0.9
114 | 1 | 0.0049967 | 0.0012523 | 0 | 0 | 1 | 0.99685 | -0.059552 | 0.4 | 1 | 1.1 | 0.9
59 | 1 | 0.013344 | 0.0033443 | 0 | 0 | 1 | 0.98505 | -0.28697 | 0.4 | 1 | 1.1 | 0.9
113 | 1 | 0.0056729 | 0.0014218 | 0 | 0 | 1 | 0.99578 | -0.079793 | 0.4 | 1 | 1.1 | 0.9
63 | 1 | 0.0016256 | 0.00040741 | 0 | 0 | 1 | 0.99044 | -0.18189 | 0.4 | 1 | 1.1 | 0.9
64 | 1 | 0 | 0 | 0 | 0 | 1 | 0.99049 | -0.18079 | 0.4 | 1 | 1.1 | 0.9
41 | 1 | 0.0060633 | 0.0015196 | 0 | 0 | 1 | 0.98276 | -0.33193 | 0.4 | 1 | 1.1 | 0.9
42 | 1 | 0.0012389 | 0.0003105 | 0 | 0 | 1 | 0.98277 | -0.33187 | 0.4 | 1 | 1.1 | 0.9
43 | 1 | 0.0030751 | 0.0007707 | 0 | 0 | 1 | 0.98292 | -0.32889 | 0.4 | 1 | 1.1 | 0.9
44 | 1 | 0.0012389 | 0.0003105 | 0 | 0 | 1 | 0.98301 | -0.32702 | 0.4 | 1 | 1.1 | 0.9
45 | 1 | 0 | 0 | 0 | 0 | 1 | 0.98312 | -0.32487 | 0.4 | 1 | 1.1 | 0.9
51 | 1 | 0.0020946 | 0.00052496 | 0 | 0 | 1 | 0.98333 | -0.32075 | 0.4 | 1 | 1.1 | 0.9
93 | 1 | 0.0033808 | 0.00084731 | 0 | 0 | 1 | 0.9831 | -0.32526 | 0.4 | 1 | 1.1 | 0.9
49 | 1 | 0.0022046 | 0.00055252 | 0 | 0 | 1 | 0.98362 | -0.31512 | 0.4 | 1 | 1.1 | 0.9
52 | 1 | 0.0057698 | 0.0014461 | 0 | 0 | 1 | 0.97528 | -0.47719 | 0.4 | 1 | 1.1 | 0.9
53 | 1 | 0.013218 | 0.0033128 | 0 | 0 | 1 | 0.97524 | -0.47804 | 0.4 | 1 | 1.1 | 0.9
54 | 1 | 0 | 0 | 0 | 0 | 1 | 0.97557 | -0.47144 | 0.4 | 1 | 1.1 | 0.9
61 | 1 | 0.0026154 | 0.00065548 | 0 | 0 | 1 | 0.98502 | -0.28759 | 0.4 | 1 | 1.1 | 0.9
62 | 1 | 0.0034095 | 0.0008545 | 0 | 0 | 1 | 0.99088 | -0.17333 | 0.4 | 1 | 1.1 | 0.9
85 | 1 | 0 | 0 | 0 | 0 | 1 | 0.99094 | -0.17206 | 0.4 | 1 | 1.1 | 0.9
115 | 1 | 0 | 0 | 0 | 0 | 1 | 0.99138 | -0.16368 | 0.4 | 1 | 1.1 | 0.9
83 | 1 | 0 | 0 | 0 | 0 | 1 | 0.99075 | -0.1757 | 0.4 | 1 | 1.1 | 0.9
65 | 1 | 0.0042064 | 0.0010542 | 0 | 0 | 1 | 0.99052 | -0.1803 | 0.4 | 1 | 1.1 | 0.9
84 | 1 | 0.0024104 | 0.00060411 | 0 | 0 | 1 | 0.99063 | -0.17814 | 0.4 | 1 | 1.1 | 0.9
66 | 1 | 0.0029061 | 0.00072833 | 0 | 0 | 1 | 0.98537 | -0.27945 | 0.4 | 1 | 1.1 | 0.9
67 | 1 | 0.007224 | 0.0018105 | 0 | 0 | 1 | 0.98534 | -0.28015 | 0.4 | 1 | 1.1 | 0.9
68 | 1 | 0 | 0 | 0 | 0 | 1 | 0.98552 | -0.27657 | 0.4 | 1 | 1.1 | 0.9
69 | 1 | 0.0016796 | 0.00042095 | 0 | 0 | 1 | 0.98584 | -0.27034 | 0.4 | 1 | 1.1 | 0.9
70 | 1 | 0.0026114 | 0.00065447 | 0 | 0 | 1 | 0.98545 | -0.27802 | 0.4 | 1 | 1.1 | 0.9
71 | 1 | 0.0029085 | 0.00072893 | 0 | 0 | 1 | 0.98589 | -0.2694 | 0.4 | 1 | 1.1 | 0.9
180 | 1 | 0 | 0 | 0 | 0 | 1 | 0.98531 | -0.28071 | 0.4 | 1 | 1.1 | 0.9
72 | 1 | 0 | 0 | 0 | 0 | 1 | 0.98613 | -0.26475 | 0.4 | 1 | 1.1 | 0.9
181 | 1 | 0 | 0 | 0 | 0 | 1 | 0.98528 | -0.2813 | 0.4 | 1 | 1.1 | 0.9
73 | 1 | 0 | 0 | 0 | 0 | 1 | 0.98654 | -0.2567 | 0.4 | 1 | 1.1 | 0.9
78 | 1 | 0 | 0 | 0 | 0 | 1 | 0.98543 | -0.27814 | 0.4 | 1 | 1.1 | 0.9
75 | 1 | 0.0032706 | 0.00081968 | 0 | 0 | 1 | 0.98676 | -0.2525 | 0.4 | 1 | 1.1 | 0.9
74 | 1 | 0 | 0 | 0 | 0 | 1 | 0.98514 | -0.28375 | 0.4 | 1 | 1.1 | 0.9
184 | 1 | 0.0019052 | 0.00047749 | 0 | 0 | 1 | 0.9851 | -0.28458 | 0.4 | 1 | 1.1 | 0.9
77 | 1 | 0 | 0 | 0 | 0 | 1 | 0.98518 | -0.28309 | 0.4 | 1 | 1.1 | 0.9
177 | 1 | 0.0035884 | 0.00089934 | 0 | 0 | 1 | 0.98519 | -0.28291 | 0.4 | 1 | 1.1 | 0.9
163 | 1 | 0 | 0 | 0 | 0 | 1 | 0.98535 | -0.27964 | 0.4 | 1 | 1.1 | 0.9
161 | 1 | 0.001455 | 0.00036465 | 0 | 0 | 1 | 0.98522 | -0.28213 | 0.4 | 1 | 1.1 | 0.9
76 | 1 | 0 | 0 | 0 | 0 | 1 | 0.98721 | -0.24375 | 0.4 | 1 | 1.1 | 0.9
79 | 1 | 0.0028661 | 0.0007183 | 0 | 0 | 1 | 0.98831 | -0.22253 | 0.4 | 1 | 1.1 | 0.9
80 | 1 | 0.0014554 | 0.00036475 | 0 | 0 | 1 | 0.98718 | -0.24434 | 0.4 | 1 | 1.1 | 0.9
81 | 1 | 0.0043513 | 0.0010905 | 0 | 0 | 1 | 0.98895 | -0.21035 | 0.4 | 1 | 1.1 | 0.9
173 | 1 | 0 | 0 | 0 | 0 | 1 | 0.98531 | -0.28039 | 0.4 | 1 | 1.1 | 0.9
165 | 1 | 0.0028711 | 0.00071958 | 0 | 0 | 1 | 0.98534 | -0.27984 | 0.4 | 1 | 1.1 | 0.9
162 | 1 | 0 | 0 | 0 | 0 | 1 | 0.98496 | -0.28724 | 0.4 | 1 | 1.1 | 0.9
82 | 1 | 0.0018124 | 0.00045422 | 0 | 0 | 1 | 0.98969 | -0.19606 | 0.4 | 1 | 1.1 | 0.9
123 | 1 | 0.0016723 | 0.00041913 | 0 | 0 | 1 | 0.97398 | -0.50131 | 0.4 | 1 | 1.1 | 0.9
124 | 1 | 0 | 0 | 0 | 0 | 1 | 0.97411 | -0.49885 | 0.4 | 1 | 1.1 | 0.9
122 | 1 | 0.0032497 | 0.00081444 | 0 | 0 | 1 | 0.97376 | -0.50582 | 0.4 | 1 | 1.1 | 0.9
119 | 1 | 0.0078235 | 0.0019607 | 0 | 0 | 1 | 0.9925 | -0.14236 | 0.4 | 1 | 1.1 | 0.9
88 | 1 | 0.0050927 | 0.0012763 | 0 | 0 | 1 | 0.98549 | -0.27797 | 0.4 | 1 | 1.1 | 0.9
90 | 1 | 0 | 0 | 0 | 0 | 1 | 0.984 | -0.30671 | 0.4 | 1 | 1.1 | 0.9
104 | 1 | 0.0021925 | 0.00054949 | 0 | 0 | 1 | 0.98567 | -0.27525 | 0.4 | 1 | 1.1 | 0.9
102 | 1 | 0.0019018 | 0.00047665 | 0 | 0 | 1 | 0.98543 | -0.27998 | 0.4 | 1 | 1.1 | 0.9
101 | 1 | 0.0037975 | 0.00095174 | 0 | 0 | 1 | 0.98531 | -0.28218 | 0.4 | 1 | 1.1 | 0.9
107 | 1 | 0.0028783 | 0.00072136 | 0 | 0 | 1 | 0.98606 | -0.26766 | 0.4 | 1 | 1.1 | 0.9
108 | 1 | 0.0019481 | 0.00048825 | 0 | 0 | 1 | 0.98612 | -0.26655 | 0.4 | 1 | 1.1 | 0.9
125 | 1 | 0.036104 | 0.0090486 | 0 | 0 | 1 | 0.97137 | -0.55293 | 0.4 | 1 | 1.1 | 0.9
126 | 1 | 0 | 0 | 0 | 0 | 1 | 0.97178 | -0.54487 | 0.4 | 1 | 1.1 | 0.9
116 | 1 | 0.0036136 | 0.00090566 | 0 | 0 | 1 | 0.99493 | -0.095936 | 0.4 | 1 | 1.1 | 0.9
117 | 1 | 0.0057995 | 0.0014535 | 0 | 0 | 1 | 0.99444 | -0.10539 | 0.4 | 1 | 1.1 | 0.9
120 | 1 | 0.0068193 | 0.0017091 | 0 | 0 | 1 | 0.97371 | -0.50671 | 0.4 | 1 | 1.1 | 0.9
118 | 1 | 0 | 0 | 0 | 0 | 1 | 0.99427 | -0.10849 | 0.4 | 1 | 1.1 | 0.9
121 | 1 | 0.0013692 | 0.00034315 | 0 | 0 | 1 | 0.9732 | -0.51675 | 0.4 | 1 | 1.1 | 0.9
129 | 1 | 0 | 0 | 0 | 0 | 1 | 0.97324 | -0.51596 | 0.4 | 1 | 1.1 | 0.9
130 | 1 | 0.0017719 | 0.00044408 | 0 | 0 | 1 | 0.97356 | -0.50964 | 0.4 | 1 | 1.1 | 0.9
127 | 1 | 0.0028156 | 0.00070566 | 0 | 0 | 1 | 0.97263 | -0.52808 | 0.4 | 1 | 1.1 | 0.9
131 | 1 | 0.0032658 | 0.00081849 | 0 | 0 | 1 | 0.97521 | -0.47726 | 0.4 | 1 | 1.1 | 0.9
132 | 1 | 0.0016532 | 0.00041433 | 0 | 0 | 1 | 0.97649 | -0.45203 | 0.4 | 1 | 1.1 | 0.9
128 | 1 | 0.001674 | 0.00041954 | 0 | 0 | 1 | 0.97648 | -0.45254 | 0.4 | 1 | 1.1 | 0.9
134 | 1 | 0.0017093 | 0.00042839 | 0 | 0 | 1 | 0.9765 | -0.45204 | 0.4 | 1 | 1.1 | 0.9
135 | 1 | 0.0029624 | 0.00074245 | 0 | 0 | 1 | 0.97655 | -0.45109 | 0.4 | 1 | 1.1 | 0.9
133 | 1 | 0.001709 | 0.00042832 | 0 | 0 | 1 | 0.97727 | -0.4368 | 0.4 | 1 | 1.1 | 0.9
136 | 1 | 0.0016763 | 0.00042013 | 0 | 0 | 1 | 0.97755 | -0.43133 | 0.4 | 1 | 1.1 | 0.9
137 | 1 | 0 | 0 | 0 | 0 | 1 | 0.9791 | -0.40097 | 0.4 | 1 | 1.1 | 0.9
138 | 1 | 0 | 0 | 0 | 0 | 1 | 0.9766 | -0.45026 | 0.4 | 1 | 1.1 | 0.9
148 | 1 | 0 | 0 | 0 | 0 | 1 | 0.97667 | -0.44872 | 0.4 | 1 | 1.1 | 0.9
151 | 1 | 0.0029632 | 0.00074265 | 0 | 0 | 1 | 0.97651 | -0.45199 | 0.4 | 1 | 1.1 | 0.9
142 | 1 | 0 | 0 | 0 | 0 | 1 | 0.97994 | -0.38456 | 0.4 | 1 | 1.1 | 0.9
139 | 1 | 0.0017108 | 0.00042877 | 0 | 0 | 1 | 0.97886 | -0.40578 | 0.4 | 1 | 1.1 | 0.9
160 | 1 | 0.0017978 | 0.00045057 | 0 | 0 | 1 | 0.98044 | -0.37485 | 0.4 | 1 | 1.1 | 0.9
158 | 1 | 0.0031952 | 0.00080079 | 0 | 0 | 1 | 0.9798 | -0.38738 | 0.4 | 1 | 1.1 | 0.9
140 | 1 | 0.0028254 | 0.00070812 | 0 | 0 | 1 | 0.97831 | -0.4165 | 0.4 | 1 | 1.1 | 0.9
147 | 1 | 0.0016214 | 0.00040637 | 0 | 0 | 1 | 0.97684 | -0.44535 | 0.4 | 1 | 1.1 | 0.9
150 | 1 | 0.002134 | 0.00053483 | 0 | 0 | 1 | 0.97649 | -0.45242 | 0.4 | 1 | 1.1 | 0.9
141 | 1 | 0 | 0 | 0 | 0 | 1 | 0.97768 | -0.42899 | 0.4 | 1 | 1.1 | 0.9
143 | 1 | 0.0016209 | 0.00040624 | 0 | 0 | 1 | 0.97734 | -0.43567 | 0.4 | 1 | 1.1 | 0.9
144 | 1 | 0 | 0 | 0 | 0 | 1 | 0.97759 | -0.43076 | 0.4 | 1 | 1.1 | 0.9
145 | 1 | 0.001496 | 0.00037492 | 0 | 0 | 1 | 0.97706 | -0.44108 | 0.4 | 1 | 1.1 | 0.9
154 | 1 | 0.0037832 | 0.00094816 | 0 | 0 | 1 | 0.97748 | -0.43278 | 0.4 | 1 | 1.1 | 0.9
152 | 1 | 0.0020253 | 0.00050758 | 0 | 0 | 1 | 0.97753 | -0.43189 | 0.4 | 1 | 1.1 | 0.9
171 | 1 | 0.0016042 | 0.00040206 | 0 | 0 | 1 | 0.98141 | -0.35598 | 0.4 | 1 | 1.1 | 0.9
157 | 1 | 0.0025238 | 0.00063253 | 0 | 0 | 1 | 0.97979 | -0.38754 | 0.4 | 1 | 1.1 | 0.9
146 | 1 | 0 | 0 | 0 | 0 | 1 | 0.97698 | -0.44277 | 0.4 | 1 | 1.1 | 0.9
156 | 1 | 0.003 | 0.00075186 | 0 | 0 | 1 | 0.97744 | -0.43356 | 0.4 | 1 | 1.1 | 0.9
153 | 1 | 0 | 0 | 0 | 0 | 1 | 0.97749 | -0.43271 | 0.4 | 1 | 1.1 | 0.9
149 | 1 | 0.0020407 | 0.00051145 | 0 | 0 | 1 | 0.97696 | -0.44306 | 0.4 | 1 | 1.1 | 0.9
155 | 1 | 0.0028063 | 0.00070333 | 0 | 0 | 1 | 0.97744 | -0.43355 | 0.4 | 1 | 1.1 | 0.9
159 | 1 | 0.0028175 | 0.00070613 | 0 | 0 | 1 | 0.97974 | -0.38855 | 0.4 | 1 | 1.1 | 0.9
170 | 1 | 0.0015374 | 0.00038531 | 0 | 0 | 1 | 0.98263 | -0.33237 | 0.4 | 1 | 1.1 | 0.9
164 | 1 | 0 | 0 | 0 | 0 | 1 | 0.98466 | -0.29296 | 0.4 | 1 | 1.1 | 0.9
169 | 1 | 0.0013037 | 0.00032675 | 0 | 0 | 1 | 0.98458 | -0.29453 | 0.4 | 1 | 1.1 | 0.9
166 | 1 | 0.0014562 | 0.00036496 | 0 | 0 | 1 | 0.98382 | -0.30922 | 0.4 | 1 | 1.1 | 0.9
175 | 1 | 0 | 0 | 0 | 0 | 1 | 0.98456 | -0.29494 | 0.4 | 1 | 1.1 | 0.9
167 | 1 | 0.0014206 | 0.00035603 | 0 | 0 | 1 | 0.98341 | -0.31714 | 0.4 | 1 | 1.1 | 0.9
168 | 1 | 0.0013042 | 0.00032687 | 0 | 0 | 1 | 0.98324 | -0.32058 | 0.4 | 1 | 1.1 | 0.9
176 | 1 | 0 | 0 | 0 | 0 | 1 | 0.98452 | -0.29571 | 0.4 | 1 | 1.1 | 0.9
174 | 1 | 0.0028721 | 0.00071982 | 0 | 0 | 1 | 0.98452 | -0.29583 | 0.4 | 1 | 1.1 | 0.9
178 | 1 | 0.0019137 | 0.00047962 | 0 | 0 | 1 | 0.98452 | -0.29583 | 0.4 | 1 | 1.1 | 0.9
182 | 1 | 0.0018137 | 0.00045455 | 0 | 0 | 1 | 0.98515 | -0.28391 | 0.4 | 1 | 1.1 | 0.9
183 | 1 | 0.0026013 | 0.00065194 | 0 | 0 | 1 | 0.98514 | -0.28402 | 0.4 | 1 | 1.1 | 0.9

## generator_data
GEN_BUS | PG | QG | QMAX | QMIN | VG | MBASE | GEN_STATUS | PMAX | PMIN
31 | 0.57203 | 0.14655 | 10 | -10 | 1 | 100 | 1 | 10 | 0

## branch_data
F_BUS | T_BUS | BR_R | BR_X | BR_B | RATE_A | RATE_B | RATE_C | TAP | SHIFT | BR_STATUS | ANGMIN | ANGMAX | P_in | Q_in | P_out | Q_out
1 | 2 | 1.7793 | 1.1388 | 2.988e-09 | 0 | 0 | 0 | 0 | 0 | 1 | -90 | 90 | -0.018099 | -0.0045359 | 0.018105 | 0.0045397
2 | 4 | 0.37341 | 0.23898 | 1.8812e-09 | 0 | 0 | 0 | 0 | 0 | 1 | -90 | 90 | -0.16129 | -0.040969 | 0.1614 | 0.041036
2 | 7 | 0.92238 | 0.59032 | 4.6468e-09 | 0 | 0 | 0 | 0 | 0 | 1 | -90 | 90 | 0.14319 | 0.03643 | -0.14298 | -0.036299
4 | 21 | 1.2987 | 0.83117 | 4.3618e-09 | 0 | 0 | 0 | 0 | 0 | 1 | -90 | 90 | 0.16074 | 0.040644 | -0.16038 | -0.040413
4 | 27 | 0.29263 | 0.18728 | 1.4742e-09 | 0 | 0 | 0 | 0 | 0 | 1 | -90 | 90 | -0.32213 | -0.08168 | 0.32246 | 0.08189
7 | 16 | 1.3298 | 0.85108 | 4.4662e-09 | 0 | 0 | 0 | 0 | 0 | 1 | -90 | 90 | 0.14298 | 0.036299 | -0.14269 | -0.036111
3 | 8 | 0.9432 | 0.60365 | 1.5839e-09 | 0 | 0 | 0 | 0 | 0 | 1 | -90 | 90 | -0.0037773 | -0.00094625 | 0.0037775 | 0.00094619
3 | 9 | 2.0059 | 1.2838 | 3.3685e-09 | 0 | 0 | 0 | 0 | 0 | 1 | -90 | 90 | 0.0037773 | 0.00094625 | -0.003777 | -0.00094636
8 | 15 | 1.0123 | 0.6479 | 1.7e-09 | 0 | 0 | 0 | 0 | 0 | 1 | -90 | 90 | 0.010621 | 0.0026622 | -0.01062 | -0.0026615
8 | 56 | 3.1345 | 2.0061 | 5.2637e-09 | 0 | 0 | 0 | 0 | 0 | 1 | -90 | 90 | -0.014398 | -0.0036084 | 0.014406 | 0.0036125
9 | 91 | 2.5667 | 1.6427 | 4.3103e-09 | 0 | 0 | 0 | 0 | 0 | 1 | -90 | 90 | 0.003777 | 0.00094636 | -0.0037766 | -0.00094651
21 | 94 | 0.88477 | 0.56625 | 1.4858e-09 | 0 | 0 | 0 | 0 | 0 | 1 | -90 | 90 | 0.084883 | 0.021422 | -0.084813 | -0.021378
21 | 19 | 0.63968 | 0.40939 | 1.0742e-09 | 0 | 0 | 0 | 0 | 0 | 1 | -90 | 90 | 0.075495 | 0.018991 | -0.075456 | -0.018966
27 | 28 | 0.24104 | 0.15427 | 1.2143e-09 | 0 | 0 | 0 | 0 | 0 | 1 | -90 | 90 | -0.34437 | -0.08738 | 0.34468 | 0.087577
5 | 37 | 0.65735 | 0.4207 | 1.1039e-09 | 0 | 0 | 0 | 0 | 0 | 1 | -90 | 90 | -0.026894 | -0.0067513 | 0.026899 | 0.0067545
5 | 40 | 2.5996 | 1.6637 | 4.3654e-09 | 0 | 0 | 0 | 0 | 0 | 1 | -90 | 90 | 0.026894 | 0.0067513 | -0.026874 | -0.0067385
37 | 36 | 1.1624 | 0.74396 | 1.9521e-09 | 0 | 0 | 0 | 0 | 0 | 1 | -90 | 90 | -0.032037 | -0.0080421 | 0.03205 | 0.0080502
40 | 6 | 1.266 | 0.81023 | 2.1259e-09 | 0 | 0 | 0 | 0 | 0 | 1 | -90 | 90 | 0.017077 | 0.0042834 | -0.017073 | -0.004281
6 | 34 | 1.186 | 0.75905 | 1.9916e-09 | 0 | 0 | 0 | 0 | 0 | 1 | -90 | 90 | 0.017073 | 0.004281 | -0.01707 | -0.0042788
34 | 60 | 0.68645 | 0.43932 | 1.1527e-09 | 0 | 0 | 0 | 0 | 0 | 1 | -90 | 90 | 0.01707 | 0.0042788 | -0.017067 | -0.0042775
16 | 38 | 0.81867 | 0.52395 | 1.3748e-09 | 0 | 0 | 0 | 0 | 0 | 1 | -90 | 90 | 0.045681 | 0.011487 | -0.045663 | -0.011475
16 | 86 | 1.5563 | 0.99605 | 2.6135e-09 | 0 | 0 | 0 | 0 | 0 | 1 | -90 | 90 | 0.097005 | 0.024624 | -0.096845 | -0.024522
56 | 55 | 0.84345 | 0.53981 | 1.4164e-09 | 0 | 0 | 0 | 0 | 0 | 1 | -90 | 90 | -0.017417 | -0.0043672 | 0.01742 | 0.0043689
94 | 96 | 1.5932 | 1.0196 | 2.6754e-09 | 0 | 0 | 0 | 0 | 0 | 1 | -90 | 90 | 0.072292 | 0.01824 | -0.072202 | -0.018182
19 | 17 | 2.4138 | 1.5449 | 4.0535e-09 | 0 | 0 | 0 | 0 | 0 | 1 | -90 | 90 | 0.073896 | 0.018575 | -0.073753 | -0.018484
28 | 29 | 0.86252 | 0.55201 | 4.3452e-09 | 0 | 0 | 0 | 0 | 0 | 1 | -90 | 90 | -0.34468 | -0.087577 | 0.34578 | 0.088282
36 | 38 | 1.5337 | 0.98156 | 2.5755e-09 | 0 | 0 | 0 | 0 | 0 | 1 | -90 | 90 | -0.045628 | -0.011453 | 0.045663 | 0.011475
60 | 59 | 0.12121 | 0.077576 | 2.0355e-10 | 0 | 0 | 0 | 0 | 0 | 1 | -90 | 90 | 0.01596 | 0.0039999 | -0.015959 | -0.0039997
14 | 172 | 1.6047 | 1.027 | 2.6947e-09 | 0 | 0 | 0 | 0 | 0 | 1 | -90 | 90 | -0.059865 | -0.015071 | 0.059929 | 0.015111
14 | 11 | 1.6815 | 1.0761 | 2.8237e-09 | 0 | 0 | 0 | 0 | 0 | 1 | -90 | 90 | 0.059865 | 0.015071 | -0.059798 | -0.015028
172 | 89 | 0.88051 | 0.56352 | 1.4786e-09 | 0 | 0 | 0 | 0 | 0 | 1 | -90 | 90 | -0.070778 | -0.01783 | 0.070827 | 0.017862
11 | 12 | 1.8469 | 1.182 | 3.1014e-09 | 0 | 0 | 0 | 0 | 0 | 1 | -90 | 90 | 0.041669 | 0.010484 | -0.041634 | -0.010461
11 | 13 | 2.2894 | 1.4652 | 3.8446e-09 | 0 | 0 | 0 | 0 | 0 | 1 | -90 | 90 | 0.010867 | 0.0027244 | -0.010864 | -0.0027228
11 | 10 | 0.85358 | 0.54629 | 1.4334e-09 | 0 | 0 | 0 | 0 | 0 | 1 | -90 | 90 | 0.007262 | 0.0018201 | -0.0072615 | -0.0018199
86 | 87 | 0.74408 | 0.47621 | 1.2495e-09 | 0 | 0 | 0 | 0 | 0 | 1 | -90 | 90 | 0.076281 | 0.019368 | -0.076234 | -0.019338
55 | 57 | 0.7643 | 0.48915 | 1.2835e-09 | 0 | 0 | 0 | 0 | 0 | 1 | -90 | 90 | -0.036414 | -0.0091315 | 0.036425 | 0.0091386
55 | 54 | 0.15477 | 0.09905 | 2.5989e-10 | 0 | 0 | 0 | 0 | 0 | 1 | -90 | 90 | 0.018994 | 0.0047626 | -0.018994 | -0.0047623
12 | 57 | 3.1134 | 1.9925 | 5.2282e-09 | 0 | 0 | 0 | 0 | 0 | 1 | -90 | 90 | 0.036471 | 0.0091676 | -0.036425 | -0.0091386
89 | 90 | 3.2561 | 2.0839 | 5.4679e-09 | 0 | 0 | 0 | 0 | 0 | 1 | -90 | 90 | -0.070827 | -0.017862 | 0.071007 | 0.017976
87 | 88 | 0.55881 | 0.35764 | 9.384e-10 | 0 | 0 | 0 | 0 | 0 | 1 | -90 | 90 | 0.076234 | 0.019338 | -0.076198 | -0.019315
17 | 18 | 1.4867 | 0.95148 | 2.4965e-09 | 0 | 0 | 0 | 0 | 0 | 1 | -90 | 90 | 0.0050209 | 0.0012578 | -0.0050205 | -0.0012578
18 | 20 | 1.8004 | 1.1523 | 3.0233e-09 | 0 | 0 | 0 | 0 | 0 | 1 | -90 | 90 | 0.0036747 | 0.00092053 | -0.0036745 | -0.00092066
20 | 92 | 2.3819 | 1.5244 | 3.9998e-09 | 0 | 0 | 0 | 0 | 0 | 1 | -90 | 90 | 0.0036745 | 0.00092066 | -0.0036741 | -0.00092082
96 | 95 | 0.6895 | 0.44128 | 1.1578e-09 | 0 | 0 | 0 | 0 | 0 | 1 | -90 | 90 | 0.072202 | 0.018182 | -0.072163 | -0.018157
22 | 23 | 1.6131 | 1.0324 | 2.7088e-09 | 0 | 0 | 0 | 0 | 0 | 1 | -90 | 90 | -0.0080032 | -0.0020058 | 0.0080043 | 0.0020062
23 | 25 | 1.283 | 0.82115 | 2.1546e-09 | 0 | 0 | 0 | 0 | 0 | 1 | -90 | 90 | -0.01586 | -0.0039761 | 0.015863 | 0.0039782
23 | 26 | 5.4878 | 3.5122 | 9.2155e-09 | 0 | 0 | 0 | 0 | 0 | 1 | -90 | 90 | 0.0078556 | 0.0019699 | -0.0078519 | -0.0019684
25 | 50 | 2.3518 | 1.5052 | 3.9493e-09 | 0 | 0 | 0 | 0 | 0 | 1 | -90 | 90 | 0.028392 | 0.0071301 | -0.028372 | -0.0071172
25 | 99 | 2.3164 | 1.4825 | 3.8899e-09 | 0 | 0 | 0 | 0 | 0 | 1 | -90 | 90 | -0.044256 | -0.011108 | 0.044306 | 0.01114
26 | 46 | 5.063 | 3.2403 | 8.5021e-09 | 0 | 0 | 0 | 0 | 0 | 1 | -90 | 90 | 0.0078519 | 0.0019684 | -0.0078485 | -0.001967
50 | 48 | 0.80805 | 0.51715 | 1.3569e-09 | 0 | 0 | 0 | 0 | 0 | 1 | -90 | 90 | 0.026891 | 0.0067461 | -0.026884 | -0.0067421
99 | 100 | 1.714 | 1.097 | 2.8783e-09 | 0 | 0 | 0 | 0 | 0 | 1 | -90 | 90 | 0.0097845 | 0.0024525 | -0.0097827 | -0.0024516
99 | 98 | 0.18989 | 0.12153 | 3.1888e-10 | 0 | 0 | 0 | 0 | 0 | 1 | -90 | 90 | -0.05409 | -0.013592 | 0.054096 | 0.013596
48 | 49 | 0.75369 | 0.48236 | 1.2656e-09 | 0 | 0 | 0 | 0 | 0 | 1 | -90 | 90 | 0.01931 | 0.0048438 | -0.019307 | -0.0048419
100 | 104 | 1.9424 | 1.2432 | 3.2619e-09 | 0 | 0 | 0 | 0 | 0 | 1 | -90 | 90 | 0.0078948 | 0.0019785 | -0.0078935 | -0.001978
98 | 97 | 0.93884 | 0.60086 | 1.5766e-09 | 0 | 0 | 0 | 0 | 0 | 1 | -90 | 90 | -0.055877 | -0.014042 | 0.055909 | 0.014063
29 | 33 | 0.22121 | 0.14157 | 1.1144e-09 | 0 | 0 | 0 | 0 | 0 | 1 | -90 | 90 | -0.35091 | -0.089569 | 0.3512 | 0.089755
33 | 31 | 0.15141 | 0.0969 | 7.6275e-10 | 0 | 0 | 0 | 0 | 0 | 1 | -90 | 90 | -0.35678 | -0.091152 | 0.35698 | 0.091284
30 | 97 | 0.8793 | 0.56275 | 1.4766e-09 | 0 | 0 | 0 | 0 | 0 | 1 | -90 | 90 | -0.0096535 | -0.0024196 | 0.0096544 | 0.0024201
30 | 111 | 1.8021 | 1.1534 | 3.0263e-09 | 0 | 0 | 0 | 0 | 0 | 1 | -90 | 90 | 0.0096535 | 0.0024196 | -0.0096517 | -0.0024188
97 | 95 | 1.1329 | 0.72508 | 1.9025e-09 | 0 | 0 | 0 | 0 | 0 | 1 | -90 | 90 | -0.065564 | -0.016483 | 0.065617 | 0.016517
111 | 109 | 3.2313 | 2.0681 | 5.4263e-09 | 0 | 0 | 0 | 0 | 0 | 1 | -90 | 90 | 0.0070212 | 0.0017595 | -0.0070195 | -0.0017589
31 | 35 | 0.61932 | 0.39637 | 3.12e-09 | 0 | 0 | 0 | 0 | 0 | 1 | -90 | 90 | 0.21505 | 0.055262 | -0.21474 | -0.055067
35 | 112 | 0.63432 | 0.40597 | 3.1956e-09 | 0 | 0 | 0 | 0 | 0 | 1 | -90 | 90 | 0.20835 | 0.053465 | -0.20806 | -0.053277
109 | 108 | 1.7135 | 1.0967 | 2.8775e-09 | 0 | 0 | 0 | 0 | 0 | 1 | -90 | 90 | 0.004827 | 0.0012094 | -0.0048266 | -0.0012094
112 | 113 | 0.47468 | 0.3038 | 2.3914e-09 | 0 | 0 | 0 | 0 | 0 | 1 | -90 | 90 | 0.20306 | 0.052025 | -0.20285 | -0.051891
112 | 114 | 0.99035 | 0.63382 | 1.6631e-09 | 0 | 0 | 0 | 0 | 0 | 1 | -90 | 90 | 0.004997 | 0.0012523 | -0.0049967 | -0.0012523
59 | 61 | 1.044 | 0.66814 | 1.7531e-09 | 0 | 0 | 0 | 0 | 0 | 1 | -90 | 90 | 0.0026155 | 0.00065536 | -0.0026154 | -0.00065548
113 | 116 | 0.36862 | 0.23592 | 1.857e-09 | 0 | 0 | 0 | 0 | 0 | 1 | -90 | 90 | 0.19718 | 0.050469 | -0.19703 | -0.050371
63 | 64 | 2.979 | 1.9066 | 5.0026e-09 | 0 | 0 | 0 | 0 | 0 | 1 | -90 | 90 | -0.0016256 | -0.00040741 | 0.0016257 | 0.00040698
64 | 65 | 1.3119 | 0.83965 | 2.2031e-09 | 0 | 0 | 0 | 0 | 0 | 1 | -90 | 90 | -0.0016257 | -0.00040698 | 0.0016257 | 0.00040679
41 | 42 | 0.042308 | 0.027077 | 7.1046e-11 | 0 | 0 | 0 | 0 | 0 | 1 | -90 | 90 | -0.0060633 | -0.0015196 | 0.0060634 | 0.0015196
42 | 43 | 1.7679 | 1.1315 | 2.9688e-09 | 0 | 0 | 0 | 0 | 0 | 1 | -90 | 90 | -0.0073023 | -0.0018301 | 0.0073033 | 0.0018305
43 | 44 | 0.77801 | 0.49793 | 1.3065e-09 | 0 | 0 | 0 | 0 | 0 | 1 | -90 | 90 | -0.010378 | -0.0026012 | 0.010379 | 0.0026017
44 | 45 | 0.80262 | 0.51368 | 1.3478e-09 | 0 | 0 | 0 | 0 | 0 | 1 | -90 | 90 | -0.011618 | -0.0029122 | 0.011619 | 0.0029128
45 | 51 | 1.1894 | 0.76123 | 1.9974e-09 | 0 | 0 | 0 | 0 | 0 | 1 | -90 | 90 | -0.015 | -0.0037601 | 0.015003 | 0.0037617
45 | 93 | 0.49813 | 0.3188 | 8.3649e-10 | 0 | 0 | 0 | 0 | 0 | 1 | -90 | 90 | 0.0033809 | 0.00084727 | -0.0033808 | -0.00084731
51 | 49 | 1.4297 | 0.91498 | 2.4008e-09 | 0 | 0 | 0 | 0 | 0 | 1 | -90 | 90 | -0.017098 | -0.0042867 | 0.017102 | 0.0042894
52 | 53 | 0.27409 | 0.17542 | 4.6027e-10 | 0 | 0 | 0 | 0 | 0 | 1 | -90 | 90 | 0.013219 | 0.0033131 | -0.013218 | -0.0033128
52 | 54 | 1.2926 | 0.82724 | 2.1706e-09 | 0 | 0 | 0 | 0 | 0 | 1 | -90 | 90 | -0.018989 | -0.0047591 | 0.018994 | 0.0047623
62 | 85 | 1.6378 | 1.0482 | 2.7503e-09 | 0 | 0 | 0 | 0 | 0 | 1 | -90 | 90 | -0.0034095 | -0.0008545 | 0.0034097 | 0.00085436
85 | 115 | 0.20831 | 0.13332 | 1.0494e-09 | 0 | 0 | 0 | 0 | 0 | 1 | -90 | 90 | -0.17911 | -0.045616 | 0.17918 | 0.045663
85 | 83 | 0.09224 | 0.059033 | 4.6469e-10 | 0 | 0 | 0 | 0 | 0 | 1 | -90 | 90 | 0.1757 | 0.044762 | -0.17567 | -0.044742
115 | 119 | 0.53042 | 0.33947 | 2.6722e-09 | 0 | 0 | 0 | 0 | 0 | 1 | -90 | 90 | -0.17918 | -0.045663 | 0.17937 | 0.04578
83 | 84 | 1.298 | 0.83069 | 2.1796e-09 | 0 | 0 | 0 | 0 | 0 | 1 | -90 | 90 | 0.0082441 | 0.0020656 | -0.0082431 | -0.0020652
83 | 82 | 0.54024 | 0.34575 | 2.7216e-09 | 0 | 0 | 0 | 0 | 0 | 1 | -90 | 90 | 0.16742 | 0.042677 | -0.16726 | -0.042572
65 | 84 | 1.6317 | 1.0443 | 2.74e-09 | 0 | 0 | 0 | 0 | 0 | 1 | -90 | 90 | -0.0058321 | -0.001461 | 0.0058327 | 0.0014611
66 | 67 | 0.4219 | 0.27002 | 7.0848e-10 | 0 | 0 | 0 | 0 | 0 | 1 | -90 | 90 | 0.0072243 | 0.0018106 | -0.007224 | -0.0018105
66 | 68 | 1.2387 | 0.79279 | 2.0802e-09 | 0 | 0 | 0 | 0 | 0 | 1 | -90 | 90 | -0.01013 | -0.0025389 | 0.010132 | 0.0025396
68 | 69 | 1.5796 | 1.011 | 2.6526e-09 | 0 | 0 | 0 | 0 | 0 | 1 | -90 | 90 | -0.01716 | -0.0043006 | 0.017165 | 0.0043036
68 | 70 | 0.90002 | 0.57601 | 1.5114e-09 | 0 | 0 | 0 | 0 | 0 | 1 | -90 | 90 | 0.0070281 | 0.001761 | -0.0070276 | -0.0017608
69 | 71 | 0.21771 | 0.13934 | 3.656e-10 | 0 | 0 | 0 | 0 | 0 | 1 | -90 | 90 | -0.018844 | -0.0047245 | 0.018845 | 0.004725
70 | 180 | 2.6503 | 1.6962 | 4.4506e-09 | 0 | 0 | 0 | 0 | 0 | 1 | -90 | 90 | 0.0044162 | 0.0011063 | -0.0044156 | -0.0011064
71 | 72 | 0.93217 | 0.59659 | 1.5654e-09 | 0 | 0 | 0 | 0 | 0 | 1 | -90 | 90 | -0.021754 | -0.005454 | 0.021759 | 0.0054569
180 | 181 | 0.58133 | 0.37205 | 9.7621e-10 | 0 | 0 | 0 | 0 | 0 | 1 | -90 | 90 | 0.0044156 | 0.0011064 | -0.0044155 | -0.0011064
72 | 73 | 1.6134 | 1.0326 | 2.7094e-09 | 0 | 0 | 0 | 0 | 0 | 1 | -90 | 90 | -0.021759 | -0.0054569 | 0.021767 | 0.005462
181 | 182 | 2.5775 | 1.6496 | 4.3284e-09 | 0 | 0 | 0 | 0 | 0 | 1 | -90 | 90 | 0.0044155 | 0.0011064 | -0.004415 | -0.0011065
73 | 78 | 0.71821 | 0.45965 | 3.6182e-09 | 0 | 0 | 0 | 0 | 0 | 1 | -90 | 90 | 0.13127 | 0.033365 | -0.13114 | -0.033279
73 | 75 | 0.12062 | 0.077195 | 6.0765e-10 | 0 | 0 | 0 | 0 | 0 | 1 | -90 | 90 | -0.15304 | -0.038827 | 0.15307 | 0.038847
78 | 163 | 0.78273 | 0.50095 | 1.3144e-09 | 0 | 0 | 0 | 0 | 0 | 1 | -90 | 90 | 0.0083664 | 0.0020962 | -0.0083658 | -0.002096
78 | 161 | 0.14283 | 0.091412 | 7.1956e-10 | 0 | 0 | 0 | 0 | 0 | 1 | -90 | 90 | 0.12277 | 0.031182 | -0.12275 | -0.031167
75 | 76 | 0.24648 | 0.15775 | 1.2417e-09 | 0 | 0 | 0 | 0 | 0 | 1 | -90 | 90 | -0.15634 | -0.039666 | 0.15641 | 0.039708
74 | 184 | 1.8916 | 1.2107 | 3.1766e-09 | 0 | 0 | 0 | 0 | 0 | 1 | -90 | 90 | 0.0019053 | 0.00047723 | -0.0019052 | -0.00047749
74 | 77 | 1.5164 | 0.97047 | 2.5464e-09 | 0 | 0 | 0 | 0 | 0 | 1 | -90 | 90 | -0.0019053 | -0.00047723 | 0.0019053 | 0.00047702
77 | 177 | 0.39057 | 0.24996 | 6.5586e-10 | 0 | 0 | 0 | 0 | 0 | 1 | -90 | 90 | -0.0019053 | -0.00047702 | 0.0019053 | 0.00047696
177 | 173 | 1.9952 | 1.2769 | 3.3505e-09 | 0 | 0 | 0 | 0 | 0 | 1 | -90 | 90 | -0.0054938 | -0.0013763 | 0.0054944 | 0.0013764
163 | 173 | 0.5943 | 0.38035 | 9.9798e-10 | 0 | 0 | 0 | 0 | 0 | 1 | -90 | 90 | 0.0054946 | 0.0013764 | -0.0054944 | -0.0013764
163 | 165 | 0.29083 | 0.18613 | 4.8838e-10 | 0 | 0 | 0 | 0 | 0 | 1 | -90 | 90 | 0.0028712 | 0.00071955 | -0.0028711 | -0.00071958
161 | 162 | 0.18464 | 0.11817 | 9.3017e-10 | 0 | 0 | 0 | 0 | 0 | 1 | -90 | 90 | 0.12129 | 0.030803 | -0.12126 | -0.030784
76 | 79 | 0.59262 | 0.37928 | 2.9855e-09 | 0 | 0 | 0 | 0 | 0 | 1 | -90 | 90 | -0.15786 | -0.040073 | 0.15802 | 0.040176
76 | 80 | 1.7662 | 1.1304 | 2.9659e-09 | 0 | 0 | 0 | 0 | 0 | 1 | -90 | 90 | 0.0014554 | 0.00036448 | -0.0014554 | -0.00036475
79 | 81 | 0.33493 | 0.21435 | 1.6873e-09 | 0 | 0 | 0 | 0 | 0 | 1 | -90 | 90 | -0.16089 | -0.040894 | 0.16098 | 0.040954
81 | 82 | 0.38281 | 0.245 | 1.9285e-09 | 0 | 0 | 0 | 0 | 0 | 1 | -90 | 90 | -0.16533 | -0.042045 | 0.16545 | 0.042118
162 | 164 | 0.20674 | 0.13232 | 1.0415e-09 | 0 | 0 | 0 | 0 | 0 | 1 | -90 | 90 | 0.12126 | 0.030784 | -0.12123 | -0.030762
123 | 124 | 0.89023 | 0.56975 | 1.4949e-09 | 0 | 0 | 0 | 0 | 0 | 1 | -90 | 90 | -0.011744 | -0.0029438 | 0.011745 | 0.0029446
123 | 122 | 1.9072 | 1.2206 | 3.2028e-09 | 0 | 0 | 0 | 0 | 0 | 1 | -90 | 90 | 0.010071 | 0.0025247 | -0.010069 | -0.0025236
124 | 131 | 1.7085 | 1.0935 | 2.8691e-09 | 0 | 0 | 0 | 0 | 0 | 1 | -90 | 90 | -0.053905 | -0.013548 | 0.053961 | 0.013584
124 | 130 | 1.0901 | 0.69768 | 1.8306e-09 | 0 | 0 | 0 | 0 | 0 | 1 | -90 | 90 | 0.04216 | 0.010604 | -0.042138 | -0.01059
122 | 120 | 0.54924 | 0.35151 | 9.2232e-10 | 0 | 0 | 0 | 0 | 0 | 1 | -90 | 90 | 0.0068196 | 0.0017092 | -0.0068193 | -0.0017091
119 | 118 | 0.80943 | 0.51804 | 4.0778e-09 | 0 | 0 | 0 | 0 | 0 | 1 | -90 | 90 | -0.18719 | -0.047741 | 0.1875 | 0.047937
88 | 90 | 1.7707 | 1.1332 | 2.9734e-09 | 0 | 0 | 0 | 0 | 0 | 1 | -90 | 90 | 0.071105 | 0.018039 | -0.071007 | -0.017976
104 | 102 | 3.6124 | 2.3119 | 6.0662e-09 | 0 | 0 | 0 | 0 | 0 | 1 | -90 | 90 | 0.005701 | 0.0014285 | -0.0056997 | -0.0014282
102 | 101 | 2.5265 | 1.6169 | 4.2426e-09 | 0 | 0 | 0 | 0 | 0 | 1 | -90 | 90 | 0.0037979 | 0.00095158 | -0.0037975 | -0.00095174
107 | 108 | 1.6756 | 1.0724 | 2.8138e-09 | 0 | 0 | 0 | 0 | 0 | 1 | -90 | 90 | -0.0028783 | -0.00072136 | 0.0028784 | 0.00072119
125 | 126 | 0.94383 | 0.60405 | 1.5849e-09 | 0 | 0 | 0 | 0 | 0 | 1 | -90 | 90 | -0.036104 | -0.0090486 | 0.036118 | 0.0090573
126 | 127 | 1.9701 | 1.2609 | 3.3083e-09 | 0 | 0 | 0 | 0 | 0 | 1 | -90 | 90 | -0.036118 | -0.0090573 | 0.036147 | 0.0090755
116 | 117 | 0.21964 | 0.14057 | 1.1065e-09 | 0 | 0 | 0 | 0 | 0 | 1 | -90 | 90 | 0.19341 | 0.049465 | -0.19332 | -0.049409
117 | 118 | 0.074339 | 0.047577 | 3.7451e-10 | 0 | 0 | 0 | 0 | 0 | 1 | -90 | 90 | 0.18752 | 0.047955 | -0.1875 | -0.047937
121 | 129 | 2.437 | 1.5597 | 4.0923e-09 | 0 | 0 | 0 | 0 | 0 | 1 | -90 | 90 | -0.0013692 | -0.00034315 | 0.0013692 | 0.00034279
129 | 130 | 0.66682 | 0.42677 | 1.1198e-09 | 0 | 0 | 0 | 0 | 0 | 1 | -90 | 90 | -0.040354 | -0.010138 | 0.040366 | 0.010146
129 | 127 | 1.3214 | 0.84571 | 2.219e-09 | 0 | 0 | 0 | 0 | 0 | 1 | -90 | 90 | 0.038985 | 0.0097953 | -0.038963 | -0.0097811
131 | 132 | 1.8865 | 1.2073 | 3.1679e-09 | 0 | 0 | 0 | 0 | 0 | 1 | -90 | 90 | -0.057227 | -0.014402 | 0.057296 | 0.014446
132 | 133 | 1.11 | 0.71038 | 1.8639e-09 | 0 | 0 | 0 | 0 | 0 | 1 | -90 | 90 | -0.058949 | -0.01486 | 0.058992 | 0.014888
128 | 134 | 1.2764 | 0.8169 | 2.1434e-09 | 0 | 0 | 0 | 0 | 0 | 1 | -90 | 90 | -0.001674 | -0.00041954 | 0.001674 | 0.00041936
134 | 135 | 1.2009 | 0.7686 | 2.0167e-09 | 0 | 0 | 0 | 0 | 0 | 1 | -90 | 90 | -0.0033833 | -0.00084775 | 0.0033835 | 0.00084766
135 | 138 | 0.56183 | 0.35957 | 9.4346e-10 | 0 | 0 | 0 | 0 | 0 | 1 | -90 | 90 | -0.0063459 | -0.0015901 | 0.0063461 | 0.0015902
133 | 136 | 0.38744 | 0.24796 | 6.5062e-10 | 0 | 0 | 0 | 0 | 0 | 1 | -90 | 90 | -0.060701 | -0.015316 | 0.060717 | 0.015326
136 | 137 | 2.0965 | 1.3418 | 3.5206e-09 | 0 | 0 | 0 | 0 | 0 | 1 | -90 | 90 | -0.062393 | -0.015746 | 0.062484 | 0.015804
137 | 142 | 0.73138 | 0.46808 | 3.6846e-09 | 0 | 0 | 0 | 0 | 0 | 1 | -90 | 90 | -0.096918 | -0.024454 | 0.096994 | 0.024503
137 | 139 | 0.59992 | 0.38395 | 1.0074e-09 | 0 | 0 | 0 | 0 | 0 | 1 | -90 | 90 | 0.034434 | 0.0086502 | -0.034426 | -0.0086452
138 | 148 | 0.57516 | 0.3681 | 9.6584e-10 | 0 | 0 | 0 | 0 | 0 | 1 | -90 | 90 | -0.011444 | -0.0028676 | 0.011445 | 0.002868
138 | 151 | 1.457 | 0.93249 | 2.4467e-09 | 0 | 0 | 0 | 0 | 0 | 1 | -90 | 90 | 0.0050977 | 0.0012774 | -0.0050972 | -0.0012774
148 | 147 | 1.2579 | 0.80507 | 2.1124e-09 | 0 | 0 | 0 | 0 | 0 | 1 | -90 | 90 | -0.011445 | -0.002868 | 0.011446 | 0.002869
151 | 150 | 0.86198 | 0.55167 | 1.4475e-09 | 0 | 0 | 0 | 0 | 0 | 1 | -90 | 90 | 0.002134 | 0.00053472 | -0.002134 | -0.00053483
142 | 160 | 0.39838 | 0.25496 | 2.0069e-09 | 0 | 0 | 0 | 0 | 0 | 1 | -90 | 90 | -0.10553 | -0.026642 | 0.10558 | 0.026674
142 | 158 | 1.4217 | 0.90991 | 2.3875e-09 | 0 | 0 | 0 | 0 | 0 | 1 | -90 | 90 | 0.0085378 | 0.0021398 | -0.0085367 | -0.0021393
139 | 140 | 1.4095 | 0.90208 | 2.3669e-09 | 0 | 0 | 0 | 0 | 0 | 1 | -90 | 90 | 0.032715 | 0.0082165 | -0.032699 | -0.008206
160 | 171 | 0.76187 | 0.48759 | 3.8381e-09 | 0 | 0 | 0 | 0 | 0 | 1 | -90 | 90 | -0.10738 | -0.027124 | 0.10748 | 0.027186
158 | 157 | 0.12673 | 0.08111 | 2.1282e-10 | 0 | 0 | 0 | 0 | 0 | 1 | -90 | 90 | 0.0053415 | 0.0013385 | -0.0053414 | -0.0013385
140 | 141 | 1.7943 | 1.1484 | 3.0132e-09 | 0 | 0 | 0 | 0 | 0 | 1 | -90 | 90 | 0.029873 | 0.0074979 | -0.029855 | -0.0074868
147 | 146 | 0.84443 | 0.54044 | 1.418e-09 | 0 | 0 | 0 | 0 | 0 | 1 | -90 | 90 | -0.013068 | -0.0032754 | 0.01307 | 0.0032763
141 | 143 | 1.5684 | 1.0038 | 2.6337e-09 | 0 | 0 | 0 | 0 | 0 | 1 | -90 | 90 | 0.018238 | 0.0045755 | -0.018233 | -0.004572
141 | 144 | 0.65203 | 0.4173 | 1.0949e-09 | 0 | 0 | 0 | 0 | 0 | 1 | -90 | 90 | 0.011617 | 0.0029113 | -0.011616 | -0.0029108
143 | 145 | 1.3956 | 0.89316 | 2.3435e-09 | 0 | 0 | 0 | 0 | 0 | 1 | -90 | 90 | 0.016612 | 0.0041658 | -0.016607 | -0.0041633
144 | 154 | 1.2751 | 0.81609 | 2.1413e-09 | 0 | 0 | 0 | 0 | 0 | 1 | -90 | 90 | 0.0067839 | 0.0017001 | -0.0067833 | -0.0016999
144 | 152 | 0.99736 | 0.63831 | 1.6748e-09 | 0 | 0 | 0 | 0 | 0 | 1 | -90 | 90 | 0.0048321 | 0.0012106 | -0.0048318 | -0.0012106
145 | 146 | 0.47817 | 0.30603 | 8.0298e-10 | 0 | 0 | 0 | 0 | 0 | 1 | -90 | 90 | 0.015111 | 0.0037883 | -0.01511 | -0.0037876
154 | 156 | 1.1111 | 0.71107 | 1.8658e-09 | 0 | 0 | 0 | 0 | 0 | 1 | -90 | 90 | 0.0030001 | 0.00075175 | -0.003 | -0.00075186
152 | 153 | 1.2502 | 0.80013 | 2.0994e-09 | 0 | 0 | 0 | 0 | 0 | 1 | -90 | 90 | 0.0028065 | 0.00070306 | -0.0028064 | -0.00070319
171 | 170 | 0.94092 | 0.60219 | 4.7402e-09 | 0 | 0 | 0 | 0 | 0 | 1 | -90 | 90 | -0.10908 | -0.027588 | 0.1092 | 0.027667
157 | 159 | 1.5336 | 0.98149 | 2.5753e-09 | 0 | 0 | 0 | 0 | 0 | 1 | -90 | 90 | 0.0028176 | 0.00070596 | -0.0028175 | -0.00070613
146 | 149 | 0.6122 | 0.39181 | 1.028e-09 | 0 | 0 | 0 | 0 | 0 | 1 | -90 | 90 | 0.0020407 | 0.00051137 | -0.0020407 | -0.00051145
153 | 155 | 1.2823 | 0.82068 | 2.1534e-09 | 0 | 0 | 0 | 0 | 0 | 1 | -90 | 90 | 0.0028064 | 0.00070319 | -0.0028063 | -0.00070333
170 | 168 | 0.46426 | 0.29712 | 2.3388e-09 | 0 | 0 | 0 | 0 | 0 | 1 | -90 | 90 | -0.11074 | -0.028052 | 0.1108 | 0.028092
164 | 169 | 1.1202 | 0.71695 | 1.8812e-09 | 0 | 0 | 0 | 0 | 0 | 1 | -90 | 90 | 0.0060903 | 0.0015259 | -0.0060898 | -0.0015258
164 | 166 | 0.61876 | 0.39601 | 3.1172e-09 | 0 | 0 | 0 | 0 | 0 | 1 | -90 | 90 | 0.11514 | 0.029237 | -0.11505 | -0.029179
169 | 175 | 0.37904 | 0.24259 | 6.3651e-10 | 0 | 0 | 0 | 0 | 0 | 1 | -90 | 90 | 0.0047861 | 0.001199 | -0.004786 | -0.001199
166 | 167 | 0.30473 | 0.19503 | 1.5352e-09 | 0 | 0 | 0 | 0 | 0 | 1 | -90 | 90 | 0.11359 | 0.028814 | -0.11355 | -0.028787
175 | 176 | 1.7403 | 1.1138 | 2.9225e-09 | 0 | 0 | 0 | 0 | 0 | 1 | -90 | 90 | 0.0019138 | 0.00047934 | -0.0019137 | -0.00047958
175 | 174 | 1.3362 | 0.85518 | 2.2439e-09 | 0 | 0 | 0 | 0 | 0 | 1 | -90 | 90 | 0.0028722 | 0.00071968 | -0.0028721 | -0.00071982
167 | 168 | 0.1339 | 0.085693 | 6.7454e-10 | 0 | 0 | 0 | 0 | 0 | 1 | -90 | 90 | 0.11213 | 0.028431 | -0.11211 | -0.028419
176 | 178 | 0.26664 | 0.17065 | 4.4776e-10 | 0 | 0 | 0 | 0 | 0 | 1 | -90 | 90 | 0.0019137 | 0.00047958 | -0.0019137 | -0.00047962
182 | 183 | 0.17052 | 0.10914 | 2.8636e-10 | 0 | 0 | 0 | 0 | 0 | 1 | -90 | 90 | 0.0026013 | 0.00065192 | -0.0026013 | -0.00065194