## bus_data
BUS_I | BUS_TYPE | Pd | Qd | Gs | Bs | area | Vm | Va | baseKV | zone | Vmax | Vmin
1 | 1 | 0.075885 | 0.019019 | 0 | 0 | 1 | 0.98988 | -0.19445 | 0.4 | 1 | 1.1 | 0.9
3 | 1 | 0 | 0 | 0 | 0 | 1 | 0.99306 | -0.13293 | 0.4 | 1 | 1.1 | 0.9
7 | 3 | 0 | 0 | 0 | 0 | 1 | 1 | 0 | 0.4 | 1 | 1.1 | 0.9
4 | 1 | 0 | 0 | 0 | 0 | 1 | 0.99169 | -0.15968 | 0.4 | 1 | 1.1 | 0.9
6 | 1 | 0 | 0 | 0 | 0 | 1 | 0.99181 | -0.15741 | 0.4 | 1 | 1.1 | 0.9
34 | 1 | 0.0038415 | 0.00096276 | 0 | 0 | 1 | 0.9916 | -0.16149 | 0.4 | 1 | 1.1 | 0.9
5 | 1 | 0 | 0 | 0 | 0 | 1 | 0.99319 | -0.13071 | 0.4 | 1 | 1.1 | 0.9
41 | 1 | 0.0018606 | 0.0004663 | 0 | 0 | 1 | 0.99347 | -0.12532 | 0.4 | 1 | 1.1 | 0.9
33 | 1 | 0.0055369 | 0.0013877 | 0 | 0 | 1 | 0.99165 | -0.16038 | 0.4 | 1 | 1.1 | 0.9
21 | 1 | 0.060229 | 0.015095 | 0 | 0 | 1 | 0.99767 | -0.044765 | 0.4 | 1 | 1.1 | 0.9
8 | 1 | 0 | 0 | 0 | 0 | 1 | 0.99542 | -0.087669 | 0.4 | 1 | 1.1 | 0.9
17 | 1 | 0.057318 | 0.014365 | 0 | 0 | 1 | 0.9984 | -0.030772 | 0.4 | 1 | 1.1 | 0.9
16 | 1 | 0 | 0 | 0 | 0 | 1 | 0.99398 | -0.11538 | 0.4 | 1 | 1.1 | 0.9
9 | 1 | 0 | 0 | 0 | 0 | 1 | 0.99026 | -0.18726 | 0.4 | 1 | 1.1 | 0.9
11 | 1 | 0.080471 | 0.020168 | 0 | 0 | 1 | 0.99116 | -0.16981 | 0.4 | 1 | 1.1 | 0.9
30 | 1 | 0.032425 | 0.0081266 | 0 | 0 | 1 | 0.98965 | -0.19896 | 0.4 | 1 | 1.1 | 0.9
29 | 1 | 0.029301 | 0.0073435 | 0 | 0 | 1 | 0.99008 | -0.19074 | 0.4 | 1 | 1.1 | 0.9
35 | 1 | 0 | 0 | 0 | 0 | 1 | 0.99158 | -0.16177 | 0.4 | 1 | 1.1 | 0.9
42 | 1 | 0 | 0 | 0 | 0 | 1 | 0.99384 | -0.11803 | 0.4 | 1 | 1.1 | 0.9
32 | 1 | 0.0040434 | 0.0010134 | 0 | 0 | 1 | 0.99153 | -0.16279 | 0.4 | 1 | 1.1 | 0.9
26 | 1 | 0 | 0 | 0 | 0 | 1 | 0.9963 | -0.071161 | 0.4 | 1 | 1.1 | 0.9
52 | 1 | 0.0079791 | 0.0019998 | 0 | 0 | 1 | 0.99373 | -0.12021 | 0.4 | 1 | 1.1 | 0.9
22 | 1 | 0.01811 | 0.0045388 | 0 | 0 | 1 | 0.99462 | -0.10352 | 0.4 | 1 | 1.1 | 0.9
20 | 1 | 0 | 0 | 0 | 0 | 1 | 0.99491 | -0.097993 | 0.4 | 1 | 1.1 | 0.9
31 | 1 | 0.0015467 | 0.00038763 | 0 | 0 | 1 | 0.99151 | -0.16325 | 0.4 | 1 | 1.1 | 0.9
19 | 1 | 0 | 0 | 0 | 0 | 1 | 0.99578 | -0.081049 | 0.4 | 1 | 1.1 | 0.9
23 | 1 | 0.030347 | 0.0076057 | 0 | 0 | 1 | 0.99541 | -0.088248 | 0.4 | 1 | 1.1 | 0.9
36 | 1 | 0 | 0 | 0 | 0 | 1 | 0.99157 | -0.162 | 0.4 | 1 | 1.1 | 0.9
49 | 1 | 0.00073948 | 0.00018533 | 0 | 0 | 1 | 0.99156 | -0.16224 | 0.4 | 1 | 1.1 | 0.9

## generator_data
GEN_BUS | PG | QG | QMAX | QMIN | VG | MBASE | GEN_STATUS | PMAX | PMIN
7 | 0.41219 | 0.10429 | 10 | -10 | 1 | 100 | 1 | 10 | 0

## branch_data
F_BUS | T_BUS | BR_R | BR_X | BR_B | RATE_A | RATE_B | RATE_C | TAP | SHIFT | BR_STATUS | ANGMIN | ANGMAX | P_in | Q_in | P_out | Q_out
1 | 3 | 3.5717 | 2.2859 | 5.9978e-09 | 0 | 0 | 0 | 0 | 0 | 1 | -90 | 90 | -0.075885 | -0.019019 | 0.076108 | 0.019161
3 | 7 | 7.7972 | 4.9902 | 1.3094e-08 | 0 | 0 | 0 | 0 | 0 | 1 | -90 | 90 | -0.076108 | -0.019161 | 0.076595 | 0.019471
7 | 21 | 1.8418 | 1.1788 | 3.0929e-09 | 0 | 0 | 0 | 0 | 0 | 1 | -90 | 90 | 0.10903 | 0.02746 | -0.1088 | -0.027311
7 | 8 | 2.3316 | 1.4922 | 7.8308e-09 | 0 | 0 | 0 | 0 | 0 | 1 | -90 | 90 | 0.16916 | 0.042938 | -0.16845 | -0.042484
7 | 17 | 2.4025 | 1.5376 | 4.0345e-09 | 0 | 0 | 0 | 0 | 0 | 1 | -90 | 90 | 0.057402 | 0.014419 | -0.057318 | -0.014365
4 | 6 | 2.1843 | 1.3979 | 3.668e-09 | 0 | 0 | 0 | 0 | 0 | 1 | -90 | 90 | -0.0045814 | -0.0011473 | 0.0045819 | 0.0011473
4 | 34 | 1.7319 | 1.1084 | 2.9084e-09 | 0 | 0 | 0 | 0 | 0 | 1 | -90 | 90 | 0.0045814 | 0.0011473 | -0.004581 | -0.0011474
6 | 33 | 1.1758 | 0.75248 | 1.9744e-09 | 0 | 0 | 0 | 0 | 0 | 1 | -90 | 90 | 0.011129 | 0.0027894 | -0.011128 | -0.0027886
6 | 5 | 7.5032 | 4.8021 | 1.26e-08 | 0 | 0 | 0 | 0 | 0 | 1 | -90 | 90 | -0.015711 | -0.0039367 | 0.015731 | 0.0039483
34 | 35 | 1.6795 | 1.0749 | 2.8203e-09 | 0 | 0 | 0 | 0 | 0 | 1 | -90 | 90 | 0.00073951 | 0.00018461 | -0.0007395 | -0.00018488
5 | 41 | 1.5163 | 0.97041 | 2.5462e-09 | 0 | 0 | 0 | 0 | 0 | 1 | -90 | 90 | -0.015731 | -0.0039483 | 0.015735 | 0.0039506
41 | 42 | 1.8354 | 1.1747 | 3.0822e-09 | 0 | 0 | 0 | 0 | 0 | 1 | -90 | 90 | -0.017596 | -0.0044169 | 0.017602 | 0.0044205
33 | 32 | 1.895 | 1.2128 | 3.1823e-09 | 0 | 0 | 0 | 0 | 0 | 1 | -90 | 90 | 0.0055908 | 0.0014009 | -0.0055901 | -0.0014008
21 | 26 | 2.4268 | 1.5532 | 4.0753e-09 | 0 | 0 | 0 | 0 | 0 | 1 | -90 | 90 | 0.048571 | 0.012216 | -0.04851 | -0.012177
8 | 16 | 4.8085 | 3.0774 | 8.0747e-09 | 0 | 0 | 0 | 0 | 0 | 1 | -90 | 90 | 0.025619 | 0.0064432 | -0.025585 | -0.0064223
8 | 9 | 7.1286 | 4.5623 | 1.1971e-08 | 0 | 0 | 0 | 0 | 0 | 1 | -90 | 90 | 0.062044 | 0.015672 | -0.061749 | -0.015484
8 | 11 | 4.5142 | 2.8891 | 7.5806e-09 | 0 | 0 | 0 | 0 | 0 | 1 | -90 | 90 | 0.080787 | 0.02037 | -0.080471 | -0.020168
16 | 52 | 2.6782 | 1.7141 | 4.4974e-09 | 0 | 0 | 0 | 0 | 0 | 1 | -90 | 90 | 0.007981 | 0.0020005 | -0.0079791 | -0.0019998
16 | 42 | 0.66711 | 0.42695 | 1.1203e-09 | 0 | 0 | 0 | 0 | 0 | 1 | -90 | 90 | 0.017604 | 0.0044218 | -0.017602 | -0.0044205
9 | 30 | 1.5852 | 1.0145 | 2.6619e-09 | 0 | 0 | 0 | 0 | 0 | 1 | -90 | 90 | 0.032443 | 0.0081379 | -0.032425 | -0.0081266
9 | 29 | 0.52115 | 0.33354 | 8.7515e-10 | 0 | 0 | 0 | 0 | 0 | 1 | -90 | 90 | 0.029306 | 0.0073465 | -0.029301 | -0.0073435
35 | 36 | 1.3623 | 0.87185 | 2.2876e-09 | 0 | 0 | 0 | 0 | 0 | 1 | -90 | 90 | 0.0007395 | 0.00018488 | -0.00073949 | -0.0001851
32 | 31 | 1.3172 | 0.843 | 2.2119e-09 | 0 | 0 | 0 | 0 | 0 | 1 | -90 | 90 | 0.0015467 | 0.00038743 | -0.0015467 | -0.00038763
26 | 19 | 0.90734 | 0.5807 | 1.5237e-09 | 0 | 0 | 0 | 0 | 0 | 1 | -90 | 90 | 0.04851 | 0.012177 | -0.048487 | -0.012163
22 | 20 | 1.353 | 0.86593 | 2.2721e-09 | 0 | 0 | 0 | 0 | 0 | 1 | -90 | 90 | -0.01811 | -0.0045388 | 0.018115 | 0.0045416
20 | 23 | 2.3885 | 1.5287 | 4.011e-09 | 0 | 0 | 0 | 0 | 0 | 1 | -90 | 90 | -0.018115 | -0.0045416 | 0.018123 | 0.0045466
19 | 23 | 0.66006 | 0.42244 | 1.1084e-09 | 0 | 0 | 0 | 0 | 0 | 1 | -90 | 90 | 0.048487 | 0.012163 | -0.04847 | -0.012152
36 | 49 | 1.4568 | 0.93237 | 2.4464e-09 | 0 | 0 | 0 | 0 | 0 | 1 | -90 | 90 | 0.00073949 | 0.0001851 | -0.00073948 | -0.00018533