## bus_data
BUS_I | BUS_TYPE | Pd | Qd | Gs | Bs | area | Vm | Va | baseKV | zone | Vmax | Vmin
11 | 1 | 0.02533 | 0.0063483 | 0 | 0 | 1 | 0.9707 | -0.56538 | 0.4 | 1 | 1.1 | 0.9
40 | 1 | 0.013361 | 0.0033486 | 0 | 0 | 1 | 0.97201 | -0.53962 | 0.4 | 1 | 1.1 | 0.9
41 | 1 | 0.0037696 | 0.00094474 | 0 | 0 | 1 | 0.97361 | -0.50796 | 0.4 | 1 | 1.1 | 0.9
15 | 1 | 0 | 0 | 0 | 0 | 1 | 0.97179 | -0.54381 | 0.4 | 1 | 1.1 | 0.9
12 | 1 | 0 | 0 | 0 | 0 | 1 | 0.9717 | -0.54566 | 0.4 | 1 | 1.1 | 0.9
13 | 1 | 0 | 0 | 0 | 0 | 1 | 0.97165 | -0.54663 | 0.4 | 1 | 1.1 | 0.9
14 | 1 | 0.00321 | 0.00080451 | 0 | 0 | 1 | 0.97148 | -0.55004 | 0.4 | 1 | 1.1 | 0.9
28 | 1 | 0.0040305 | 0.0010101 | 0 | 0 | 1 | 0.97156 | -0.54839 | 0.4 | 1 | 1.1 | 0.9
43 | 1 | 0.03649 | 0.0091453 | 0 | 0 | 1 | 0.98048 | -0.37371 | 0.4 | 1 | 1.1 | 0.9
61 | 1 | 0.0022768 | 0.00057062 | 0 | 0 | 1 | 0.98137 | -0.35626 | 0.4 | 1 | 1.1 | 0.9
42 | 1 | 0.003178 | 0.00079648 | 0 | 0 | 1 | 0.97448 | -0.49083 | 0.4 | 1 | 1.1 | 0.9
44 | 1 | 0.0054783 | 0.001373 | 0 | 0 | 1 | 0.97466 | -0.4872 | 0.4 | 1 | 1.1 | 0.9
45 | 1 | 0.0014828 | 0.00037162 | 0 | 0 | 1 | 0.97562 | -0.46844 | 0.4 | 1 | 1.1 | 0.9
62 | 1 | 0 | 0 | 0 | 0 | 1 | 0.9817 | -0.34986 | 0.4 | 1 | 1.1 | 0.9
46 | 1 | 0.0024213 | 0.00060683 | 0 | 0 | 1 | 0.97589 | -0.46309 | 0.4 | 1 | 1.1 | 0.9
47 | 1 | 0 | 0 | 0 | 0 | 1 | 0.97852 | -0.41173 | 0.4 | 1 | 1.1 | 0.9
50 | 1 | 0 | 0 | 0 | 0 | 1 | 0.97992 | -0.38437 | 0.4 | 1 | 1.1 | 0.9
52 | 1 | 0.0022235 | 0.00055726 | 0 | 0 | 1 | 0.98037 | -0.37562 | 0.4 | 1 | 1.1 | 0.9
48 | 1 | 0.0032122 | 0.00080506 | 0 | 0 | 1 | 0.97966 | -0.38958 | 0.4 | 1 | 1.1 | 0.9
49 | 1 | 0.0012982 | 0.00032536 | 0 | 0 | 1 | 0.97958 | -0.39117 | 0.4 | 1 | 1.1 | 0.9
51 | 1 | 0 | 0 | 0 | 0 | 1 | 0.97945 | -0.39366 | 0.4 | 1 | 1.1 | 0.9
53 | 1 | 0.004483 | 0.0011235 | 0 | 0 | 1 | 0.97929 | -0.39676 | 0.4 | 1 | 1.1 | 0.9
67 | 1 | 0.0022488 | 0.00056359 | 0 | 0 | 1 | 0.98076 | -0.36812 | 0.4 | 1 | 1.1 | 0.9
66 | 1 | 0.003323 | 0.00083283 | 0 | 0 | 1 | 0.98091 | -0.36514 | 0.4 | 1 | 1.1 | 0.9
54 | 1 | 0 | 0 | 0 | 0 | 1 | 0.9798 | -0.38687 | 0.4 | 1 | 1.1 | 0.9
55 | 1 | 0.0034313 | 0.00085996 | 0 | 0 | 1 | 0.9801 | -0.38093 | 0.4 | 1 | 1.1 | 0.9
56 | 1 | 0.0053117 | 0.0013312 | 0 | 0 | 1 | 0.97915 | -0.39948 | 0.4 | 1 | 1.1 | 0.9
58 | 1 | 0.0042628 | 0.0010684 | 0 | 0 | 1 | 0.98026 | -0.37774 | 0.4 | 1 | 1.1 | 0.9
75 | 1 | 0.0035097 | 0.00087962 | 0 | 0 | 1 | 0.979 | -0.40229 | 0.4 | 1 | 1.1 | 0.9
57 | 1 | 0.0029193 | 0.00073166 | 0 | 0 | 1 | 0.99977 | -0.004455 | 0.4 | 1 | 1.1 | 0.9
135 | 1 | 0.0034222 | 0.00085769 | 0 | 0 | 1 | 0.9998 | -0.0039249 | 0.4 | 1 | 1.1 | 0.9
59 | 1 | 0.0023007 | 0.00057662 | 0 | 0 | 1 | 0.9807 | -0.36916 | 0.4 | 1 | 1.1 | 0.9
72 | 1 | 0.0047114 | 0.0011808 | 0 | 0 | 1 | 0.97815 | -0.41891 | 0.4 | 1 | 1.1 | 0.9
134 | 3 | 0.0020208 | 0.00050646 | 0 | 0 | 1 | 1 | 0 | 0.4 | 1 | 1.1 | 0.9
60 | 1 | 0.0023323 | 0.00058453 | 0 | 0 | 1 | 0.9808 | -0.36733 | 0.4 | 1 | 1.1 | 0.9
107 | 1 | 0.0027181 | 0.00068121 | 0 | 0 | 1 | 0.98102 | -0.36308 | 0.4 | 1 | 1.1 | 0.9
65 | 1 | 0.0021212 | 0.00053163 | 0 | 0 | 1 | 0.9812 | -0.35949 | 0.4 | 1 | 1.1 | 0.9
63 | 1 | 0.0025685 | 0.00064373 | 0 | 0 | 1 | 0.98117 | -0.36019 | 0.4 | 1 | 1.1 | 0.9
64 | 1 | 0.0023634 | 0.00059233 | 0 | 0 | 1 | 0.98329 | -0.31898 | 0.4 | 1 | 1.1 | 0.9
105 | 1 | 0.0019863 | 0.00049782 | 0 | 0 | 1 | 0.98433 | -0.29874 | 0.4 | 1 | 1.1 | 0.9
106 | 1 | 0.0022398 | 0.00056135 | 0 | 0 | 1 | 0.98483 | -0.28916 | 0.4 | 1 | 1.1 | 0.9
68 | 1 | 0.0015695 | 0.00039336 | 0 | 0 | 1 | 0.97776 | -0.42653 | 0.4 | 1 | 1.1 | 0.9
69 | 1 | 0.001575 | 0.00039472 | 0 | 0 | 1 | 0.97775 | -0.4269 | 0.4 | 1 | 1.1 | 0.9
70 | 1 | 0 | 0 | 0 | 0 | 1 | 0.9778 | -0.42578 | 0.4 | 1 | 1.1 | 0.9
71 | 1 | 0.0015459 | 0.00038743 | 0 | 0 | 1 | 0.97772 | -0.42735 | 0.4 | 1 | 1.1 | 0.9
73 | 1 | 0.001647 | 0.00041279 | 0 | 0 | 1 | 0.97693 | -0.44291 | 0.4 | 1 | 1.1 | 0.9
74 | 1 | 0.0022816 | 0.00057183 | 0 | 0 | 1 | 0.97737 | -0.43424 | 0.4 | 1 | 1.1 | 0.9
136 | 1 | 0.0029136 | 0.00073022 | 0 | 0 | 1 | 0.97604 | -0.46044 | 0.4 | 1 | 1.1 | 0.9
101 | 1 | 0 | 0 | 0 | 0 | 1 | 0.97694 | -0.44256 | 0.4 | 1 | 1.1 | 0.9
137 | 1 | 0.0019037 | 0.00047711 | 0 | 0 | 1 | 0.97535 | -0.47396 | 0.4 | 1 | 1.1 | 0.9
99 | 1 | 0 | 0 | 0 | 0 | 1 | 0.97672 | -0.44696 | 0.4 | 1 | 1.1 | 0.9
76 | 1 | 0.0028574 | 0.00071614 | 0 | 0 | 1 | 0.97049 | -0.56972 | 0.4 | 1 | 1.1 | 0.9
77 | 1 | 0.0030199 | 0.00075687 | 0 | 0 | 1 | 0.97066 | -0.56619 | 0.4 | 1 | 1.1 | 0.9
78 | 1 | 0.0023975 | 0.00060087 | 0 | 0 | 1 | 0.97046 | -0.57018 | 0.4 | 1 | 1.1 | 0.9
79 | 1 | 0.0024689 | 0.00061876 | 0 | 0 | 1 | 0.97083 | -0.56289 | 0.4 | 1 | 1.1 | 0.9
86 | 1 | 0 | 0 | 0 | 0 | 1 | 0.97111 | -0.55733 | 0.4 | 1 | 1.1 | 0.9
87 | 1 | 0.0016913 | 0.00042388 | 0 | 0 | 1 | 0.97134 | -0.55285 | 0.4 | 1 | 1.1 | 0.9
88 | 1 | 0.002205 | 0.00055263 | 0 | 0 | 1 | 0.97098 | -0.55986 | 0.4 | 1 | 1.1 | 0.9
85 | 1 | 0.0025533 | 0.00063993 | 0 | 0 | 1 | 0.97071 | -0.56526 | 0.4 | 1 | 1.1 | 0.9
80 | 1 | 0.0024746 | 0.00062019 | 0 | 0 | 1 | 0.97035 | -0.57251 | 0.4 | 1 | 1.1 | 0.9
81 | 1 | 0.0026208 | 0.00065683 | 0 | 0 | 1 | 0.97041 | -0.57128 | 0.4 | 1 | 1.1 | 0.9
83 | 1 | 0.0025095 | 0.00062894 | 0 | 0 | 1 | 0.97052 | -0.56901 | 0.4 | 1 | 1.1 | 0.9
84 | 1 | 0 | 0 | 0 | 0 | 1 | 0.97066 | -0.56625 | 0.4 | 1 | 1.1 | 0.9
89 | 1 | 0 | 0 | 0 | 0 | 1 | 0.97226 | -0.53465 | 0.4 | 1 | 1.1 | 0.9
96 | 1 | 0.0022221 | 0.0005569 | 0 | 0 | 1 | 0.97076 | -0.56434 | 0.4 | 1 | 1.1 | 0.9
90 | 1 | 0.0047975 | 0.0012024 | 0 | 0 | 1 | 0.9732 | -0.51602 | 0.4 | 1 | 1.1 | 0.9
91 | 1 | 0.0022539 | 0.00056488 | 0 | 0 | 1 | 0.97184 | -0.54299 | 0.4 | 1 | 1.1 | 0.9
95 | 1 | 0.002155 | 0.00054009 | 0 | 0 | 1 | 0.97069 | -0.56576 | 0.4 | 1 | 1.1 | 0.9
103 | 1 | 0.0033019 | 0.00082754 | 0 | 0 | 1 | 0.97505 | -0.47964 | 0.4 | 1 | 1.1 | 0.9
156 | 1 | 0.00083639 | 0.00020962 | 0 | 0 | 1 | 0.97175 | -0.54466 | 0.4 | 1 | 1.1 | 0.9
100 | 1 | 0.0032955 | 0.00082592 | 0 | 0 | 1 | 0.9756 | -0.46883 | 0.4 | 1 | 1.1 | 0.9
155 | 1 | 0.0021022 | 0.00052686 | 0 | 0 | 1 | 0.97161 | -0.5474 | 0.4 | 1 | 1.1 | 0.9
92 | 1 | 0.0022536 | 0.00056481 | 0 | 0 | 1 | 0.97055 | -0.56847 | 0.4 | 1 | 1.1 | 0.9
93 | 1 | 0.0019793 | 0.00049606 | 0 | 0 | 1 | 0.97056 | -0.56822 | 0.4 | 1 | 1.1 | 0.9
94 | 1 | 0.0020057 | 0.00050268 | 0 | 0 | 1 | 0.97059 | -0.5676 | 0.4 | 1 | 1.1 | 0.9
97 | 1 | 0.0016048 | 0.00040221 | 0 | 0 | 1 | 0.97648 | -0.45167 | 0.4 | 1 | 1.1 | 0.9
98 | 1 | 0.0023289 | 0.00058367 | 0 | 0 | 1 | 0.9762 | -0.45722 | 0.4 | 1 | 1.1 | 0.9
102 | 1 | 0 | 0 | 0 | 0 | 1 | 0.97662 | -0.449 | 0.4 | 1 | 1.1 | 0.9
104 | 1 | 0.0021801 | 0.00054639 | 0 | 0 | 1 | 0.97659 | -0.44943 | 0.4 | 1 | 1.1 | 0.9
166 | 1 | 0.0020787 | 0.00052098 | 0 | 0 | 1 | 0.97309 | -0.51846 | 0.4 | 1 | 1.1 | 0.9
165 | 1 | 0.0022218 | 0.00055684 | 0 | 0 | 1 | 0.97316 | -0.51713 | 0.4 | 1 | 1.1 | 0.9
120 | 1 | 0.0030794 | 0.00077177 | 0 | 0 | 1 | 0.98603 | -0.26605 | 0.4 | 1 | 1.1 | 0.9
119 | 1 | 0.017345 | 0.0043471 | 0 | 0 | 1 | 0.98609 | -0.26487 | 0.4 | 1 | 1.1 | 0.9
108 | 1 | 0.0031269 | 0.00078367 | 0 | 0 | 1 | 0.98976 | -0.19455 | 0.4 | 1 | 1.1 | 0.9
109 | 1 | 0.0020435 | 0.00051215 | 0 | 0 | 1 | 0.9898 | -0.1938 | 0.4 | 1 | 1.1 | 0.9
110 | 1 | 0.0022598 | 0.00056637 | 0 | 0 | 1 | 0.98974 | -0.19492 | 0.4 | 1 | 1.1 | 0.9
111 | 1 | 0.0088183 | 0.0022101 | 0 | 0 | 1 | 0.98994 | -0.19112 | 0.4 | 1 | 1.1 | 0.9
112 | 1 | 0.0023196 | 0.00058135 | 0 | 0 | 1 | 0.99 | -0.18988 | 0.4 | 1 | 1.1 | 0.9
113 | 1 | 0.011583 | 0.0029031 | 0 | 0 | 1 | 0.99058 | -0.17861 | 0.4 | 1 | 1.1 | 0.9
114 | 1 | 0 | 0 | 0 | 0 | 1 | 0.99088 | -0.1729 | 0.4 | 1 | 1.1 | 0.9
115 | 1 | 0.0098895 | 0.0024785 | 0 | 0 | 1 | 0.98924 | -0.20436 | 0.4 | 1 | 1.1 | 0.9
116 | 1 | 0.0022247 | 0.00055757 | 0 | 0 | 1 | 0.99214 | -0.14879 | 0.4 | 1 | 1.1 | 0.9
117 | 1 | 0.001333 | 0.00033409 | 0 | 0 | 1 | 0.98879 | -0.21294 | 0.4 | 1 | 1.1 | 0.9
129 | 1 | 0.0025041 | 0.00062758 | 0 | 0 | 1 | 0.99274 | -0.1373 | 0.4 | 1 | 1.1 | 0.9
118 | 1 | 0.01007 | 0.0025237 | 0 | 0 | 1 | 0.98764 | -0.23507 | 0.4 | 1 | 1.1 | 0.9
127 | 1 | 0.001333 | 0.00033408 | 0 | 0 | 1 | 0.99314 | -0.12975 | 0.4 | 1 | 1.1 | 0.9
121 | 1 | 0.0019553 | 0.00049005 | 0 | 0 | 1 | 0.99852 | -0.028414 | 0.4 | 1 | 1.1 | 0.9
122 | 1 | 0.002169 | 0.0005436 | 0 | 0 | 1 | 0.99877 | -0.023588 | 0.4 | 1 | 1.1 | 0.9
123 | 1 | 0.003163 | 0.00079271 | 0 | 0 | 1 | 0.99795 | -0.03939 | 0.4 | 1 | 1.1 | 0.9
124 | 1 | 0.0034408 | 0.00086234 | 0 | 0 | 1 | 0.99919 | -0.015636 | 0.4 | 1 | 1.1 | 0.9
125 | 1 | 0.0031433 | 0.00078778 | 0 | 0 | 1 | 0.9979 | -0.040428 | 0.4 | 1 | 1.1 | 0.9
133 | 1 | 0.0021348 | 0.00053502 | 0 | 0 | 1 | 0.99923 | -0.014794 | 0.4 | 1 | 1.1 | 0.9
138 | 1 | 0.0017873 | 0.00044794 | 0 | 0 | 1 | 0.99749 | -0.048177 | 0.4 | 1 | 1.1 | 0.9
132 | 1 | 0 | 0 | 0 | 0 | 1 | 0.99999 | -0.00019325 | 0.4 | 1 | 1.1 | 0.9
139 | 1 | 0 | 0 | 0 | 0 | 1 | 0.99741 | -0.049843 | 0.4 | 1 | 1.1 | 0.9
126 | 1 | 0.0018014 | 0.00045146 | 0 | 0 | 1 | 0.99464 | -0.10131 | 0.4 | 1 | 1.1 | 0.9
128 | 1 | 0.0031897 | 0.00079942 | 0 | 0 | 1 | 0.99599 | -0.075643 | 0.4 | 1 | 1.1 | 0.9
130 | 1 | 0.0029328 | 0.00073504 | 0 | 0 | 1 | 0.99629 | -0.069924 | 0.4 | 1 | 1.1 | 0.9
131 | 1 | 0.0031327 | 0.00078513 | 0 | 0 | 1 | 0.99816 | -0.034643 | 0.4 | 1 | 1.1 | 0.9
162 | 1 | 0.0026596 | 0.00066655 | 0 | 0 | 1 | 0.97475 | -0.48575 | 0.4 | 1 | 1.1 | 0.9
160 | 1 | 0 | 0 | 0 | 0 | 1 | 0.9742 | -0.49661 | 0.4 | 1 | 1.1 | 0.9
140 | 1 | 0.0015718 | 0.00039392 | 0 | 0 | 1 | 0.99734 | -0.051179 | 0.4 | 1 | 1.1 | 0.9
141 | 1 | 0.001767 | 0.00044285 | 0 | 0 | 1 | 0.99717 | -0.054467 | 0.4 | 1 | 1.1 | 0.9
142 | 1 | 0.0015565 | 0.00039011 | 0 | 0 | 1 | 0.99727 | -0.052405 | 0.4 | 1 | 1.1 | 0.9
144 | 1 | 0 | 0 | 0 | 0 | 1 | 0.99682 | -0.061197 | 0.4 | 1 | 1.1 | 0.9
143 | 1 | 0.0020412 | 0.00051157 | 0 | 0 | 1 | 0.99726 | -0.052602 | 0.4 | 1 | 1.1 | 0.9
145 | 1 | 0.0021526 | 0.00053949 | 0 | 0 | 1 | 0.9968 | -0.061483 | 0.4 | 1 | 1.1 | 0.9
147 | 1 | 0.0017255 | 0.00043245 | 0 | 0 | 1 | 0.99673 | -0.06299 | 0.4 | 1 | 1.1 | 0.9
146 | 1 | 0.0016462 | 0.00041258 | 0 | 0 | 1 | 0.9742 | -0.49668 | 0.4 | 1 | 1.1 | 0.9
148 | 1 | 0.0034994 | 0.00087704 | 0 | 0 | 1 | 0.99666 | -0.064342 | 0.4 | 1 | 1.1 | 0.9
158 | 1 | 0.0028184 | 0.00070636 | 0 | 0 | 1 | 0.97387 | -0.50307 | 0.4 | 1 | 1.1 | 0.9
149 | 1 | 0.0018722 | 0.00046923 | 0 | 0 | 1 | 0.99664 | -0.064573 | 0.4 | 1 | 1.1 | 0.9
150 | 1 | 0.0024604 | 0.00061663 | 0 | 0 | 1 | 0.97113 | -0.55702 | 0.4 | 1 | 1.1 | 0.9
151 | 1 | 0.00251 | 0.00062908 | 0 | 0 | 1 | 0.97111 | -0.55735 | 0.4 | 1 | 1.1 | 0.9
152 | 1 | 0.0021443 | 0.0005374 | 0 | 0 | 1 | 0.97136 | -0.55235 | 0.4 | 1 | 1.1 | 0.9
153 | 1 | 0.0035448 | 0.00088842 | 0 | 0 | 1 | 0.97102 | -0.55915 | 0.4 | 1 | 1.1 | 0.9
154 | 1 | 0.0021212 | 0.00053162 | 0 | 0 | 1 | 0.97139 | -0.55175 | 0.4 | 1 | 1.1 | 0.9
157 | 1 | 0.0021296 | 0.00053373 | 0 | 0 | 1 | 0.97378 | -0.50489 | 0.4 | 1 | 1.1 | 0.9
159 | 1 | 0.0032499 | 0.0008145 | 0 | 0 | 1 | 0.97359 | -0.50858 | 0.4 | 1 | 1.1 | 0.9
161 | 1 | 0.0018139 | 0.00045462 | 0 | 0 | 1 | 0.97359 | -0.5086 | 0.4 | 1 | 1.1 | 0.9
163 | 1 | 0.0020251 | 0.00050753 | 0 | 0 | 1 | 0.97337 | -0.51305 | 0.4 | 1 | 1.1 | 0.9
164 | 1 | 0.0030089 | 0.0007541 | 0 | 0 | 1 | 0.97322 | -0.51601 | 0.4 | 1 | 1.1 | 0.9

## generator_data
GEN_BUS | PG | QG | QMAX | QMIN | VG | MBASE | GEN_STATUS | PMAX | PMIN
134 | 0.40402 | 0.10396 | 10 | -10 | 1 | 100 | 1 | 10 | 0

## branch_data
F_BUS | T_BUS | BR_R | BR_X | BR_B | RATE_A | RATE_B | RATE_C | TAP | SHIFT | BR_STATUS | ANGMIN | ANGMAX | P_in | Q_in | P_out | Q_out
11 | 40 | 4.3015 | 2.7529 | 7.2233e-09 | 0 | 0 | 0 | 0 | 0 | 1 | -90 | 90 | -0.025329 | -0.0063486 | 0.02536 | 0.0063678
40 | 41 | 2.9233 | 1.8709 | 4.909e-09 | 0 | 0 | 0 | 0 | 0 | 1 | -90 | 90 | -0.045964 | -0.011531 | 0.046034 | 0.011575
40 | 15 | 2.4516 | 1.569 | 4.117e-09 | 0 | 0 | 0 | 0 | 0 | 1 | -90 | 90 | 0.0072435 | 0.0018149 | -0.0072421 | -0.0018144
41 | 42 | 1.4657 | 0.93807 | 2.4614e-09 | 0 | 0 | 0 | 0 | 0 | 1 | -90 | 90 | -0.049803 | -0.01252 | 0.049844 | 0.012546
15 | 12 | 1.0791 | 0.69065 | 1.8122e-09 | 0 | 0 | 0 | 0 | 0 | 1 | -90 | 90 | 0.0072421 | 0.0018144 | -0.0072415 | -0.0018141
12 | 13 | 1.0141 | 0.649 | 1.7029e-09 | 0 | 0 | 0 | 0 | 0 | 1 | -90 | 90 | 0.0040309 | 0.0010101 | -0.0040307 | -0.0010101
12 | 14 | 5.7748 | 3.6959 | 9.6975e-09 | 0 | 0 | 0 | 0 | 0 | 1 | -90 | 90 | 0.0032106 | 0.00080406 | -0.0032099 | -0.00080455
13 | 28 | 1.8503 | 1.1842 | 3.1072e-09 | 0 | 0 | 0 | 0 | 0 | 1 | -90 | 90 | 0.0040307 | 0.0010101 | -0.0040303 | -0.0010102
43 | 61 | 2.0624 | 1.3199 | 3.4632e-09 | 0 | 0 | 0 | 0 | 0 | 1 | -90 | 90 | -0.03649 | -0.0091455 | 0.03652 | 0.0091645
61 | 62 | 0.71328 | 0.4565 | 1.1978e-09 | 0 | 0 | 0 | 0 | 0 | 1 | -90 | 90 | -0.038797 | -0.0097352 | 0.038809 | 0.0097426
42 | 44 | 0.29225 | 0.18704 | 4.9077e-10 | 0 | 0 | 0 | 0 | 0 | 1 | -90 | 90 | -0.053022 | -0.013342 | 0.053031 | 0.013348
44 | 45 | 1.37 | 0.87678 | 2.3005e-09 | 0 | 0 | 0 | 0 | 0 | 1 | -90 | 90 | -0.058509 | -0.014721 | 0.058562 | 0.014755
45 | 46 | 0.38131 | 0.24404 | 6.4031e-10 | 0 | 0 | 0 | 0 | 0 | 1 | -90 | 90 | -0.060045 | -0.015126 | 0.06006 | 0.015136
62 | 63 | 0.54631 | 0.34964 | 3.6696e-09 | 0 | 0 | 0 | 0 | 0 | 1 | -90 | 90 | 0.082206 | 0.020825 | -0.082165 | -0.020799
62 | 64 | 0.51555 | 0.32995 | 3.463e-09 | 0 | 0 | 0 | 0 | 0 | 1 | -90 | 90 | -0.26064 | -0.065916 | 0.26103 | 0.066164
62 | 65 | 0.29986 | 0.19191 | 2.0142e-09 | 0 | 0 | 0 | 0 | 0 | 1 | -90 | 90 | 0.13963 | 0.035349 | -0.13956 | -0.035308
46 | 47 | 3.5311 | 2.2599 | 5.9298e-09 | 0 | 0 | 0 | 0 | 0 | 1 | -90 | 90 | -0.062481 | -0.015743 | 0.062635 | 0.015841
47 | 50 | 1.8878 | 1.2082 | 6.3403e-09 | 0 | 0 | 0 | 0 | 0 | 1 | -90 | 90 | -0.062635 | -0.01584 | 0.062718 | 0.015892
50 | 52 | 0.52919 | 0.33868 | 3.5546e-09 | 0 | 0 | 0 | 0 | 0 | 1 | -90 | 90 | -0.071715 | -0.018147 | 0.071745 | 0.018166
50 | 48 | 2.4921 | 1.595 | 4.185e-09 | 0 | 0 | 0 | 0 | 0 | 1 | -90 | 90 | 0.0089972 | 0.002255 | -0.0089949 | -0.002254
52 | 67 | 0.43953 | 0.2813 | 2.9523e-09 | 0 | 0 | 0 | 0 | 0 | 1 | -90 | 90 | -0.073969 | -0.018724 | 0.073995 | 0.01874
48 | 49 | 1.1809 | 0.75579 | 1.9831e-09 | 0 | 0 | 0 | 0 | 0 | 1 | -90 | 90 | 0.0057828 | 0.0014489 | -0.0057823 | -0.0014488
49 | 51 | 2.3874 | 1.5279 | 4.009e-09 | 0 | 0 | 0 | 0 | 0 | 1 | -90 | 90 | 0.0044841 | 0.0011235 | -0.0044836 | -0.0011235
51 | 53 | 2.9732 | 1.9028 | 4.9928e-09 | 0 | 0 | 0 | 0 | 0 | 1 | -90 | 90 | 0.0044836 | 0.0011235 | -0.0044829 | -0.0011236
67 | 66 | 0.16957 | 0.10853 | 1.139e-09 | 0 | 0 | 0 | 0 | 0 | 1 | -90 | 90 | -0.076244 | -0.019304 | 0.076255 | 0.019311
66 | 63 | 0.2704 | 0.17305 | 1.8163e-09 | 0 | 0 | 0 | 0 | 0 | 1 | -90 | 90 | -0.079578 | -0.020144 | 0.079597 | 0.020156
54 | 55 | 0.21021 | 0.13453 | 1.412e-09 | 0 | 0 | 0 | 0 | 0 | 1 | -90 | 90 | -0.12223 | -0.030897 | 0.12226 | 0.03092
54 | 56 | 0.44629 | 0.28563 | 2.9978e-09 | 0 | 0 | 0 | 0 | 0 | 1 | -90 | 90 | 0.12223 | 0.030897 | -0.12215 | -0.03085
55 | 58 | 0.10989 | 0.070328 | 7.3812e-10 | 0 | 0 | 0 | 0 | 0 | 1 | -90 | 90 | -0.12569 | -0.031779 | 0.12571 | 0.031792
56 | 75 | 0.10389 | 0.06649 | 6.9784e-10 | 0 | 0 | 0 | 0 | 0 | 1 | -90 | 90 | 0.11684 | 0.029519 | -0.11683 | -0.029509
58 | 59 | 0.28628 | 0.18322 | 1.923e-09 | 0 | 0 | 0 | 0 | 0 | 1 | -90 | 90 | -0.12997 | -0.03286 | 0.13003 | 0.032894
75 | 72 | 0.63292 | 0.40507 | 4.2514e-09 | 0 | 0 | 0 | 0 | 0 | 1 | -90 | 90 | 0.11332 | 0.02863 | -0.11323 | -0.028572
57 | 135 | 0.81352 | 0.52065 | 1.3661e-09 | 0 | 0 | 0 | 0 | 0 | 1 | -90 | 90 | -0.0029193 | -0.00073166 | 0.0029194 | 0.00073157
135 | 134 | 2.7732 | 1.7749 | 4.657e-09 | 0 | 0 | 0 | 0 | 0 | 1 | -90 | 90 | -0.0063416 | -0.0015893 | 0.0063428 | 0.0015895
59 | 60 | 0.060001 | 0.0384 | 4.0303e-10 | 0 | 0 | 0 | 0 | 0 | 1 | -90 | 90 | -0.13233 | -0.033471 | 0.13234 | 0.033478
72 | 70 | 0.27253 | 0.17442 | 1.8306e-09 | 0 | 0 | 0 | 0 | 0 | 1 | -90 | 90 | 0.10851 | 0.027392 | -0.10848 | -0.027369
134 | 132 | 0.0022285 | 0.0014262 | 1.4969e-11 | 0 | 0 | 0 | 0 | 0 | 1 | -90 | 90 | 0.39566 | 0.10187 | -0.39565 | -0.10187
60 | 107 | 0.13674 | 0.087514 | 9.185e-10 | 0 | 0 | 0 | 0 | 0 | 1 | -90 | 90 | -0.13467 | -0.034063 | 0.1347 | 0.03408
107 | 65 | 0.11339 | 0.072569 | 7.6165e-10 | 0 | 0 | 0 | 0 | 0 | 1 | -90 | 90 | -0.13742 | -0.034761 | 0.13744 | 0.034776
64 | 105 | 0.3358 | 0.21491 | 2.2556e-09 | 0 | 0 | 0 | 0 | 0 | 1 | -90 | 90 | -0.26339 | -0.066756 | 0.26365 | 0.066919
105 | 106 | 0.15801 | 0.10113 | 1.0614e-09 | 0 | 0 | 0 | 0 | 0 | 1 | -90 | 90 | -0.26564 | -0.067417 | 0.26576 | 0.067495
106 | 120 | 0.37868 | 0.24236 | 2.5436e-09 | 0 | 0 | 0 | 0 | 0 | 1 | -90 | 90 | -0.268 | -0.068056 | 0.2683 | 0.068247
68 | 69 | 0.51697 | 0.33086 | 8.6813e-10 | 0 | 0 | 0 | 0 | 0 | 1 | -90 | 90 | 0.0031209 | 0.00078195 | -0.0031208 | -0.000782
68 | 70 | 0.68221 | 0.43661 | 1.1456e-09 | 0 | 0 | 0 | 0 | 0 | 1 | -90 | 90 | -0.0046903 | -0.0011753 | 0.0046905 | 0.0011753
69 | 71 | 1.2417 | 0.79471 | 2.0852e-09 | 0 | 0 | 0 | 0 | 0 | 1 | -90 | 90 | 0.0015459 | 0.00038727 | -0.0015458 | -0.00038744
70 | 73 | 2.4347 | 1.5582 | 4.0886e-09 | 0 | 0 | 0 | 0 | 0 | 1 | -90 | 90 | 0.030218 | 0.0076102 | -0.030194 | -0.0075947
70 | 74 | 0.49525 | 0.31696 | 3.3266e-09 | 0 | 0 | 0 | 0 | 0 | 1 | -90 | 90 | 0.073569 | 0.018584 | -0.073539 | -0.018565
73 | 136 | 2.6318 | 1.6844 | 4.4195e-09 | 0 | 0 | 0 | 0 | 0 | 1 | -90 | 90 | 0.028547 | 0.007182 | -0.028523 | -0.0071671
74 | 101 | 0.50226 | 0.32145 | 3.3737e-09 | 0 | 0 | 0 | 0 | 0 | 1 | -90 | 90 | 0.071258 | 0.017993 | -0.071229 | -0.017975
136 | 137 | 2.2564 | 1.4441 | 3.7892e-09 | 0 | 0 | 0 | 0 | 0 | 1 | -90 | 90 | 0.025609 | 0.0064369 | -0.025593 | -0.0064267
101 | 99 | 0.2652 | 0.16972 | 1.7813e-09 | 0 | 0 | 0 | 0 | 0 | 1 | -90 | 90 | 0.071229 | 0.017975 | -0.071214 | -0.017966
137 | 162 | 2.1239 | 1.3593 | 3.5666e-09 | 0 | 0 | 0 | 0 | 0 | 1 | -90 | 90 | 0.023689 | 0.0059496 | -0.023676 | -0.0059414
99 | 102 | 3.9919 | 2.5548 | 6.7034e-09 | 0 | 0 | 0 | 0 | 0 | 1 | -90 | 90 | 0.0021803 | 0.0005458 | -0.0021801 | -0.0005463
99 | 97 | 0.29288 | 0.18744 | 1.9673e-09 | 0 | 0 | 0 | 0 | 0 | 1 | -90 | 90 | 0.069034 | 0.01742 | -0.069018 | -0.01741
76 | 77 | 2.8295 | 1.8109 | 4.7514e-09 | 0 | 0 | 0 | 0 | 0 | 1 | -90 | 90 | -0.0052548 | -0.001317 | 0.0052557 | 0.0013171
76 | 78 | 0.81874 | 0.524 | 1.3749e-09 | 0 | 0 | 0 | 0 | 0 | 1 | -90 | 90 | 0.0023975 | 0.00060081 | -0.0023974 | -0.0006009
77 | 79 | 1.6856 | 1.0788 | 2.8305e-09 | 0 | 0 | 0 | 0 | 0 | 1 | -90 | 90 | -0.0082755 | -0.002074 | 0.0082768 | 0.0020746
79 | 86 | 2.1878 | 1.4002 | 3.6739e-09 | 0 | 0 | 0 | 0 | 0 | 1 | -90 | 90 | -0.010746 | -0.0026934 | 0.010748 | 0.0026948
86 | 87 | 0.56185 | 0.35958 | 9.435e-10 | 0 | 0 | 0 | 0 | 0 | 1 | -90 | 90 | -0.033738 | -0.0084588 | 0.033745 | 0.0084633
86 | 88 | 0.83312 | 0.5332 | 1.399e-09 | 0 | 0 | 0 | 0 | 0 | 1 | -90 | 90 | 0.012825 | 0.0032157 | -0.012824 | -0.0032148
86 | 85 | 3.2968 | 2.1099 | 5.5361e-09 | 0 | 0 | 0 | 0 | 0 | 1 | -90 | 90 | 0.010164 | 0.0025483 | -0.01016 | -0.0025464
87 | 89 | 2.1743 | 1.3916 | 3.6513e-09 | 0 | 0 | 0 | 0 | 0 | 1 | -90 | 90 | -0.035436 | -0.0088872 | 0.035467 | 0.0089065
88 | 96 | 1.7826 | 1.1408 | 2.9934e-09 | 0 | 0 | 0 | 0 | 0 | 1 | -90 | 90 | 0.010619 | 0.0026622 | -0.010617 | -0.002661
85 | 84 | 0.5499 | 0.35194 | 9.2343e-10 | 0 | 0 | 0 | 0 | 0 | 1 | -90 | 90 | 0.0076066 | 0.0019064 | -0.0076063 | -0.0019063
80 | 81 | 2.0894 | 1.3372 | 3.5086e-09 | 0 | 0 | 0 | 0 | 0 | 1 | -90 | 90 | -0.0024745 | -0.00062022 | 0.0024746 | 0.00061998
81 | 83 | 1.8805 | 1.2035 | 3.1579e-09 | 0 | 0 | 0 | 0 | 0 | 1 | -90 | 90 | -0.0050953 | -0.0012768 | 0.0050959 | 0.0012769
83 | 84 | 1.5367 | 0.98351 | 2.5806e-09 | 0 | 0 | 0 | 0 | 0 | 1 | -90 | 90 | -0.0076053 | -0.0019059 | 0.0076063 | 0.0019063
89 | 90 | 1.4802 | 0.9473 | 2.4856e-09 | 0 | 0 | 0 | 0 | 0 | 1 | -90 | 90 | -0.053455 | -0.01342 | 0.053503 | 0.01345
89 | 91 | 1.964 | 1.257 | 3.2981e-09 | 0 | 0 | 0 | 0 | 0 | 1 | -90 | 90 | 0.017988 | 0.0045132 | -0.017981 | -0.0045089
96 | 95 | 0.71852 | 0.45985 | 1.2066e-09 | 0 | 0 | 0 | 0 | 0 | 1 | -90 | 90 | 0.0083946 | 0.0021041 | -0.008394 | -0.0021038
90 | 103 | 2.6588 | 1.7016 | 4.4648e-09 | 0 | 0 | 0 | 0 | 0 | 1 | -90 | 90 | -0.0583 | -0.014652 | 0.058401 | 0.014717
91 | 156 | 0.45023 | 0.28815 | 7.5606e-10 | 0 | 0 | 0 | 0 | 0 | 1 | -90 | 90 | 0.015727 | 0.003944 | -0.015726 | -0.0039433
95 | 94 | 1.2425 | 0.7952 | 2.0865e-09 | 0 | 0 | 0 | 0 | 0 | 1 | -90 | 90 | 0.0062391 | 0.0015637 | -0.0062385 | -0.0015635
103 | 100 | 0.74934 | 0.47958 | 1.2583e-09 | 0 | 0 | 0 | 0 | 0 | 1 | -90 | 90 | -0.061703 | -0.015544 | 0.061735 | 0.015564
156 | 155 | 0.77823 | 0.49806 | 1.3069e-09 | 0 | 0 | 0 | 0 | 0 | 1 | -90 | 90 | 0.01489 | 0.0037337 | -0.014888 | -0.0037325
100 | 98 | 0.76482 | 0.48948 | 2.5687e-09 | 0 | 0 | 0 | 0 | 0 | 1 | -90 | 90 | -0.065031 | -0.01639 | 0.065067 | 0.016413
155 | 154 | 1.439 | 0.92094 | 2.4164e-09 | 0 | 0 | 0 | 0 | 0 | 1 | -90 | 90 | 0.012786 | 0.0032057 | -0.012783 | -0.0032042
92 | 93 | 0.47454 | 0.30371 | 7.9689e-10 | 0 | 0 | 0 | 0 | 0 | 1 | -90 | 90 | -0.0022535 | -0.00056484 | 0.0022536 | 0.00056478
93 | 94 | 0.61488 | 0.39352 | 1.0326e-09 | 0 | 0 | 0 | 0 | 0 | 1 | -90 | 90 | -0.0042328 | -0.0010609 | 0.0042329 | 0.0010608
97 | 98 | 0.35357 | 0.22629 | 2.375e-09 | 0 | 0 | 0 | 0 | 0 | 1 | -90 | 90 | 0.067414 | 0.017008 | -0.067396 | -0.016997
102 | 104 | 0.85741 | 0.54874 | 1.4398e-09 | 0 | 0 | 0 | 0 | 0 | 1 | -90 | 90 | 0.0021801 | 0.0005463 | -0.0021801 | -0.00054641
166 | 165 | 2.7061 | 1.7319 | 4.5443e-09 | 0 | 0 | 0 | 0 | 0 | 1 | -90 | 90 | -0.0020787 | -0.000521 | 0.0020788 | 0.00052066
165 | 164 | 1.1075 | 0.70881 | 1.8598e-09 | 0 | 0 | 0 | 0 | 0 | 1 | -90 | 90 | -0.0043006 | -0.0010775 | 0.0043008 | 0.0010775
120 | 119 | 0.019039 | 0.012185 | 1.2789e-10 | 0 | 0 | 0 | 0 | 0 | 1 | -90 | 90 | -0.27138 | -0.069019 | 0.27139 | 0.069029
119 | 118 | 0.4547 | 0.29101 | 3.0543e-09 | 0 | 0 | 0 | 0 | 0 | 1 | -90 | 90 | -0.28874 | -0.073376 | 0.28915 | 0.073641
108 | 109 | 0.60819 | 0.38924 | 1.0213e-09 | 0 | 0 | 0 | 0 | 0 | 1 | -90 | 90 | -0.0053867 | -0.00135 | 0.0053869 | 0.00135
108 | 110 | 0.72736 | 0.46551 | 1.2214e-09 | 0 | 0 | 0 | 0 | 0 | 1 | -90 | 90 | 0.0022599 | 0.00056628 | -0.0022598 | -0.00056637
109 | 111 | 1.5831 | 1.0132 | 2.6585e-09 | 0 | 0 | 0 | 0 | 0 | 1 | -90 | 90 | -0.0074304 | -0.0018621 | 0.0074314 | 0.0018625
111 | 112 | 0.33433 | 0.21397 | 5.6143e-10 | 0 | 0 | 0 | 0 | 0 | 1 | -90 | 90 | -0.01625 | -0.0040726 | 0.016251 | 0.0040731
112 | 113 | 2.6683 | 1.7077 | 4.4807e-09 | 0 | 0 | 0 | 0 | 0 | 1 | -90 | 90 | -0.01857 | -0.0046545 | 0.01858 | 0.0046604
113 | 114 | 0.83407 | 0.53381 | 1.4006e-09 | 0 | 0 | 0 | 0 | 0 | 1 | -90 | 90 | -0.030164 | -0.0075635 | 0.030172 | 0.0075686
114 | 115 | 0.44963 | 0.28776 | 3.0202e-09 | 0 | 0 | 0 | 0 | 0 | 1 | -90 | 90 | 0.31136 | 0.079563 | -0.31089 | -0.079261
114 | 116 | 0.31469 | 0.2014 | 2.1138e-09 | 0 | 0 | 0 | 0 | 0 | 1 | -90 | 90 | -0.34153 | -0.087132 | 0.34193 | 0.087386
115 | 117 | 0.12645 | 0.080929 | 8.4938e-10 | 0 | 0 | 0 | 0 | 0 | 1 | -90 | 90 | 0.301 | 0.076783 | -0.30087 | -0.076703
116 | 129 | 0.14923 | 0.09551 | 1.0024e-09 | 0 | 0 | 0 | 0 | 0 | 1 | -90 | 90 | -0.34416 | -0.087944 | 0.34435 | 0.088066
117 | 118 | 0.327 | 0.20928 | 2.1965e-09 | 0 | 0 | 0 | 0 | 0 | 1 | -90 | 90 | 0.29954 | 0.076369 | -0.29922 | -0.076165
129 | 127 | 0.097482 | 0.062388 | 6.5479e-10 | 0 | 0 | 0 | 0 | 0 | 1 | -90 | 90 | -0.34685 | -0.088694 | 0.34698 | 0.088775
127 | 126 | 0.36642 | 0.23451 | 2.4613e-09 | 0 | 0 | 0 | 0 | 0 | 1 | -90 | 90 | -0.34831 | -0.089109 | 0.34879 | 0.089416
121 | 122 | 0.82221 | 0.52621 | 1.3807e-09 | 0 | 0 | 0 | 0 | 0 | 1 | -90 | 90 | -0.026264 | -0.0065909 | 0.02627 | 0.0065946
121 | 123 | 2.0186 | 1.2919 | 3.3897e-09 | 0 | 0 | 0 | 0 | 0 | 1 | -90 | 90 | 0.024308 | 0.0061008 | -0.024296 | -0.006093
122 | 124 | 1.252 | 0.80127 | 2.1024e-09 | 0 | 0 | 0 | 0 | 0 | 1 | -90 | 90 | -0.028439 | -0.0071382 | 0.02845 | 0.0071449
123 | 125 | 0.21948 | 0.14047 | 3.6856e-10 | 0 | 0 | 0 | 0 | 0 | 1 | -90 | 90 | 0.021133 | 0.0053003 | -0.021132 | -0.0052997
124 | 133 | 0.11823 | 0.075665 | 1.9853e-10 | 0 | 0 | 0 | 0 | 0 | 1 | -90 | 90 | -0.03189 | -0.0080072 | 0.031892 | 0.008008
125 | 138 | 1.923 | 1.2307 | 3.2292e-09 | 0 | 0 | 0 | 0 | 0 | 1 | -90 | 90 | 0.017988 | 0.0045119 | -0.017982 | -0.004508
133 | 132 | 1.9241 | 1.2314 | 3.2311e-09 | 0 | 0 | 0 | 0 | 0 | 1 | -90 | 90 | -0.034026 | -0.0085431 | 0.03405 | 0.0085579
138 | 139 | 0.45885 | 0.29366 | 7.7053e-10 | 0 | 0 | 0 | 0 | 0 | 1 | -90 | 90 | 0.016194 | 0.00406 | -0.016193 | -0.0040593
132 | 131 | 0.43453 | 0.2781 | 2.9188e-09 | 0 | 0 | 0 | 0 | 0 | 1 | -90 | 90 | 0.3616 | 0.093308 | -0.361 | -0.092921
139 | 140 | 1.1518 | 0.73718 | 1.9343e-09 | 0 | 0 | 0 | 0 | 0 | 1 | -90 | 90 | 0.0051701 | 0.0012954 | -0.0051697 | -0.0012954
139 | 141 | 1.8705 | 1.1971 | 3.1411e-09 | 0 | 0 | 0 | 0 | 0 | 1 | -90 | 90 | 0.011023 | 0.0027638 | -0.011021 | -0.0027626
126 | 128 | 0.32992 | 0.21115 | 2.2161e-09 | 0 | 0 | 0 | 0 | 0 | 1 | -90 | 90 | -0.35059 | -0.089867 | 0.35103 | 0.090146
128 | 130 | 0.072956 | 0.046692 | 4.9005e-10 | 0 | 0 | 0 | 0 | 0 | 1 | -90 | 90 | -0.35422 | -0.090946 | 0.35432 | 0.091009
130 | 131 | 0.4473 | 0.28627 | 3.0046e-09 | 0 | 0 | 0 | 0 | 0 | 1 | -90 | 90 | -0.35725 | -0.091744 | 0.35786 | 0.092136
162 | 160 | 2.2021 | 1.4093 | 3.6979e-09 | 0 | 0 | 0 | 0 | 0 | 1 | -90 | 90 | 0.021016 | 0.0052748 | -0.021005 | -0.0052682
160 | 158 | 1.4193 | 0.90838 | 2.3835e-09 | 0 | 0 | 0 | 0 | 0 | 1 | -90 | 90 | 0.019359 | 0.0048557 | -0.019353 | -0.0048521
160 | 146 | 0.18507 | 0.11845 | 3.1078e-10 | 0 | 0 | 0 | 0 | 0 | 1 | -90 | 90 | 0.0016462 | 0.00041257 | -0.0016462 | -0.0004126
140 | 142 | 1.5197 | 0.97263 | 2.552e-09 | 0 | 0 | 0 | 0 | 0 | 1 | -90 | 90 | 0.003598 | 0.0009015 | -0.0035978 | -0.00090162
141 | 144 | 3.2414 | 2.0745 | 5.4432e-09 | 0 | 0 | 0 | 0 | 0 | 1 | -90 | 90 | 0.0092537 | 0.0023197 | -0.0092507 | -0.0023184
142 | 143 | 0.42965 | 0.27498 | 7.215e-10 | 0 | 0 | 0 | 0 | 0 | 1 | -90 | 90 | 0.0020412 | 0.00051151 | -0.0020412 | -0.00051157
144 | 145 | 0.13765 | 0.088094 | 2.3115e-10 | 0 | 0 | 0 | 0 | 0 | 1 | -90 | 90 | 0.0092507 | 0.0023184 | -0.0092506 | -0.0023183
145 | 147 | 0.94544 | 0.60508 | 1.5877e-09 | 0 | 0 | 0 | 0 | 0 | 1 | -90 | 90 | 0.007098 | 0.0017788 | -0.0070975 | -0.0017787
147 | 148 | 1.1208 | 0.71734 | 1.8822e-09 | 0 | 0 | 0 | 0 | 0 | 1 | -90 | 90 | 0.005372 | 0.0013462 | -0.0053717 | -0.0013462
148 | 149 | 0.54925 | 0.35152 | 9.2234e-10 | 0 | 0 | 0 | 0 | 0 | 1 | -90 | 90 | 0.0018723 | 0.00046915 | -0.0018722 | -0.00046923
158 | 157 | 0.46869 | 0.29996 | 7.8705e-10 | 0 | 0 | 0 | 0 | 0 | 1 | -90 | 90 | 0.016535 | 0.0041457 | -0.016533 | -0.0041449
150 | 151 | 0.2331 | 0.14918 | 3.9143e-10 | 0 | 0 | 0 | 0 | 0 | 1 | -90 | 90 | 0.0060551 | 0.0015175 | -0.006055 | -0.0015174
150 | 152 | 2.3179 | 1.4835 | 3.8924e-09 | 0 | 0 | 0 | 0 | 0 | 1 | -90 | 90 | -0.0085154 | -0.0021341 | 0.0085173 | 0.002135
151 | 153 | 2.1432 | 1.3716 | 3.599e-09 | 0 | 0 | 0 | 0 | 0 | 1 | -90 | 90 | 0.003545 | 0.00088832 | -0.0035447 | -0.00088847
152 | 154 | 0.23907 | 0.153 | 4.0146e-10 | 0 | 0 | 0 | 0 | 0 | 1 | -90 | 90 | -0.010661 | -0.0026724 | 0.010662 | 0.0026725
157 | 159 | 1.0869 | 0.69563 | 1.8252e-09 | 0 | 0 | 0 | 0 | 0 | 1 | -90 | 90 | 0.014404 | 0.0036111 | -0.014401 | -0.0036097
159 | 161 | 0.0073216 | 0.0046858 | 1.2295e-11 | 0 | 0 | 0 | 0 | 0 | 1 | -90 | 90 | 0.011152 | 0.0027951 | -0.011152 | -0.0027951
161 | 163 | 2.0258 | 1.2965 | 3.4019e-09 | 0 | 0 | 0 | 0 | 0 | 1 | -90 | 90 | 0.0093376 | 0.0023405 | -0.0093356 | -0.0023396
163 | 164 | 1.7214 | 1.1017 | 2.8908e-09 | 0 | 0 | 0 | 0 | 0 | 1 | -90 | 90 | 0.0073106 | 0.001832 | -0.0073096 | -0.0018316