## bus_data
BUS_I | BUS_TYPE | Pd | Qd | Gs | Bs | area | Vm | Va | baseKV | zone | Vmax | Vmin
1 | 1 | 0.003406 | 0.00085362 | 0 | 0 | 1 | 0.99295 | -0.13536 | 0.4 | 1 | 1.1 | 0.9
2 | 1 | 0.0020861 | 0.00052282 | 0 | 0 | 1 | 0.99292 | -0.13608 | 0.4 | 1 | 1.1 | 0.9
3 | 1 | 0.0011918 | 0.00029869 | 0 | 0 | 1 | 0.99337 | -0.12739 | 0.4 | 1 | 1.1 | 0.9
4 | 1 | 0.0012191 | 0.00030555 | 0 | 0 | 1 | 0.99278 | -0.13875 | 0.4 | 1 | 1.1 | 0.9
5 | 1 | 0.0031389 | 0.00078668 | 0 | 0 | 1 | 0.99339 | -0.12682 | 0.4 | 1 | 1.1 | 0.9
6 | 1 | 0.0016151 | 0.00040479 | 0 | 0 | 1 | 0.99277 | -0.139 | 0.4 | 1 | 1.1 | 0.9
7 | 1 | 0 | 0 | 0 | 0 | 1 | 0.99358 | -0.12322 | 0.4 | 1 | 1.1 | 0.9
8 | 1 | 0.0043627 | 0.0010934 | 0 | 0 | 1 | 0.99273 | -0.13963 | 0.4 | 1 | 1.1 | 0.9
57 | 1 | 0.0019308 | 0.0004839 | 0 | 0 | 1 | 0.99366 | -0.12167 | 0.4 | 1 | 1.1 | 0.9
55 | 1 | 0.0012162 | 0.00030481 | 0 | 0 | 1 | 0.99351 | -0.12467 | 0.4 | 1 | 1.1 | 0.9
58 | 1 | 0.0021763 | 0.00054544 | 0 | 0 | 1 | 0.9945 | -0.1055 | 0.4 | 1 | 1.1 | 0.9
53 | 1 | 0.001924 | 0.0004822 | 0 | 0 | 1 | 0.9935 | -0.12477 | 0.4 | 1 | 1.1 | 0.9
9 | 1 | 0.0021203 | 0.00053141 | 0 | 0 | 1 | 0.98367 | -0.31442 | 0.4 | 1 | 1.1 | 0.9
10 | 1 | 0 | 0 | 0 | 0 | 1 | 0.98369 | -0.31397 | 0.4 | 1 | 1.1 | 0.9
11 | 1 | 0.0014713 | 0.00036875 | 0 | 0 | 1 | 0.98414 | -0.30536 | 0.4 | 1 | 1.1 | 0.9
12 | 1 | 0.0013943 | 0.00034944 | 0 | 0 | 1 | 0.98297 | -0.3281 | 0.4 | 1 | 1.1 | 0.9
13 | 1 | 0.0014143 | 0.00035446 | 0 | 0 | 1 | 0.98444 | -0.29948 | 0.4 | 1 | 1.1 | 0.9
14 | 1 | 0.0014476 | 0.0003628 | 0 | 0 | 1 | 0.98251 | -0.33705 | 0.4 | 1 | 1.1 | 0.9
40 | 1 | 0.0038314 | 0.00096024 | 0 | 0 | 1 | 0.98451 | -0.29808 | 0.4 | 1 | 1.1 | 0.9
45 | 1 | 0 | 0 | 0 | 0 | 1 | 0.98198 | -0.34749 | 0.4 | 1 | 1.1 | 0.9
39 | 1 | 0.0015913 | 0.00039882 | 0 | 0 | 1 | 0.98452 | -0.29796 | 0.4 | 1 | 1.1 | 0.9
43 | 1 | 0.0017589 | 0.00044082 | 0 | 0 | 1 | 0.98153 | -0.35632 | 0.4 | 1 | 1.1 | 0.9
15 | 1 | 0.0026282 | 0.00065869 | 0 | 0 | 1 | 0.98723 | -0.24529 | 0.4 | 1 | 1.1 | 0.9
16 | 1 | 0.0013018 | 0.00032627 | 0 | 0 | 1 | 0.98713 | -0.24719 | 0.4 | 1 | 1.1 | 0.9
17 | 1 | 0 | 0 | 0 | 0 | 1 | 0.9873 | -0.24377 | 0.4 | 1 | 1.1 | 0.9
18 | 1 | 0 | 0 | 0 | 0 | 1 | 0.9871 | -0.24764 | 0.4 | 1 | 1.1 | 0.9
19 | 1 | 0.0022974 | 0.00057578 | 0 | 0 | 1 | 0.98781 | -0.2339 | 0.4 | 1 | 1.1 | 0.9
20 | 1 | 0.0019547 | 0.00048989 | 0 | 0 | 1 | 0.98674 | -0.25468 | 0.4 | 1 | 1.1 | 0.9
21 | 1 | 0.0020171 | 0.00050553 | 0 | 0 | 1 | 0.98707 | -0.24835 | 0.4 | 1 | 1.1 | 0.9
22 | 1 | 0.0021063 | 0.00052788 | 0 | 0 | 1 | 0.98798 | -0.23066 | 0.4 | 1 | 1.1 | 0.9
23 | 1 | 0.0020616 | 0.00051669 | 0 | 0 | 1 | 0.98581 | -0.27269 | 0.4 | 1 | 1.1 | 0.9
24 | 1 | 0 | 0 | 0 | 0 | 1 | 0.98944 | -0.20246 | 0.4 | 1 | 1.1 | 0.9
35 | 1 | 0.0015979 | 0.00040048 | 0 | 0 | 1 | 0.98575 | -0.27393 | 0.4 | 1 | 1.1 | 0.9
25 | 1 | 0 | 0 | 0 | 0 | 1 | 0.98934 | -0.20433 | 0.4 | 1 | 1.1 | 0.9
26 | 1 | 0.001886 | 0.00047268 | 0 | 0 | 1 | 0.99 | -0.19158 | 0.4 | 1 | 1.1 | 0.9
36 | 1 | 0.0025298 | 0.00063403 | 0 | 0 | 1 | 0.98513 | -0.2859 | 0.4 | 1 | 1.1 | 0.9
28 | 1 | 0.0040173 | 0.0010068 | 0 | 0 | 1 | 0.98917 | -0.20762 | 0.4 | 1 | 1.1 | 0.9
29 | 1 | 0.0023987 | 0.00060117 | 0 | 0 | 1 | 0.99138 | -0.16505 | 0.4 | 1 | 1.1 | 0.9
27 | 1 | 0.0073925 | 0.0018527 | 0 | 0 | 1 | 0.99293 | -0.13405 | 0.4 | 1 | 1.1 | 0.9
34 | 1 | 0 | 0 | 0 | 0 | 1 | 0.99321 | -0.12855 | 0.4 | 1 | 1.1 | 0.9
33 | 1 | 0.0055473 | 0.0013903 | 0 | 0 | 1 | 0.98916 | -0.20792 | 0.4 | 1 | 1.1 | 0.9
41 | 1 | 0.002192 | 0.00054937 | 0 | 0 | 1 | 0.99228 | -0.14763 | 0.4 | 1 | 1.1 | 0.9
81 | 1 | 0 | 0 | 0 | 0 | 1 | 0.99132 | -0.1646 | 0.4 | 1 | 1.1 | 0.9
80 | 1 | 0.011304 | 0.0028331 | 0 | 0 | 1 | 0.99645 | -0.067044 | 0.4 | 1 | 1.1 | 0.9
42 | 1 | 0.0045718 | 0.0011458 | 0 | 0 | 1 | 0.99243 | -0.14474 | 0.4 | 1 | 1.1 | 0.9
31 | 1 | 0.0047948 | 0.0012017 | 0 | 0 | 1 | 0.98645 | -0.25801 | 0.4 | 1 | 1.1 | 0.9
32 | 1 | 0.0043765 | 0.0010969 | 0 | 0 | 1 | 0.98646 | -0.25772 | 0.4 | 1 | 1.1 | 0.9
88 | 1 | 0 | 0 | 0 | 0 | 1 | 0.98653 | -0.25648 | 0.4 | 1 | 1.1 | 0.9
89 | 1 | 0.00618 | 0.0015489 | 0 | 0 | 1 | 0.98209 | -0.34236 | 0.4 | 1 | 1.1 | 0.9
83 | 1 | 0.0044062 | 0.0011043 | 0 | 0 | 1 | 0.98915 | -0.20604 | 0.4 | 1 | 1.1 | 0.9
84 | 1 | 0.0035353 | 0.00088602 | 0 | 0 | 1 | 0.99126 | -0.16582 | 0.4 | 1 | 1.1 | 0.9
79 | 1 | 0 | 0 | 0 | 0 | 1 | 0.99801 | -0.037711 | 0.4 | 1 | 1.1 | 0.9
37 | 1 | 0.0021061 | 0.00052783 | 0 | 0 | 1 | 0.98511 | -0.28641 | 0.4 | 1 | 1.1 | 0.9
38 | 1 | 0.0015353 | 0.00038478 | 0 | 0 | 1 | 0.98477 | -0.29295 | 0.4 | 1 | 1.1 | 0.9
59 | 1 | 0.0035658 | 0.00089367 | 0 | 0 | 1 | 0.99411 | -0.11256 | 0.4 | 1 | 1.1 | 0.9
60 | 1 | 0 | 0 | 0 | 0 | 1 | 0.99552 | -0.085448 | 0.4 | 1 | 1.1 | 0.9
44 | 1 | 0.0027338 | 0.00068515 | 0 | 0 | 1 | 0.98149 | -0.35705 | 0.4 | 1 | 1.1 | 0.9
46 | 1 | 0.0020254 | 0.0005076 | 0 | 0 | 1 | 0.98119 | -0.36286 | 0.4 | 1 | 1.1 | 0.9
48 | 1 | 0.0025734 | 0.00064496 | 0 | 0 | 1 | 0.98118 | -0.36319 | 0.4 | 1 | 1.1 | 0.9
50 | 1 | 0.0037452 | 0.00093863 | 0 | 0 | 1 | 0.98106 | -0.36537 | 0.4 | 1 | 1.1 | 0.9
49 | 1 | 0.0012503 | 0.00031335 | 0 | 0 | 1 | 0.9807 | -0.37246 | 0.4 | 1 | 1.1 | 0.9
56 | 1 | 0.0017195 | 0.00043095 | 0 | 0 | 1 | 0.98072 | -0.37207 | 0.4 | 1 | 1.1 | 0.9
51 | 1 | 0.0015312 | 0.00038375 | 0 | 0 | 1 | 0.98092 | -0.36826 | 0.4 | 1 | 1.1 | 0.9
52 | 1 | 0 | 0 | 0 | 0 | 1 | 0.98078 | -0.37098 | 0.4 | 1 | 1.1 | 0.9
54 | 1 | 0.0018766 | 0.00047033 | 0 | 0 | 1 | 0.98077 | -0.37124 | 0.4 | 1 | 1.1 | 0.9
63 | 1 | 0 | 0 | 0 | 0 | 1 | 0.99485 | -0.098613 | 0.4 | 1 | 1.1 | 0.9
64 | 1 | 0.0064318 | 0.0016119 | 0 | 0 | 1 | 0.99448 | -0.10592 | 0.4 | 1 | 1.1 | 0.9
65 | 1 | 0.0010103 | 0.00025321 | 0 | 0 | 1 | 0.99566 | -0.08308 | 0.4 | 1 | 1.1 | 0.9
66 | 1 | 0.0015203 | 0.00038101 | 0 | 0 | 1 | 0.99476 | -0.10046 | 0.4 | 1 | 1.1 | 0.9
67 | 1 | 0.0016592 | 0.00041583 | 0 | 0 | 1 | 0.99457 | -0.1042 | 0.4 | 1 | 1.1 | 0.9
61 | 1 | 0 | 0 | 0 | 0 | 1 | 0.99742 | -0.049159 | 0.4 | 1 | 1.1 | 0.9
62 | 1 | 0.0023567 | 0.00059064 | 0 | 0 | 1 | 0.99528 | -0.09016 | 0.4 | 1 | 1.1 | 0.9
73 | 1 | 0.0039579 | 0.00099194 | 0 | 0 | 1 | 0.99853 | -0.02809 | 0.4 | 1 | 1.1 | 0.9
72 | 1 | 0.0017856 | 0.00044751 | 0 | 0 | 1 | 0.99649 | -0.067002 | 0.4 | 1 | 1.1 | 0.9
74 | 1 | 0.0025648 | 0.0006428 | 0 | 0 | 1 | 0.99515 | -0.092704 | 0.4 | 1 | 1.1 | 0.9
75 | 1 | 0.0062588 | 0.0015686 | 0 | 0 | 1 | 0.99884 | -0.022067 | 0.4 | 1 | 1.1 | 0.9
71 | 1 | 0.002571 | 0.00064436 | 0 | 0 | 1 | 0.99636 | -0.069623 | 0.4 | 1 | 1.1 | 0.9
76 | 1 | 0.0083253 | 0.0020865 | 0 | 0 | 1 | 0.99506 | -0.094429 | 0.4 | 1 | 1.1 | 0.9
68 | 1 | 0.0010493 | 0.00026299 | 0 | 0 | 1 | 0.99594 | -0.077607 | 0.4 | 1 | 1.1 | 0.9
69 | 1 | 0.0017492 | 0.00043838 | 0 | 0 | 1 | 0.99475 | -0.10063 | 0.4 | 1 | 1.1 | 0.9
70 | 1 | 0.0016837 | 0.00042197 | 0 | 0 | 1 | 0.99432 | -0.10894 | 0.4 | 1 | 1.1 | 0.9
91 | 1 | 0.0012141 | 0.00030427 | 0 | 0 | 1 | 0.99471 | -0.10136 | 0.4 | 1 | 1.1 | 0.9
93 | 1 | 0.0049437 | 0.001239 | 0 | 0 | 1 | 0.99417 | -0.11195 | 0.4 | 1 | 1.1 | 0.9
90 | 1 | 0.0016792 | 0.00042085 | 0 | 0 | 1 | 0.99469 | -0.10171 | 0.4 | 1 | 1.1 | 0.9
77 | 1 | 0.00096108 | 0.00024087 | 0 | 0 | 1 | 0.99939 | -0.011627 | 0.4 | 1 | 1.1 | 0.9
78 | 3 | 0.0027268 | 0.00068339 | 0 | 0 | 1 | 1 | 0 | 0.4 | 1 | 1.1 | 0.9
82 | 1 | 0.005477 | 0.0013727 | 0 | 0 | 1 | 0.99706 | -0.055754 | 0.4 | 1 | 1.1 | 0.9
85 | 1 | 0.010281 | 0.0025766 | 0 | 0 | 1 | 0.99692 | -0.058451 | 0.4 | 1 | 1.1 | 0.9
86 | 1 | 0 | 0 | 0 | 0 | 1 | 0.99608 | -0.074707 | 0.4 | 1 | 1.1 | 0.9
87 | 1 | 0.0036902 | 0.00092485 | 0 | 0 | 1 | 0.9958 | -0.079977 | 0.4 | 1 | 1.1 | 0.9
92 | 1 | 0.0013418 | 0.00033628 | 0 | 0 | 1 | 0.99377 | -0.11909 | 0.4 | 1 | 1.1 | 0.9
104 | 1 | 0 | 0 | 0 | 0 | 1 | 0.99305 | -0.13298 | 0.4 | 1 | 1.1 | 0.9
142 | 1 | 0 | 0 | 0 | 0 | 1 | 0.98129 | -0.35778 | 0.4 | 1 | 1.1 | 0.9
141 | 1 | 0 | 0 | 0 | 0 | 1 | 0.9804 | -0.37514 | 0.4 | 1 | 1.1 | 0.9
105 | 1 | 0.00092979 | 0.00023303 | 0 | 0 | 1 | 0.9927 | -0.13965 | 0.4 | 1 | 1.1 | 0.9
106 | 1 | 0.0077325 | 0.0019379 | 0 | 0 | 1 | 0.99284 | -0.13693 | 0.4 | 1 | 1.1 | 0.9
103 | 1 | 0.0011568 | 0.00028992 | 0 | 0 | 1 | 0.99196 | -0.15387 | 0.4 | 1 | 1.1 | 0.9
94 | 1 | 0.0023459 | 0.00058793 | 0 | 0 | 1 | 0.99214 | -0.15059 | 0.4 | 1 | 1.1 | 0.9
95 | 1 | 0.0010105 | 0.00025325 | 0 | 0 | 1 | 0.99216 | -0.15017 | 0.4 | 1 | 1.1 | 0.9
96 | 1 | 0.0030874 | 0.00077378 | 0 | 0 | 1 | 0.99225 | -0.14834 | 0.4 | 1 | 1.1 | 0.9
97 | 1 | 0.0014037 | 0.00035179 | 0 | 0 | 1 | 0.99228 | -0.14791 | 0.4 | 1 | 1.1 | 0.9
108 | 1 | 0.0028016 | 0.00070213 | 0 | 0 | 1 | 0.99253 | -0.14304 | 0.4 | 1 | 1.1 | 0.9
98 | 1 | 0.0010317 | 0.00025856 | 0 | 0 | 1 | 0.99063 | -0.17971 | 0.4 | 1 | 1.1 | 0.9
99 | 1 | 0.00087614 | 0.00021958 | 0 | 0 | 1 | 0.99064 | -0.1795 | 0.4 | 1 | 1.1 | 0.9
100 | 1 | 0 | 0 | 0 | 0 | 1 | 0.99067 | -0.17895 | 0.4 | 1 | 1.1 | 0.9
101 | 1 | 0 | 0 | 0 | 0 | 1 | 0.99 | -0.19183 | 0.4 | 1 | 1.1 | 0.9
102 | 1 | 0.0014131 | 0.00035417 | 0 | 0 | 1 | 0.99171 | -0.15871 | 0.4 | 1 | 1.1 | 0.9
107 | 1 | 0.000937 | 0.00023483 | 0 | 0 | 1 | 0.98916 | -0.20825 | 0.4 | 1 | 1.1 | 0.9
116 | 1 | 0.00098306 | 0.00024638 | 0 | 0 | 1 | 0.98879 | -0.21535 | 0.4 | 1 | 1.1 | 0.9
135 | 1 | 0.0071957 | 0.0018034 | 0 | 0 | 1 | 0.97267 | -0.52696 | 0.4 | 1 | 1.1 | 0.9
133 | 1 | 0.0032078 | 0.00080396 | 0 | 0 | 1 | 0.97274 | -0.52555 | 0.4 | 1 | 1.1 | 0.9
114 | 1 | 0.0016779 | 0.00042052 | 0 | 0 | 1 | 0.98861 | -0.21882 | 0.4 | 1 | 1.1 | 0.9
109 | 1 | 0.0015028 | 0.00037663 | 0 | 0 | 1 | 0.98789 | -0.23292 | 0.4 | 1 | 1.1 | 0.9
111 | 1 | 0.0040952 | 0.0010264 | 0 | 0 | 1 | 0.98796 | -0.23151 | 0.4 | 1 | 1.1 | 0.9
113 | 1 | 0.0033132 | 0.00083036 | 0 | 0 | 1 | 0.9877 | -0.23656 | 0.4 | 1 | 1.1 | 0.9
110 | 1 | 0.0035203 | 0.00088226 | 0 | 0 | 1 | 0.98804 | -0.22989 | 0.4 | 1 | 1.1 | 0.9
112 | 1 | 0.002631 | 0.00065938 | 0 | 0 | 1 | 0.98807 | -0.22941 | 0.4 | 1 | 1.1 | 0.9
115 | 1 | 0 | 0 | 0 | 0 | 1 | 0.98747 | -0.241 | 0.4 | 1 | 1.1 | 0.9
124 | 1 | 0.0030898 | 0.00077437 | 0 | 0 | 1 | 0.9872 | -0.24633 | 0.4 | 1 | 1.1 | 0.9
123 | 1 | 0.0022619 | 0.00056689 | 0 | 0 | 1 | 0.98719 | -0.24645 | 0.4 | 1 | 1.1 | 0.9
117 | 1 | 0.0047249 | 0.0011842 | 0 | 0 | 1 | 0.9743 | -0.49478 | 0.4 | 1 | 1.1 | 0.9
118 | 1 | 0.012913 | 0.0032364 | 0 | 0 | 1 | 0.97439 | -0.49302 | 0.4 | 1 | 1.1 | 0.9
119 | 1 | 0.0013967 | 0.00035005 | 0 | 0 | 1 | 0.9742 | -0.4967 | 0.4 | 1 | 1.1 | 0.9
120 | 1 | 0.006029 | 0.001511 | 0 | 0 | 1 | 0.9746 | -0.48887 | 0.4 | 1 | 1.1 | 0.9
121 | 1 | 0.0036458 | 0.00091372 | 0 | 0 | 1 | 0.97418 | -0.49722 | 0.4 | 1 | 1.1 | 0.9
122 | 1 | 0 | 0 | 0 | 0 | 1 | 0.97486 | -0.48367 | 0.4 | 1 | 1.1 | 0.9
130 | 1 | 0 | 0 | 0 | 0 | 1 | 0.97434 | -0.49403 | 0.4 | 1 | 1.1 | 0.9
137 | 1 | 0.0094824 | 0.0023765 | 0 | 0 | 1 | 0.97608 | -0.45986 | 0.4 | 1 | 1.1 | 0.9
128 | 1 | 0.0096558 | 0.00242 | 0 | 0 | 1 | 0.97371 | -0.5065 | 0.4 | 1 | 1.1 | 0.9
136 | 1 | 0 | 0 | 0 | 0 | 1 | 0.97748 | -0.43238 | 0.4 | 1 | 1.1 | 0.9
125 | 1 | 0.0032549 | 0.00081575 | 0 | 0 | 1 | 0.9871 | -0.24828 | 0.4 | 1 | 1.1 | 0.9
126 | 1 | 0.0029463 | 0.00073842 | 0 | 0 | 1 | 0.97355 | -0.50964 | 0.4 | 1 | 1.1 | 0.9
127 | 1 | 0.0022804 | 0.00057152 | 0 | 0 | 1 | 0.97343 | -0.51201 | 0.4 | 1 | 1.1 | 0.9
129 | 1 | 0.0028511 | 0.00071456 | 0 | 0 | 1 | 0.97319 | -0.51678 | 0.4 | 1 | 1.1 | 0.9
131 | 1 | 0.0038713 | 0.00097023 | 0 | 0 | 1 | 0.9729 | -0.52238 | 0.4 | 1 | 1.1 | 0.9
132 | 1 | 0 | 0 | 0 | 0 | 1 | 0.97282 | -0.52397 | 0.4 | 1 | 1.1 | 0.9
134 | 1 | 0.0055624 | 0.0013941 | 0 | 0 | 1 | 0.97272 | -0.52594 | 0.4 | 1 | 1.1 | 0.9
138 | 1 | 0.016259 | 0.0040748 | 0 | 0 | 1 | 0.97814 | -0.41933 | 0.4 | 1 | 1.1 | 0.9
139 | 1 | 0.0097714 | 0.002449 | 0 | 0 | 1 | 0.97853 | -0.41176 | 0.4 | 1 | 1.1 | 0.9
140 | 1 | 0.0010652 | 0.00026697 | 0 | 0 | 1 | 0.97988 | -0.38545 | 0.4 | 1 | 1.1 | 0.9
143 | 1 | 0.0016735 | 0.00041943 | 0 | 0 | 1 | 0.98038 | -0.37565 | 0.4 | 1 | 1.1 | 0.9

## generator_data
GEN_BUS | PG | QG | QMAX | QMIN | VG | MBASE | GEN_STATUS | PMAX | PMIN
78 | 0.3806 | 0.097192 | 10 | -10 | 1 | 100 | 1 | 10 | 0

## branch_data
F_BUS | T_BUS | BR_R | BR_X | BR_B | RATE_A | RATE_B | RATE_C | TAP | SHIFT | BR_STATUS | ANGMIN | ANGMAX | P_in | Q_in | P_out | Q_out
1 | 2 | 0.34077 | 0.21809 | 5.7224e-10 | 0 | 0 | 0 | 0 | 0 | 1 | -90 | 90 | 0.0092845 | 0.002327 | -0.0092842 | -0.0023269
1 | 3 | 2.7769 | 1.7772 | 4.6631e-09 | 0 | 0 | 0 | 0 | 0 | 1 | -90 | 90 | -0.01269 | -0.0031806 | 0.012695 | 0.0031833
2 | 4 | 1.6398 | 1.0495 | 2.7537e-09 | 0 | 0 | 0 | 0 | 0 | 1 | -90 | 90 | 0.0071981 | 0.001804 | -0.0071972 | -0.0018037
3 | 5 | 0.18172 | 0.1163 | 3.0516e-10 | 0 | 0 | 0 | 0 | 0 | 1 | -90 | 90 | -0.013887 | -0.0034819 | 0.013887 | 0.0034822
4 | 6 | 0.1839 | 0.1177 | 3.0882e-10 | 0 | 0 | 0 | 0 | 0 | 1 | -90 | 90 | 0.005978 | 0.0014982 | -0.005978 | -0.0014982
5 | 7 | 0.93597 | 0.59902 | 1.5717e-09 | 0 | 0 | 0 | 0 | 0 | 1 | -90 | 90 | -0.017026 | -0.0042688 | 0.017029 | 0.0042705
6 | 8 | 0.64222 | 0.41102 | 1.0785e-09 | 0 | 0 | 0 | 0 | 0 | 1 | -90 | 90 | 0.0043628 | 0.0010934 | -0.0043627 | -0.0010934
7 | 57 | 0.34063 | 0.218 | 5.7201e-10 | 0 | 0 | 0 | 0 | 0 | 1 | -90 | 90 | -0.02017 | -0.0050573 | 0.020171 | 0.0050582
7 | 55 | 2.044 | 1.3082 | 3.4325e-09 | 0 | 0 | 0 | 0 | 0 | 1 | -90 | 90 | 0.0031404 | 0.00078678 | -0.0031402 | -0.00078698
57 | 58 | 3.2406 | 2.074 | 5.4418e-09 | 0 | 0 | 0 | 0 | 0 | 1 | -90 | 90 | -0.022102 | -0.0055421 | 0.022119 | 0.0055525
55 | 53 | 0.21822 | 0.13966 | 3.6644e-10 | 0 | 0 | 0 | 0 | 0 | 1 | -90 | 90 | 0.001924 | 0.00048217 | -0.001924 | -0.0004822
58 | 63 | 1.2588 | 0.8056 | 2.1138e-09 | 0 | 0 | 0 | 0 | 0 | 1 | -90 | 90 | -0.024295 | -0.0060979 | 0.024303 | 0.0061028
9 | 10 | 0.90731 | 0.58068 | 1.5236e-09 | 0 | 0 | 0 | 0 | 0 | 1 | -90 | 90 | -0.0021203 | -0.00053141 | 0.0021204 | 0.00053129
10 | 11 | 1.5462 | 0.98957 | 2.5965e-09 | 0 | 0 | 0 | 0 | 0 | 1 | -90 | 90 | -0.024225 | -0.0060873 | 0.024235 | 0.0060934
10 | 12 | 2.7742 | 1.7755 | 4.6586e-09 | 0 | 0 | 0 | 0 | 0 | 1 | -90 | 90 | 0.022105 | 0.005556 | -0.02209 | -0.0055469
11 | 13 | 0.99536 | 0.63703 | 1.6715e-09 | 0 | 0 | 0 | 0 | 0 | 1 | -90 | 90 | -0.025707 | -0.0064621 | 0.025714 | 0.0064666
12 | 14 | 1.8754 | 1.2002 | 3.1492e-09 | 0 | 0 | 0 | 0 | 0 | 1 | -90 | 90 | 0.020696 | 0.0051975 | -0.020687 | -0.0051921
13 | 40 | 0.22398 | 0.14335 | 3.7613e-10 | 0 | 0 | 0 | 0 | 0 | 1 | -90 | 90 | -0.027128 | -0.0068211 | 0.02713 | 0.0068222
14 | 45 | 2.3486 | 1.5031 | 3.944e-09 | 0 | 0 | 0 | 0 | 0 | 1 | -90 | 90 | 0.019239 | 0.0048293 | -0.01923 | -0.0048236
40 | 39 | 0.017225 | 0.011024 | 2.8926e-11 | 0 | 0 | 0 | 0 | 0 | 1 | -90 | 90 | -0.030961 | -0.0077824 | 0.030961 | 0.0077825
45 | 43 | 1.9846 | 1.2702 | 3.3328e-09 | 0 | 0 | 0 | 0 | 0 | 1 | -90 | 90 | 0.01923 | 0.0048236 | -0.019222 | -0.0048187
39 | 38 | 0.66965 | 0.42857 | 1.1245e-09 | 0 | 0 | 0 | 0 | 0 | 1 | -90 | 90 | -0.032553 | -0.0081814 | 0.032561 | 0.0081862
43 | 44 | 0.18062 | 0.1156 | 3.0332e-10 | 0 | 0 | 0 | 0 | 0 | 1 | -90 | 90 | 0.017463 | 0.0043779 | -0.017462 | -0.0043775
15 | 16 | 2.5002 | 1.6001 | 4.1985e-09 | 0 | 0 | 0 | 0 | 0 | 1 | -90 | 90 | 0.0033193 | 0.00083124 | -0.003319 | -0.00083146
15 | 17 | 1.1105 | 0.71071 | 1.8648e-09 | 0 | 0 | 0 | 0 | 0 | 1 | -90 | 90 | -0.0059475 | -0.0014899 | 0.0059479 | 0.00149
16 | 18 | 0.99026 | 0.63377 | 1.6629e-09 | 0 | 0 | 0 | 0 | 0 | 1 | -90 | 90 | 0.0020172 | 0.00050519 | -0.0020171 | -0.00050532
17 | 19 | 0.85916 | 0.54986 | 1.4428e-09 | 0 | 0 | 0 | 0 | 0 | 1 | -90 | 90 | -0.05039 | -0.01269 | 0.050413 | 0.012705
17 | 20 | 1.0755 | 0.68833 | 1.8061e-09 | 0 | 0 | 0 | 0 | 0 | 1 | -90 | 90 | 0.044442 | 0.0112 | -0.044419 | -0.011186
18 | 21 | 1.5299 | 0.97914 | 2.5691e-09 | 0 | 0 | 0 | 0 | 0 | 1 | -90 | 90 | 0.0020171 | 0.00050532 | -0.0020171 | -0.00050553
19 | 22 | 0.26957 | 0.17252 | 4.5268e-10 | 0 | 0 | 0 | 0 | 0 | 1 | -90 | 90 | -0.052711 | -0.013281 | 0.052719 | 0.013286
20 | 23 | 1.855 | 1.1872 | 3.1151e-09 | 0 | 0 | 0 | 0 | 0 | 1 | -90 | 90 | 0.042464 | 0.010696 | -0.042427 | -0.010673
22 | 24 | 2.262 | 1.4477 | 3.7985e-09 | 0 | 0 | 0 | 0 | 0 | 1 | -90 | 90 | -0.054825 | -0.013814 | 0.054899 | 0.013861
23 | 35 | 0.13432 | 0.085964 | 2.2556e-10 | 0 | 0 | 0 | 0 | 0 | 1 | -90 | 90 | 0.040366 | 0.010156 | -0.040363 | -0.010155
24 | 25 | 0.85898 | 0.54975 | 1.4425e-09 | 0 | 0 | 0 | 0 | 0 | 1 | -90 | 90 | 0.0095671 | 0.0023983 | -0.0095662 | -0.0023979
24 | 26 | 0.7441 | 0.47623 | 1.2495e-09 | 0 | 0 | 0 | 0 | 0 | 1 | -90 | 90 | -0.064466 | -0.01626 | 0.0645 | 0.016281
35 | 36 | 1.3472 | 0.86223 | 2.2624e-09 | 0 | 0 | 0 | 0 | 0 | 1 | -90 | 90 | 0.038765 | 0.0097541 | -0.038743 | -0.0097401
25 | 28 | 1.5073 | 0.96465 | 2.5311e-09 | 0 | 0 | 0 | 0 | 0 | 1 | -90 | 90 | 0.0095662 | 0.0023979 | -0.0095647 | -0.0023971
26 | 29 | 1.7658 | 1.1301 | 2.9653e-09 | 0 | 0 | 0 | 0 | 0 | 1 | -90 | 90 | -0.066386 | -0.016754 | 0.06647 | 0.016807
36 | 37 | 0.061236 | 0.039191 | 1.0283e-10 | 0 | 0 | 0 | 0 | 0 | 1 | -90 | 90 | 0.036213 | 0.0091061 | -0.036213 | -0.0091055
28 | 33 | 0.23475 | 0.15024 | 3.9421e-10 | 0 | 0 | 0 | 0 | 0 | 1 | -90 | 90 | 0.0055474 | 0.0013903 | -0.0055473 | -0.0013903
29 | 41 | 1.1219 | 0.718 | 1.8839e-09 | 0 | 0 | 0 | 0 | 0 | 1 | -90 | 90 | -0.068869 | -0.017409 | 0.068927 | 0.017445
27 | 34 | 3.2896 | 2.1053 | 5.524e-09 | 0 | 0 | 0 | 0 | 0 | 1 | -90 | 90 | -0.0073925 | -0.0018527 | 0.0073944 | 0.0018534
34 | 81 | 1.2446 | 0.79655 | 2.09e-09 | 0 | 0 | 0 | 0 | 0 | 1 | -90 | 90 | 0.12973 | 0.033253 | -0.12951 | -0.033108
34 | 80 | 2.0177 | 1.2913 | 3.3882e-09 | 0 | 0 | 0 | 0 | 0 | 1 | -90 | 90 | -0.13713 | -0.035106 | 0.13754 | 0.035368
41 | 42 | 0.17996 | 0.11517 | 3.022e-10 | 0 | 0 | 0 | 0 | 0 | 1 | -90 | 90 | -0.071119 | -0.017995 | 0.071129 | 0.018001
81 | 83 | 1.4651 | 0.93768 | 2.4603e-09 | 0 | 0 | 0 | 0 | 0 | 1 | -90 | 90 | 0.12597 | 0.032222 | -0.12572 | -0.032061
81 | 84 | 1.5169 | 0.97082 | 2.5473e-09 | 0 | 0 | 0 | 0 | 0 | 1 | -90 | 90 | 0.0035354 | 0.0008859 | -0.0035352 | -0.00088602
80 | 79 | 0.89228 | 0.57106 | 2.9968e-09 | 0 | 0 | 0 | 0 | 0 | 1 | -90 | 90 | -0.14884 | -0.038201 | 0.14905 | 0.038336
42 | 59 | 1.8915 | 1.2105 | 3.1763e-09 | 0 | 0 | 0 | 0 | 0 | 1 | -90 | 90 | -0.0757 | -0.019147 | 0.075818 | 0.019221
31 | 32 | 0.26764 | 0.17129 | 4.4944e-10 | 0 | 0 | 0 | 0 | 0 | 1 | -90 | 90 | -0.0047948 | -0.0012017 | 0.0047949 | 0.0012017
32 | 88 | 0.58786 | 0.37623 | 9.8718e-10 | 0 | 0 | 0 | 0 | 0 | 1 | -90 | 90 | -0.0091713 | -0.0022986 | 0.0091719 | 0.0022988
88 | 89 | 3.3685 | 2.1559 | 5.6567e-09 | 0 | 0 | 0 | 0 | 0 | 1 | -90 | 90 | 0.11185 | 0.02847 | -0.11139 | -0.028176
88 | 83 | 1.8403 | 1.1778 | 3.0903e-09 | 0 | 0 | 0 | 0 | 0 | 1 | -90 | 90 | -0.12102 | -0.030769 | 0.12131 | 0.030957
89 | 142 | 0.63732 | 0.40788 | 1.0702e-09 | 0 | 0 | 0 | 0 | 0 | 1 | -90 | 90 | 0.10521 | 0.026627 | -0.10513 | -0.026577
79 | 82 | 1.1198 | 0.71669 | 1.8805e-09 | 0 | 0 | 0 | 0 | 0 | 1 | -90 | 90 | 0.072256 | 0.018261 | -0.072194 | -0.018221
79 | 78 | 0.77241 | 0.49434 | 2.5942e-09 | 0 | 0 | 0 | 0 | 0 | 1 | -90 | 90 | -0.22131 | -0.056597 | 0.22172 | 0.056856
37 | 38 | 0.83629 | 0.53523 | 1.4044e-09 | 0 | 0 | 0 | 0 | 0 | 1 | -90 | 90 | 0.034106 | 0.0085777 | -0.034096 | -0.008571
59 | 60 | 1.5257 | 0.97644 | 2.562e-09 | 0 | 0 | 0 | 0 | 0 | 1 | -90 | 90 | -0.079383 | -0.020115 | 0.079487 | 0.020181
60 | 61 | 1.7543 | 1.1227 | 2.9459e-09 | 0 | 0 | 0 | 0 | 0 | 1 | -90 | 90 | -0.092739 | -0.023503 | 0.092901 | 0.023607
60 | 62 | 1.5797 | 1.011 | 2.6528e-09 | 0 | 0 | 0 | 0 | 0 | 1 | -90 | 90 | 0.013252 | 0.0033226 | -0.013249 | -0.0033209
44 | 46 | 1.7036 | 1.0903 | 2.8608e-09 | 0 | 0 | 0 | 0 | 0 | 1 | -90 | 90 | 0.014728 | 0.0036924 | -0.014724 | -0.0036901
46 | 48 | 0.11242 | 0.071947 | 1.8878e-10 | 0 | 0 | 0 | 0 | 0 | 1 | -90 | 90 | 0.012699 | 0.0031825 | -0.012699 | -0.0031823
48 | 50 | 0.92809 | 0.59397 | 1.5585e-09 | 0 | 0 | 0 | 0 | 0 | 1 | -90 | 90 | 0.010125 | 0.0025374 | -0.010124 | -0.0025369
50 | 51 | 1.955 | 1.2512 | 3.2829e-09 | 0 | 0 | 0 | 0 | 0 | 1 | -90 | 90 | 0.0063792 | 0.0015982 | -0.0063784 | -0.001598
49 | 56 | 1.3242 | 0.84751 | 2.2238e-09 | 0 | 0 | 0 | 0 | 0 | 1 | -90 | 90 | -0.0012503 | -0.00031335 | 0.0012503 | 0.00031315
56 | 52 | 1.578 | 1.0099 | 2.6499e-09 | 0 | 0 | 0 | 0 | 0 | 1 | -90 | 90 | -0.0029698 | -0.00074411 | 0.0029699 | 0.00074395
51 | 52 | 2.4243 | 1.5515 | 4.071e-09 | 0 | 0 | 0 | 0 | 0 | 1 | -90 | 90 | 0.0048472 | 0.0012142 | -0.0048466 | -0.0012142
52 | 54 | 0.58059 | 0.37157 | 9.7496e-10 | 0 | 0 | 0 | 0 | 0 | 1 | -90 | 90 | 0.0018766 | 0.00047025 | -0.0018766 | -0.00047033
63 | 64 | 5.0381 | 3.2244 | 8.4604e-09 | 0 | 0 | 0 | 0 | 0 | 1 | -90 | 90 | 0.006434 | 0.0016125 | -0.0064318 | -0.0016119
63 | 65 | 1.5271 | 0.97734 | 2.5644e-09 | 0 | 0 | 0 | 0 | 0 | 1 | -90 | 90 | -0.045192 | -0.011338 | 0.045225 | 0.011359
63 | 66 | 1.3311 | 0.85189 | 2.2352e-09 | 0 | 0 | 0 | 0 | 0 | 1 | -90 | 90 | 0.0061634 | 0.0015444 | -0.0061629 | -0.0015443
63 | 67 | 2.9895 | 1.9133 | 5.0202e-09 | 0 | 0 | 0 | 0 | 0 | 1 | -90 | 90 | 0.008291 | 0.0020782 | -0.0082888 | -0.0020773
65 | 68 | 0.52682 | 0.33717 | 8.8468e-10 | 0 | 0 | 0 | 0 | 0 | 1 | -90 | 90 | -0.046236 | -0.011612 | 0.046248 | 0.01162
66 | 69 | 0.16004 | 0.10242 | 2.6874e-10 | 0 | 0 | 0 | 0 | 0 | 1 | -90 | 90 | 0.0046426 | 0.0011632 | -0.0046426 | -0.0011632
67 | 70 | 3.1673 | 2.0271 | 5.3187e-09 | 0 | 0 | 0 | 0 | 0 | 1 | -90 | 90 | 0.0066296 | 0.0016614 | -0.0066281 | -0.001661
61 | 73 | 0.65475 | 0.41904 | 2.199e-09 | 0 | 0 | 0 | 0 | 0 | 1 | -90 | 90 | -0.14462 | -0.036625 | 0.14477 | 0.036718
61 | 72 | 1.5412 | 0.98638 | 2.5881e-09 | 0 | 0 | 0 | 0 | 0 | 1 | -90 | 90 | 0.051722 | 0.013018 | -0.051678 | -0.01299
62 | 74 | 1.037 | 0.66368 | 1.7414e-09 | 0 | 0 | 0 | 0 | 0 | 1 | -90 | 90 | 0.010892 | 0.0027303 | -0.010891 | -0.0027296
73 | 75 | 0.18242 | 0.11675 | 6.1266e-10 | 0 | 0 | 0 | 0 | 0 | 1 | -90 | 90 | -0.14873 | -0.03771 | 0.14877 | 0.037738
72 | 71 | 0.23421 | 0.14989 | 3.933e-10 | 0 | 0 | 0 | 0 | 0 | 1 | -90 | 90 | 0.049892 | 0.012543 | -0.049886 | -0.012539
74 | 76 | 0.91956 | 0.58852 | 1.5442e-09 | 0 | 0 | 0 | 0 | 0 | 1 | -90 | 90 | 0.008326 | 0.0020868 | -0.0083253 | -0.0020865
75 | 77 | 0.30361 | 0.19431 | 1.0197e-09 | 0 | 0 | 0 | 0 | 0 | 1 | -90 | 90 | -0.15503 | -0.039307 | 0.15511 | 0.039356
71 | 68 | 0.75209 | 0.48134 | 1.263e-09 | 0 | 0 | 0 | 0 | 0 | 1 | -90 | 90 | 0.047315 | 0.011894 | -0.047297 | -0.011883
69 | 91 | 1.123 | 0.71874 | 1.8859e-09 | 0 | 0 | 0 | 0 | 0 | 1 | -90 | 90 | 0.0028934 | 0.00072487 | -0.0028933 | -0.00072499
70 | 93 | 2.6975 | 1.7264 | 4.5299e-09 | 0 | 0 | 0 | 0 | 0 | 1 | -90 | 90 | 0.0049445 | 0.001239 | -0.0049437 | -0.001239
91 | 90 | 0.92867 | 0.59435 | 1.5595e-09 | 0 | 0 | 0 | 0 | 0 | 1 | -90 | 90 | 0.0016793 | 0.00042072 | -0.0016792 | -0.00042085
77 | 78 | 0.3364 | 0.21529 | 1.1298e-09 | 0 | 0 | 0 | 0 | 0 | 1 | -90 | 90 | -0.15607 | -0.039597 | 0.15616 | 0.039653
82 | 85 | 0.18096 | 0.11581 | 3.0387e-10 | 0 | 0 | 0 | 0 | 0 | 1 | -90 | 90 | 0.066717 | 0.016848 | -0.066708 | -0.016843
85 | 86 | 1.2896 | 0.82533 | 2.1655e-09 | 0 | 0 | 0 | 0 | 0 | 1 | -90 | 90 | 0.056427 | 0.014266 | -0.056384 | -0.014238
86 | 87 | 0.41761 | 0.26727 | 7.0128e-10 | 0 | 0 | 0 | 0 | 0 | 1 | -90 | 90 | 0.056384 | 0.014238 | -0.056369 | -0.014229
87 | 92 | 3.3102 | 2.1186 | 5.5588e-09 | 0 | 0 | 0 | 0 | 0 | 1 | -90 | 90 | 0.052679 | 0.013304 | -0.052581 | -0.013242
92 | 104 | 1.2023 | 0.76947 | 2.019e-09 | 0 | 0 | 0 | 0 | 0 | 1 | -90 | 90 | 0.051239 | 0.012905 | -0.051205 | -0.012884
104 | 105 | 2.5478 | 1.6306 | 4.2784e-09 | 0 | 0 | 0 | 0 | 0 | 1 | -90 | 90 | 0.011586 | 0.0029052 | -0.011583 | -0.0029032
104 | 106 | 2.2604 | 1.4467 | 3.7959e-09 | 0 | 0 | 0 | 0 | 0 | 1 | -90 | 90 | 0.0077339 | 0.0019385 | -0.0077325 | -0.0019379
104 | 103 | 2.9051 | 1.8593 | 4.8784e-09 | 0 | 0 | 0 | 0 | 0 | 1 | -90 | 90 | 0.031884 | 0.0080403 | -0.031853 | -0.0080204
142 | 141 | 0.71617 | 0.45835 | 1.2026e-09 | 0 | 0 | 0 | 0 | 0 | 1 | -90 | 90 | 0.10513 | 0.026577 | -0.10504 | -0.026522
141 | 143 | 1.3099 | 0.83833 | 2.1997e-09 | 0 | 0 | 0 | 0 | 0 | 1 | -90 | 90 | 0.0016735 | 0.00041925 | -0.0016735 | -0.00041943
141 | 140 | 0.43131 | 0.27604 | 7.2428e-10 | 0 | 0 | 0 | 0 | 0 | 1 | -90 | 90 | 0.10337 | 0.026102 | -0.10332 | -0.02607
105 | 108 | 1.4027 | 0.89773 | 2.3555e-09 | 0 | 0 | 0 | 0 | 0 | 1 | -90 | 90 | 0.010653 | 0.0026702 | -0.010651 | -0.0026693
103 | 102 | 0.6968 | 0.44595 | 1.1701e-09 | 0 | 0 | 0 | 0 | 0 | 1 | -90 | 90 | 0.030696 | 0.0077304 | -0.030689 | -0.007726
94 | 95 | 0.79672 | 0.5099 | 1.3379e-09 | 0 | 0 | 0 | 0 | 0 | 1 | -90 | 90 | -0.0023459 | -0.00058793 | 0.0023459 | 0.00058783
95 | 96 | 2.4097 | 1.5422 | 4.0466e-09 | 0 | 0 | 0 | 0 | 0 | 1 | -90 | 90 | -0.0033564 | -0.00084108 | 0.0033567 | 0.00084087
96 | 97 | 0.2912 | 0.18637 | 4.89e-10 | 0 | 0 | 0 | 0 | 0 | 1 | -90 | 90 | -0.0064441 | -0.0016147 | 0.0064442 | 0.0016147
97 | 108 | 2.7412 | 1.7544 | 4.6032e-09 | 0 | 0 | 0 | 0 | 0 | 1 | -90 | 90 | -0.0078479 | -0.0019665 | 0.0078497 | 0.0019672
98 | 99 | 0.92857 | 0.59429 | 1.5593e-09 | 0 | 0 | 0 | 0 | 0 | 1 | -90 | 90 | -0.0010317 | -0.00025857 | 0.0010317 | 0.00025842
99 | 100 | 1.2555 | 0.80355 | 2.1084e-09 | 0 | 0 | 0 | 0 | 0 | 1 | -90 | 90 | -0.0019078 | -0.000478 | 0.0019079 | 0.00047783
100 | 101 | 2.0766 | 1.3291 | 3.4872e-09 | 0 | 0 | 0 | 0 | 0 | 1 | -90 | 90 | 0.027339 | 0.0068764 | -0.027322 | -0.006866
100 | 102 | 3.0546 | 1.9549 | 5.1295e-09 | 0 | 0 | 0 | 0 | 0 | 1 | -90 | 90 | -0.029247 | -0.0073542 | 0.029275 | 0.0073719
101 | 107 | 2.6419 | 1.6908 | 4.4365e-09 | 0 | 0 | 0 | 0 | 0 | 1 | -90 | 90 | 0.027322 | 0.006866 | -0.027301 | -0.0068527
107 | 116 | 1.1818 | 0.75636 | 1.9846e-09 | 0 | 0 | 0 | 0 | 0 | 1 | -90 | 90 | 0.026364 | 0.0066179 | -0.026355 | -0.0066124
116 | 114 | 0.59998 | 0.38399 | 1.0075e-09 | 0 | 0 | 0 | 0 | 0 | 1 | -90 | 90 | 0.025372 | 0.006366 | -0.025368 | -0.0063634
135 | 133 | 0.83181 | 0.53236 | 1.3968e-09 | 0 | 0 | 0 | 0 | 0 | 1 | -90 | 90 | -0.0071955 | -0.0018035 | 0.007196 | 0.0018037
133 | 132 | 0.64386 | 0.41207 | 1.0812e-09 | 0 | 0 | 0 | 0 | 0 | 1 | -90 | 90 | -0.010404 | -0.0026077 | 0.010404 | 0.002608
114 | 112 | 1.9581 | 1.2532 | 3.2881e-09 | 0 | 0 | 0 | 0 | 0 | 1 | -90 | 90 | 0.02369 | 0.0059429 | -0.023678 | -0.0059356
109 | 111 | 4.077 | 2.6093 | 6.8463e-09 | 0 | 0 | 0 | 0 | 0 | 1 | -90 | 90 | -0.0015028 | -0.00037664 | 0.0015029 | 0.00037603
111 | 113 | 1.8512 | 1.1848 | 3.1087e-09 | 0 | 0 | 0 | 0 | 0 | 1 | -90 | 90 | 0.011927 | 0.0029905 | -0.011924 | -0.0029889
111 | 110 | 0.40539 | 0.25945 | 6.8076e-10 | 0 | 0 | 0 | 0 | 0 | 1 | -90 | 90 | -0.017525 | -0.0043928 | 0.017526 | 0.0043936
113 | 115 | 2.2561 | 1.4439 | 3.7886e-09 | 0 | 0 | 0 | 0 | 0 | 1 | -90 | 90 | 0.0086109 | 0.0021586 | -0.0086091 | -0.0021578
110 | 112 | 0.099962 | 0.063976 | 1.6786e-10 | 0 | 0 | 0 | 0 | 0 | 1 | -90 | 90 | -0.021047 | -0.0052759 | 0.021047 | 0.0052762
115 | 124 | 2.7015 | 1.729 | 4.5366e-09 | 0 | 0 | 0 | 0 | 0 | 1 | -90 | 90 | 0.0086091 | 0.0021578 | -0.0086069 | -0.0021568
124 | 123 | 0.10087 | 0.064555 | 1.6938e-10 | 0 | 0 | 0 | 0 | 0 | 1 | -90 | 90 | 0.0055171 | 0.0013824 | -0.0055171 | -0.0013824
123 | 125 | 2.4504 | 1.5682 | 4.1148e-09 | 0 | 0 | 0 | 0 | 0 | 1 | -90 | 90 | 0.0032552 | 0.00081553 | -0.0032549 | -0.00081575
117 | 118 | 0.76742 | 0.49115 | 1.2887e-09 | 0 | 0 | 0 | 0 | 0 | 1 | -90 | 90 | -0.0097677 | -0.002448 | 0.0097685 | 0.0024484
117 | 119 | 1.6137 | 1.0328 | 2.7099e-09 | 0 | 0 | 0 | 0 | 0 | 1 | -90 | 90 | 0.0050429 | 0.0012638 | -0.0050425 | -0.0012638
118 | 120 | 0.77984 | 0.4991 | 1.3096e-09 | 0 | 0 | 0 | 0 | 0 | 1 | -90 | 90 | -0.022682 | -0.005685 | 0.022686 | 0.0056877
119 | 121 | 0.61005 | 0.39043 | 1.0244e-09 | 0 | 0 | 0 | 0 | 0 | 1 | -90 | 90 | 0.0036458 | 0.00091372 | -0.0036457 | -0.00091375
120 | 122 | 0.77118 | 0.49356 | 1.295e-09 | 0 | 0 | 0 | 0 | 0 | 1 | -90 | 90 | -0.028715 | -0.0071988 | 0.028722 | 0.0072032
122 | 130 | 1.1745 | 0.75165 | 1.9722e-09 | 0 | 0 | 0 | 0 | 0 | 1 | -90 | 90 | 0.037631 | 0.0094543 | -0.037613 | -0.0094426
122 | 137 | 1.532 | 0.9805 | 2.5727e-09 | 0 | 0 | 0 | 0 | 0 | 1 | -90 | 90 | -0.066353 | -0.016657 | 0.066429 | 0.016705
130 | 128 | 1.4111 | 0.90313 | 2.3697e-09 | 0 | 0 | 0 | 0 | 0 | 1 | -90 | 90 | 0.037613 | 0.0094426 | -0.03759 | -0.0094285
137 | 136 | 1.5512 | 0.99279 | 2.6049e-09 | 0 | 0 | 0 | 0 | 0 | 1 | -90 | 90 | -0.075911 | -0.019082 | 0.076011 | 0.019145
128 | 126 | 0.47755 | 0.30563 | 8.0193e-10 | 0 | 0 | 0 | 0 | 0 | 1 | -90 | 90 | 0.027935 | 0.0070085 | -0.027931 | -0.0070059
136 | 138 | 0.73802 | 0.47233 | 1.2393e-09 | 0 | 0 | 0 | 0 | 0 | 1 | -90 | 90 | -0.076011 | -0.019145 | 0.076058 | 0.019176
126 | 127 | 0.40354 | 0.25826 | 6.7765e-10 | 0 | 0 | 0 | 0 | 0 | 1 | -90 | 90 | 0.024984 | 0.0062675 | -0.024981 | -0.0062657
127 | 129 | 0.89193 | 0.57084 | 1.4978e-09 | 0 | 0 | 0 | 0 | 0 | 1 | -90 | 90 | 0.022701 | 0.0056942 | -0.022696 | -0.005691
129 | 131 | 1.1981 | 0.76677 | 2.0119e-09 | 0 | 0 | 0 | 0 | 0 | 1 | -90 | 90 | 0.019845 | 0.0049764 | -0.01984 | -0.0049732
131 | 132 | 0.42266 | 0.2705 | 7.0976e-10 | 0 | 0 | 0 | 0 | 0 | 1 | -90 | 90 | 0.015968 | 0.004003 | -0.015967 | -0.0040023
132 | 134 | 1.5048 | 0.96304 | 2.5269e-09 | 0 | 0 | 0 | 0 | 0 | 1 | -90 | 90 | 0.0055628 | 0.0013942 | -0.0055623 | -0.0013941
138 | 139 | 0.35288 | 0.22585 | 5.9259e-10 | 0 | 0 | 0 | 0 | 0 | 1 | -90 | 90 | -0.092317 | -0.023251 | 0.09235 | 0.023272
139 | 140 | 1.111 | 0.71106 | 1.8657e-09 | 0 | 0 | 0 | 0 | 0 | 1 | -90 | 90 | -0.10212 | -0.025721 | 0.10225 | 0.025803