## bus_data
BUS_I | BUS_TYPE | Pd | Qd | Gs | Bs | area | Vm | Va | baseKV | zone | Vmax | Vmin
1 | 1 | 0.0069061 | 0.0017308 | 0 | 0 | 1 | 0.97023 | -0.57479 | 0.4 | 1 | 1.1 | 0.9
2 | 1 | 0.0040926 | 0.0010257 | 0 | 0 | 1 | 0.97025 | -0.57429 | 0.4 | 1 | 1.1 | 0.9
156 | 1 | 0.0024002 | 0.00060154 | 0 | 0 | 1 | 0.97065 | -0.56649 | 0.4 | 1 | 1.1 | 0.9
157 | 1 | 0.0010162 | 0.00025468 | 0 | 0 | 1 | 0.97063 | -0.56681 | 0.4 | 1 | 1.1 | 0.9
158 | 1 | 0.0013533 | 0.00033916 | 0 | 0 | 1 | 0.97059 | -0.56766 | 0.4 | 1 | 1.1 | 0.9
70 | 1 | 0.001345 | 0.0003371 | 0 | 0 | 1 | 0.97037 | -0.57205 | 0.4 | 1 | 1.1 | 0.9
58 | 1 | 0.0015241 | 0.00038197 | 0 | 0 | 1 | 0.97054 | -0.56864 | 0.4 | 1 | 1.1 | 0.9
69 | 1 | 0.00072216 | 0.00018099 | 0 | 0 | 1 | 0.9703 | -0.57342 | 0.4 | 1 | 1.1 | 0.9
155 | 1 | 0.00068134 | 0.00017076 | 0 | 0 | 1 | 0.97072 | -0.56506 | 0.4 | 1 | 1.1 | 0.9
3 | 1 | 0.00088263 | 0.00022121 | 0 | 0 | 1 | 0.97458 | -0.48896 | 0.4 | 1 | 1.1 | 0.9
4 | 1 | 0.0010959 | 0.00027467 | 0 | 0 | 1 | 0.97493 | -0.48196 | 0.4 | 1 | 1.1 | 0.9
5 | 1 | 0.00084219 | 0.00021107 | 0 | 0 | 1 | 0.97455 | -0.48937 | 0.4 | 1 | 1.1 | 0.9
6 | 1 | 0.0011301 | 0.00028323 | 0 | 0 | 1 | 0.97519 | -0.47695 | 0.4 | 1 | 1.1 | 0.9
7 | 1 | 0.00075005 | 0.00018798 | 0 | 0 | 1 | 0.97428 | -0.49472 | 0.4 | 1 | 1.1 | 0.9
8 | 1 | 0 | 0 | 0 | 0 | 1 | 0.97574 | -0.46609 | 0.4 | 1 | 1.1 | 0.9
9 | 1 | 0.00078735 | 0.00019733 | 0 | 0 | 1 | 0.97413 | -0.4977 | 0.4 | 1 | 1.1 | 0.9
34 | 1 | 0 | 0 | 0 | 0 | 1 | 0.97678 | -0.44567 | 0.4 | 1 | 1.1 | 0.9
47 | 1 | 0.0035562 | 0.00089126 | 0 | 0 | 1 | 0.97354 | -0.50938 | 0.4 | 1 | 1.1 | 0.9
45 | 1 | 0.0066126 | 0.0016573 | 0 | 0 | 1 | 0.97557 | -0.46952 | 0.4 | 1 | 1.1 | 0.9
151 | 1 | 0.00081129 | 0.00020333 | 0 | 0 | 1 | 0.97397 | -0.50083 | 0.4 | 1 | 1.1 | 0.9
31 | 1 | 0.0039692 | 0.00099477 | 0 | 0 | 1 | 0.97696 | -0.44209 | 0.4 | 1 | 1.1 | 0.9
15 | 1 | 0 | 0 | 0 | 0 | 1 | 0.97231 | -0.53361 | 0.4 | 1 | 1.1 | 0.9
46 | 1 | 0.0045864 | 0.0011495 | 0 | 0 | 1 | 0.97544 | -0.47199 | 0.4 | 1 | 1.1 | 0.9
85 | 1 | 0.00076784 | 0.00019244 | 0 | 0 | 1 | 0.97366 | -0.507 | 0.4 | 1 | 1.1 | 0.9
10 | 1 | 0.0021226 | 0.00053199 | 0 | 0 | 1 | 0.97048 | -0.56968 | 0.4 | 1 | 1.1 | 0.9
11 | 1 | 0.0022961 | 0.00057545 | 0 | 0 | 1 | 0.97064 | -0.56651 | 0.4 | 1 | 1.1 | 0.9
12 | 1 | 0.0025305 | 0.0006342 | 0 | 0 | 1 | 0.97041 | -0.57104 | 0.4 | 1 | 1.1 | 0.9
13 | 1 | 0.0045073 | 0.0011296 | 0 | 0 | 1 | 0.97152 | -0.54919 | 0.4 | 1 | 1.1 | 0.9
14 | 1 | 0.0023088 | 0.00057864 | 0 | 0 | 1 | 0.97025 | -0.5744 | 0.4 | 1 | 1.1 | 0.9
16 | 1 | 0.0044453 | 0.0011141 | 0 | 0 | 1 | 0.97021 | -0.5751 | 0.4 | 1 | 1.1 | 0.9
21 | 1 | 0.0056575 | 0.0014179 | 0 | 0 | 1 | 0.97188 | -0.54204 | 0.4 | 1 | 1.1 | 0.9
61 | 1 | 0.0024514 | 0.00061438 | 0 | 0 | 1 | 0.97014 | -0.57654 | 0.4 | 1 | 1.1 | 0.9
20 | 1 | 0 | 0 | 0 | 0 | 1 | 0.97185 | -0.54271 | 0.4 | 1 | 1.1 | 0.9
59 | 1 | 0.0035079 | 0.00087915 | 0 | 0 | 1 | 0.9701 | -0.57735 | 0.4 | 1 | 1.1 | 0.9
17 | 1 | 0.001183 | 0.00029648 | 0 | 0 | 1 | 0.97 | -0.57927 | 0.4 | 1 | 1.1 | 0.9
18 | 1 | 0.0010539 | 0.00026413 | 0 | 0 | 1 | 0.97002 | -0.57894 | 0.4 | 1 | 1.1 | 0.9
19 | 1 | 0.0013785 | 0.00034548 | 0 | 0 | 1 | 0.97005 | -0.57841 | 0.4 | 1 | 1.1 | 0.9
23 | 1 | 0.00090929 | 0.00022789 | 0 | 0 | 1 | 0.97005 | -0.57827 | 0.4 | 1 | 1.1 | 0.9
51 | 1 | 0.00076879 | 0.00019268 | 0 | 0 | 1 | 0.97014 | -0.57658 | 0.4 | 1 | 1.1 | 0.9
22 | 1 | 0.0055336 | 0.0013868 | 0 | 0 | 1 | 0.97178 | -0.54398 | 0.4 | 1 | 1.1 | 0.9
68 | 1 | 0 | 0 | 0 | 0 | 1 | 0.97025 | -0.57443 | 0.4 | 1 | 1.1 | 0.9
24 | 1 | 0.0041139 | 0.001031 | 0 | 0 | 1 | 0.98246 | -0.33517 | 0.4 | 1 | 1.1 | 0.9
25 | 1 | 0.0040548 | 0.0010162 | 0 | 0 | 1 | 0.98246 | -0.33513 | 0.4 | 1 | 1.1 | 0.9
26 | 1 | 0 | 0 | 0 | 0 | 1 | 0.98257 | -0.33294 | 0.4 | 1 | 1.1 | 0.9
27 | 1 | 0.0047113 | 0.0011808 | 0 | 0 | 1 | 0.98259 | -0.3325 | 0.4 | 1 | 1.1 | 0.9
48 | 1 | 0 | 0 | 0 | 0 | 1 | 0.98266 | -0.33121 | 0.4 | 1 | 1.1 | 0.9
49 | 1 | 0.0024434 | 0.00061239 | 0 | 0 | 1 | 0.98457 | -0.29419 | 0.4 | 1 | 1.1 | 0.9
50 | 1 | 0.0011241 | 0.00028173 | 0 | 0 | 1 | 0.98218 | -0.34046 | 0.4 | 1 | 1.1 | 0.9
28 | 1 | 0.0030512 | 0.0007647 | 0 | 0 | 1 | 0.97818 | -0.41825 | 0.4 | 1 | 1.1 | 0.9
29 | 1 | 0.0038573 | 0.00096673 | 0 | 0 | 1 | 0.97757 | -0.43015 | 0.4 | 1 | 1.1 | 0.9
30 | 1 | 0 | 0 | 0 | 0 | 1 | 0.97828 | -0.41639 | 0.4 | 1 | 1.1 | 0.9
32 | 1 | 0.0028087 | 0.00070392 | 0 | 0 | 1 | 0.97817 | -0.41857 | 0.4 | 1 | 1.1 | 0.9
33 | 1 | 0.002652 | 0.00066466 | 0 | 0 | 1 | 0.97884 | -0.40537 | 0.4 | 1 | 1.1 | 0.9
35 | 1 | 0.0034282 | 0.00085918 | 0 | 0 | 1 | 0.97808 | -0.42038 | 0.4 | 1 | 1.1 | 0.9
36 | 1 | 0.0034407 | 0.00086231 | 0 | 0 | 1 | 0.97981 | -0.38653 | 0.4 | 1 | 1.1 | 0.9
64 | 1 | 0.0023252 | 0.00058274 | 0 | 0 | 1 | 0.98037 | -0.37562 | 0.4 | 1 | 1.1 | 0.9
63 | 1 | 0.0024966 | 0.00062571 | 0 | 0 | 1 | 0.98081 | -0.36714 | 0.4 | 1 | 1.1 | 0.9
37 | 1 | 0.0010308 | 0.00025834 | 0 | 0 | 1 | 0.97258 | -0.52834 | 0.4 | 1 | 1.1 | 0.9
38 | 1 | 0.00078651 | 0.00019712 | 0 | 0 | 1 | 0.97227 | -0.53437 | 0.4 | 1 | 1.1 | 0.9
39 | 1 | 0.0010607 | 0.00026584 | 0 | 0 | 1 | 0.97303 | -0.51945 | 0.4 | 1 | 1.1 | 0.9
40 | 1 | 0 | 0 | 0 | 0 | 1 | 0.97211 | -0.53756 | 0.4 | 1 | 1.1 | 0.9
41 | 1 | 0.0019174 | 0.00048055 | 0 | 0 | 1 | 0.97334 | -0.51334 | 0.4 | 1 | 1.1 | 0.9
42 | 1 | 0 | 0 | 0 | 0 | 1 | 0.97184 | -0.54294 | 0.4 | 1 | 1.1 | 0.9
43 | 1 | 0.0015764 | 0.00039509 | 0 | 0 | 1 | 0.97207 | -0.5383 | 0.4 | 1 | 1.1 | 0.9
44 | 1 | 0 | 0 | 0 | 0 | 1 | 0.97356 | -0.50904 | 0.4 | 1 | 1.1 | 0.9
57 | 1 | 0.0013234 | 0.00033168 | 0 | 0 | 1 | 0.97138 | -0.55189 | 0.4 | 1 | 1.1 | 0.9
71 | 1 | 0.0016161 | 0.00040503 | 0 | 0 | 1 | 0.97348 | -0.51058 | 0.4 | 1 | 1.1 | 0.9
72 | 1 | 0.00075893 | 0.00019021 | 0 | 0 | 1 | 0.97366 | -0.50706 | 0.4 | 1 | 1.1 | 0.9
152 | 1 | 0.0013085 | 0.00032795 | 0 | 0 | 1 | 0.97109 | -0.55763 | 0.4 | 1 | 1.1 | 0.9
55 | 1 | 0.0018262 | 0.00045769 | 0 | 0 | 1 | 0.97123 | -0.55489 | 0.4 | 1 | 1.1 | 0.9
84 | 1 | 0.0030151 | 0.00075567 | 0 | 0 | 1 | 0.97334 | -0.51331 | 0.4 | 1 | 1.1 | 0.9
65 | 1 | 0.010484 | 0.0026275 | 0 | 0 | 1 | 0.985 | -0.28591 | 0.4 | 1 | 1.1 | 0.9
62 | 1 | 0.0023972 | 0.00060081 | 0 | 0 | 1 | 0.98213 | -0.34138 | 0.4 | 1 | 1.1 | 0.9
73 | 1 | 0.0049065 | 0.0012297 | 0 | 0 | 1 | 0.98618 | -0.26317 | 0.4 | 1 | 1.1 | 0.9
66 | 1 | 0.0015306 | 0.00038362 | 0 | 0 | 1 | 0.97023 | -0.57476 | 0.4 | 1 | 1.1 | 0.9
52 | 1 | 0.0015173 | 0.00038027 | 0 | 0 | 1 | 0.97104 | -0.55877 | 0.4 | 1 | 1.1 | 0.9
53 | 1 | 0.0018113 | 0.00045397 | 0 | 0 | 1 | 0.97114 | -0.55677 | 0.4 | 1 | 1.1 | 0.9
54 | 1 | 0.0019153 | 0.00048001 | 0 | 0 | 1 | 0.97082 | -0.56314 | 0.4 | 1 | 1.1 | 0.9
56 | 1 | 0.0017127 | 0.00042924 | 0 | 0 | 1 | 0.97078 | -0.5639 | 0.4 | 1 | 1.1 | 0.9
154 | 1 | 0.0019676 | 0.00049314 | 0 | 0 | 1 | 0.97078 | -0.56391 | 0.4 | 1 | 1.1 | 0.9
153 | 1 | 0.0014375 | 0.00036026 | 0 | 0 | 1 | 0.97094 | -0.56076 | 0.4 | 1 | 1.1 | 0.9
60 | 1 | 0.0017821 | 0.00044665 | 0 | 0 | 1 | 0.97009 | -0.57749 | 0.4 | 1 | 1.1 | 0.9
74 | 1 | 0 | 0 | 0 | 0 | 1 | 0.98672 | -0.25288 | 0.4 | 1 | 1.1 | 0.9
67 | 1 | 0.0021915 | 0.00054924 | 0 | 0 | 1 | 0.97019 | -0.57545 | 0.4 | 1 | 1.1 | 0.9
117 | 1 | 0.00078462 | 0.00019665 | 0 | 0 | 1 | 0.97312 | -0.51757 | 0.4 | 1 | 1.1 | 0.9
89 | 1 | 0.0053693 | 0.0013457 | 0 | 0 | 1 | 0.98647 | -0.25766 | 0.4 | 1 | 1.1 | 0.9
88 | 1 | 0.0066146 | 0.0016578 | 0 | 0 | 1 | 0.98768 | -0.23432 | 0.4 | 1 | 1.1 | 0.9
90 | 1 | 0.0026411 | 0.00066193 | 0 | 0 | 1 | 0.98595 | -0.26775 | 0.4 | 1 | 1.1 | 0.9
87 | 1 | 0.0025436 | 0.00063747 | 0 | 0 | 1 | 0.98838 | -0.22087 | 0.4 | 1 | 1.1 | 0.9
75 | 1 | 0.0036255 | 0.00090864 | 0 | 0 | 1 | 0.99335 | -0.12593 | 0.4 | 1 | 1.1 | 0.9
76 | 1 | 0 | 0 | 0 | 0 | 1 | 0.99363 | -0.12055 | 0.4 | 1 | 1.1 | 0.9
77 | 1 | 0 | 0 | 0 | 0 | 1 | 0.99267 | -0.13912 | 0.4 | 1 | 1.1 | 0.9
78 | 1 | 0.0023515 | 0.00058933 | 0 | 0 | 1 | 0.99307 | -0.13113 | 0.4 | 1 | 1.1 | 0.9
79 | 1 | 0.0023944 | 0.00060009 | 0 | 0 | 1 | 0.99594 | -0.076752 | 0.4 | 1 | 1.1 | 0.9
80 | 1 | 0.0015276 | 0.00038286 | 0 | 0 | 1 | 0.99252 | -0.14202 | 0.4 | 1 | 1.1 | 0.9
81 | 1 | 0.0030492 | 0.00076419 | 0 | 0 | 1 | 0.99132 | -0.16464 | 0.4 | 1 | 1.1 | 0.9
82 | 1 | 0.0020925 | 0.00052444 | 0 | 0 | 1 | 0.99795 | -0.038535 | 0.4 | 1 | 1.1 | 0.9
83 | 1 | 0.0017802 | 0.00044617 | 0 | 0 | 1 | 0.99242 | -0.14387 | 0.4 | 1 | 1.1 | 0.9
86 | 1 | 0.0027742 | 0.00069527 | 0 | 0 | 1 | 0.99096 | -0.17138 | 0.4 | 1 | 1.1 | 0.9
149 | 3 | 0.002082 | 0.00052179 | 0 | 0 | 1 | 1 | 0 | 0.4 | 1 | 1.1 | 0.9
126 | 1 | 0.0015061 | 0.00037746 | 0 | 0 | 1 | 0.99228 | -0.14673 | 0.4 | 1 | 1.1 | 0.9
150 | 1 | 0.0022781 | 0.00057095 | 0 | 0 | 1 | 1 | -2.9115e-05 | 0.4 | 1 | 1.1 | 0.9
125 | 1 | 0.0018568 | 0.00046535 | 0 | 0 | 1 | 0.99208 | -0.15045 | 0.4 | 1 | 1.1 | 0.9
116 | 1 | 0.0020939 | 0.00052478 | 0 | 0 | 1 | 0.97311 | -0.51781 | 0.4 | 1 | 1.1 | 0.9
96 | 1 | 0.0018573 | 0.0004655 | 0 | 0 | 1 | 0.98566 | -0.27336 | 0.4 | 1 | 1.1 | 0.9
94 | 1 | 0.001999 | 0.00050099 | 0 | 0 | 1 | 0.98547 | -0.27703 | 0.4 | 1 | 1.1 | 0.9
91 | 1 | 0.0022774 | 0.00057077 | 0 | 0 | 1 | 0.98486 | -0.28891 | 0.4 | 1 | 1.1 | 0.9
92 | 1 | 0.0016796 | 0.00042095 | 0 | 0 | 1 | 0.98523 | -0.28172 | 0.4 | 1 | 1.1 | 0.9
93 | 1 | 0 | 0 | 0 | 0 | 1 | 0.98468 | -0.29244 | 0.4 | 1 | 1.1 | 0.9
95 | 1 | 0 | 0 | 0 | 0 | 1 | 0.98455 | -0.29483 | 0.4 | 1 | 1.1 | 0.9
159 | 1 | 0.0081051 | 0.0020313 | 0 | 0 | 1 | 0.98436 | -0.29865 | 0.4 | 1 | 1.1 | 0.9
97 | 1 | 0.0016869 | 0.00042279 | 0 | 0 | 1 | 0.984 | -0.30552 | 0.4 | 1 | 1.1 | 0.9
146 | 1 | 0.0017866 | 0.00044776 | 0 | 0 | 1 | 0.98333 | -0.31858 | 0.4 | 1 | 1.1 | 0.9
145 | 1 | 0.0020738 | 0.00051975 | 0 | 0 | 1 | 0.98327 | -0.31975 | 0.4 | 1 | 1.1 | 0.9
98 | 1 | 0.0018191 | 0.00045592 | 0 | 0 | 1 | 0.99065 | -0.17825 | 0.4 | 1 | 1.1 | 0.9
99 | 1 | 0.0018405 | 0.00046128 | 0 | 0 | 1 | 0.99072 | -0.17694 | 0.4 | 1 | 1.1 | 0.9
101 | 1 | 0 | 0 | 0 | 0 | 1 | 0.99043 | -0.18259 | 0.4 | 1 | 1.1 | 0.9
100 | 1 | 0.0018579 | 0.00046563 | 0 | 0 | 1 | 0.99082 | -0.17489 | 0.4 | 1 | 1.1 | 0.9
102 | 1 | 0.00090217 | 0.00022611 | 0 | 0 | 1 | 0.99034 | -0.18434 | 0.4 | 1 | 1.1 | 0.9
104 | 1 | 0 | 0 | 0 | 0 | 1 | 0.99024 | -0.18633 | 0.4 | 1 | 1.1 | 0.9
103 | 1 | 0.0012042 | 0.00030179 | 0 | 0 | 1 | 0.99083 | -0.1748 | 0.4 | 1 | 1.1 | 0.9
105 | 1 | 0.0031597 | 0.00079189 | 0 | 0 | 1 | 0.99099 | -0.17159 | 0.4 | 1 | 1.1 | 0.9
147 | 1 | 0.0023131 | 0.00057972 | 0 | 0 | 1 | 0.99022 | -0.18656 | 0.4 | 1 | 1.1 | 0.9
111 | 1 | 0.0011224 | 0.00028131 | 0 | 0 | 1 | 0.99125 | -0.16664 | 0.4 | 1 | 1.1 | 0.9
134 | 1 | 0.0024921 | 0.00062458 | 0 | 0 | 1 | 0.97715 | -0.43941 | 0.4 | 1 | 1.1 | 0.9
135 | 1 | 0.0016538 | 0.00041447 | 0 | 0 | 1 | 0.97809 | -0.42102 | 0.4 | 1 | 1.1 | 0.9
133 | 1 | 0.0094466 | 0.0023675 | 0 | 0 | 1 | 0.97715 | -0.43948 | 0.4 | 1 | 1.1 | 0.9
112 | 1 | 0.0058217 | 0.0014591 | 0 | 0 | 1 | 0.99127 | -0.16614 | 0.4 | 1 | 1.1 | 0.9
106 | 1 | 0.00129 | 0.0003233 | 0 | 0 | 1 | 0.97255 | -0.52901 | 0.4 | 1 | 1.1 | 0.9
107 | 1 | 0.00097655 | 0.00024475 | 0 | 0 | 1 | 0.97254 | -0.52916 | 0.4 | 1 | 1.1 | 0.9
108 | 1 | 0.0014555 | 0.00036478 | 0 | 0 | 1 | 0.97256 | -0.52862 | 0.4 | 1 | 1.1 | 0.9
109 | 1 | 0.0014678 | 0.00036786 | 0 | 0 | 1 | 0.97262 | -0.52752 | 0.4 | 1 | 1.1 | 0.9
110 | 1 | 0.0016709 | 0.00041877 | 0 | 0 | 1 | 0.97264 | -0.5271 | 0.4 | 1 | 1.1 | 0.9
114 | 1 | 0.0029727 | 0.00074503 | 0 | 0 | 1 | 0.97273 | -0.52532 | 0.4 | 1 | 1.1 | 0.9
115 | 1 | 0.0011997 | 0.00030067 | 0 | 0 | 1 | 0.97286 | -0.52276 | 0.4 | 1 | 1.1 | 0.9
113 | 1 | 0.0035158 | 0.00088115 | 0 | 0 | 1 | 0.99131 | -0.16547 | 0.4 | 1 | 1.1 | 0.9
118 | 1 | 0.0024714 | 0.00061939 | 0 | 0 | 1 | 0.99139 | -0.16393 | 0.4 | 1 | 1.1 | 0.9
119 | 1 | 0.0044144 | 0.0011063 | 0 | 0 | 1 | 0.99142 | -0.16333 | 0.4 | 1 | 1.1 | 0.9
120 | 1 | 0.0026679 | 0.00066863 | 0 | 0 | 1 | 0.99156 | -0.16064 | 0.4 | 1 | 1.1 | 0.9
121 | 1 | 0.0026169 | 0.00065587 | 0 | 0 | 1 | 0.99164 | -0.15901 | 0.4 | 1 | 1.1 | 0.9
122 | 1 | 0.0022176 | 0.00055579 | 0 | 0 | 1 | 0.99173 | -0.15732 | 0.4 | 1 | 1.1 | 0.9
123 | 1 | 0.0016789 | 0.00042078 | 0 | 0 | 1 | 0.99185 | -0.15493 | 0.4 | 1 | 1.1 | 0.9
124 | 1 | 0.0025378 | 0.00063604 | 0 | 0 | 1 | 0.99201 | -0.15198 | 0.4 | 1 | 1.1 | 0.9
127 | 1 | 0.0011329 | 0.00028392 | 0 | 0 | 1 | 0.97672 | -0.44788 | 0.4 | 1 | 1.1 | 0.9
128 | 1 | 0.0031317 | 0.00078488 | 0 | 0 | 1 | 0.97675 | -0.44725 | 0.4 | 1 | 1.1 | 0.9
129 | 1 | 0 | 0 | 0 | 0 | 1 | 0.97664 | -0.44947 | 0.4 | 1 | 1.1 | 0.9
130 | 1 | 0 | 0 | 0 | 0 | 1 | 0.97689 | -0.44458 | 0.4 | 1 | 1.1 | 0.9
131 | 1 | 0.0031684 | 0.00079408 | 0 | 0 | 1 | 0.97649 | -0.45248 | 0.4 | 1 | 1.1 | 0.9
132 | 1 | 0.002294 | 0.00057493 | 0 | 0 | 1 | 0.97652 | -0.45196 | 0.4 | 1 | 1.1 | 0.9
137 | 1 | 0.0081936 | 0.0020535 | 0 | 0 | 1 | 0.97641 | -0.45398 | 0.4 | 1 | 1.1 | 0.9
136 | 1 | 0.0095006 | 0.0023811 | 0 | 0 | 1 | 0.97935 | -0.39627 | 0.4 | 1 | 1.1 | 0.9
138 | 1 | 0.002549 | 0.00063885 | 0 | 0 | 1 | 0.97948 | -0.39371 | 0.4 | 1 | 1.1 | 0.9
139 | 1 | 0.0025765 | 0.00064574 | 0 | 0 | 1 | 0.98062 | -0.37149 | 0.4 | 1 | 1.1 | 0.9
140 | 1 | 0.0027251 | 0.00068298 | 0 | 0 | 1 | 0.98152 | -0.35394 | 0.4 | 1 | 1.1 | 0.9
143 | 1 | 0.0037168 | 0.00093151 | 0 | 0 | 1 | 0.98024 | -0.37893 | 0.4 | 1 | 1.1 | 0.9
142 | 1 | 0.0019042 | 0.00047724 | 0 | 0 | 1 | 0.98008 | -0.38199 | 0.4 | 1 | 1.1 | 0.9
144 | 1 | 0.0033807 | 0.00084727 | 0 | 0 | 1 | 0.98003 | -0.38293 | 0.4 | 1 | 1.1 | 0.9
141 | 1 | 0.0037579 | 0.00094181 | 0 | 0 | 1 | 0.98199 | -0.34466 | 0.4 | 1 | 1.1 | 0.9

## generator_data
GEN_BUS | PG | QG | QMAX | QMIN | VG | MBASE | GEN_STATUS | PMAX | PMIN
149 | 0.36723 | 0.094613 | 10 | -10 | 1 | 100 | 1 | 10 | 0

## branch_data
F_BUS | T_BUS | BR_R | BR_X | BR_B | RATE_A | RATE_B | RATE_C | TAP | SHIFT | BR_STATUS | ANGMIN | ANGMAX | P_in | Q_in | P_out | Q_out
1 | 2 | 0.30427 | 0.19473 | 5.1095e-10 | 0 | 0 | 0 | 0 | 0 | 1 | -90 | 90 | -0.0069058 | -0.0017309 | 0.006906 | 0.001731
2 | 156 | 2.9946 | 1.9165 | 1.0057e-08 | 0 | 0 | 0 | 0 | 0 | 1 | -90 | 90 | -0.010998 | -0.0027567 | 0.011003 | 0.0027584
156 | 155 | 0.38178 | 0.24434 | 2.5644e-09 | 0 | 0 | 0 | 0 | 0 | 1 | -90 | 90 | -0.015772 | -0.0039534 | 0.015773 | 0.0039538
156 | 157 | 0.56846 | 0.36382 | 9.546e-10 | 0 | 0 | 0 | 0 | 0 | 1 | -90 | 90 | 0.0023695 | 0.00059342 | -0.0023694 | -0.00059348
157 | 158 | 2.6669 | 1.7068 | 4.4785e-09 | 0 | 0 | 0 | 0 | 0 | 1 | -90 | 90 | 0.0013533 | 0.00033879 | -0.0013532 | -0.00033918
70 | 58 | 1.2988 | 0.83125 | 2.1811e-09 | 0 | 0 | 0 | 0 | 0 | 1 | -90 | 90 | -0.011085 | -0.0027778 | 0.011086 | 0.0027788
70 | 69 | 0.59416 | 0.38026 | 9.9775e-10 | 0 | 0 | 0 | 0 | 0 | 1 | -90 | 90 | 0.0097396 | 0.0024407 | -0.009739 | -0.0024404
58 | 56 | 1.5867 | 1.0155 | 2.6644e-09 | 0 | 0 | 0 | 0 | 0 | 1 | -90 | 90 | -0.01261 | -0.0031608 | 0.012613 | 0.0031623
69 | 68 | 0.47456 | 0.30372 | 7.9691e-10 | 0 | 0 | 0 | 0 | 0 | 1 | -90 | 90 | 0.0090168 | 0.0022594 | -0.0090164 | -0.0022592
155 | 154 | 0.29643 | 0.18971 | 1.9911e-09 | 0 | 0 | 0 | 0 | 0 | 1 | -90 | 90 | -0.016454 | -0.0041246 | 0.016455 | 0.004125
3 | 4 | 0.40068 | 0.25643 | 2.6914e-09 | 0 | 0 | 0 | 0 | 0 | 1 | -90 | 90 | -0.074599 | -0.018767 | 0.074624 | 0.018782
3 | 5 | 0.023628 | 0.015122 | 1.5871e-10 | 0 | 0 | 0 | 0 | 0 | 1 | -90 | 90 | 0.073716 | 0.018546 | -0.073715 | -0.018545
4 | 6 | 0.28282 | 0.181 | 1.8997e-09 | 0 | 0 | 0 | 0 | 0 | 1 | -90 | 90 | -0.07572 | -0.019057 | 0.075738 | 0.019069
5 | 7 | 0.31327 | 0.20049 | 2.1042e-09 | 0 | 0 | 0 | 0 | 0 | 1 | -90 | 90 | 0.072873 | 0.018334 | -0.072854 | -0.018322
6 | 8 | 0.60426 | 0.38673 | 4.0589e-09 | 0 | 0 | 0 | 0 | 0 | 1 | -90 | 90 | -0.076868 | -0.019352 | 0.076908 | 0.019377
7 | 9 | 0.1766 | 0.11302 | 1.1862e-09 | 0 | 0 | 0 | 0 | 0 | 1 | -90 | 90 | 0.072104 | 0.018134 | -0.072094 | -0.018127
8 | 34 | 0.67838 | 0.43416 | 4.5567e-09 | 0 | 0 | 0 | 0 | 0 | 1 | -90 | 90 | -0.12898 | -0.032495 | 0.12911 | 0.032575
8 | 47 | 4.5284 | 2.8981 | 7.6043e-09 | 0 | 0 | 0 | 0 | 0 | 1 | -90 | 90 | 0.040875 | 0.01031 | -0.04079 | -0.010257
8 | 45 | 1.3069 | 0.83642 | 2.1946e-09 | 0 | 0 | 0 | 0 | 0 | 1 | -90 | 90 | 0.011201 | 0.0028078 | -0.011199 | -0.0028068
9 | 151 | 0.18682 | 0.11956 | 1.2549e-09 | 0 | 0 | 0 | 0 | 0 | 1 | -90 | 90 | 0.071306 | 0.01793 | -0.071296 | -0.017923
34 | 31 | 0.11924 | 0.076314 | 8.0095e-10 | 0 | 0 | 0 | 0 | 0 | 1 | -90 | 90 | -0.12911 | -0.032575 | 0.12913 | 0.032589
47 | 15 | 2.7677 | 1.7713 | 4.6477e-09 | 0 | 0 | 0 | 0 | 0 | 1 | -90 | 90 | 0.037234 | 0.0093657 | -0.037191 | -0.0093386
45 | 46 | 2.2989 | 1.4713 | 3.8605e-09 | 0 | 0 | 0 | 0 | 0 | 1 | -90 | 90 | 0.0045869 | 0.0011495 | -0.0045863 | -0.0011495
151 | 85 | 0.37296 | 0.23869 | 2.5052e-09 | 0 | 0 | 0 | 0 | 0 | 1 | -90 | 90 | 0.070484 | 0.01772 | -0.070464 | -0.017707
31 | 29 | 0.38559 | 0.24678 | 2.5901e-09 | 0 | 0 | 0 | 0 | 0 | 1 | -90 | 90 | -0.1331 | -0.033584 | 0.13318 | 0.033632
15 | 21 | 3.1902 | 2.0418 | 5.3573e-09 | 0 | 0 | 0 | 0 | 0 | 1 | -90 | 90 | 0.011196 | 0.0028073 | -0.011191 | -0.002805
15 | 13 | 2.5417 | 1.6267 | 4.2682e-09 | 0 | 0 | 0 | 0 | 0 | 1 | -90 | 90 | 0.025996 | 0.0065313 | -0.025976 | -0.0065194
85 | 72 | 0.0034353 | 0.0021986 | 2.3075e-11 | 0 | 0 | 0 | 0 | 0 | 1 | -90 | 90 | 0.069696 | 0.017515 | -0.069696 | -0.017514
10 | 11 | 0.69901 | 0.44737 | 1.1738e-09 | 0 | 0 | 0 | 0 | 0 | 1 | -90 | 90 | -0.019153 | -0.0048017 | 0.019155 | 0.0048035
10 | 12 | 0.3367 | 0.21549 | 5.6541e-10 | 0 | 0 | 0 | 0 | 0 | 1 | -90 | 90 | 0.01703 | 0.0042697 | -0.017029 | -0.0042691
11 | 13 | 3.4151 | 2.1856 | 5.7348e-09 | 0 | 0 | 0 | 0 | 0 | 1 | -90 | 90 | -0.021451 | -0.0053789 | 0.021469 | 0.0053897
12 | 14 | 0.97605 | 0.62467 | 1.639e-09 | 0 | 0 | 0 | 0 | 0 | 1 | -90 | 90 | 0.014498 | 0.0036349 | -0.014496 | -0.0036335
14 | 16 | 0.24488 | 0.15673 | 4.1123e-10 | 0 | 0 | 0 | 0 | 0 | 1 | -90 | 90 | 0.012187 | 0.0030549 | -0.012187 | -0.0030546
16 | 61 | 0.78422 | 0.5019 | 1.3169e-09 | 0 | 0 | 0 | 0 | 0 | 1 | -90 | 90 | 0.0077419 | 0.0019405 | -0.0077413 | -0.0019403
21 | 20 | 0.51252 | 0.32801 | 8.6065e-10 | 0 | 0 | 0 | 0 | 0 | 1 | -90 | 90 | 0.0055339 | 0.001387 | -0.0055337 | -0.001387
61 | 59 | 0.64536 | 0.41303 | 1.0837e-09 | 0 | 0 | 0 | 0 | 0 | 1 | -90 | 90 | 0.00529 | 0.0013259 | -0.0052898 | -0.0013258
20 | 22 | 0.97654 | 0.62498 | 1.6399e-09 | 0 | 0 | 0 | 0 | 0 | 1 | -90 | 90 | 0.0055337 | 0.001387 | -0.0055334 | -0.0013869
59 | 60 | 0.33951 | 0.21729 | 5.7013e-10 | 0 | 0 | 0 | 0 | 0 | 1 | -90 | 90 | 0.0017821 | 0.00044662 | -0.0017821 | -0.00044667
17 | 18 | 1.172 | 0.75007 | 1.9681e-09 | 0 | 0 | 0 | 0 | 0 | 1 | -90 | 90 | -0.0011829 | -0.0002965 | 0.0011829 | 0.00029632
18 | 19 | 1.0068 | 0.64435 | 1.6907e-09 | 0 | 0 | 0 | 0 | 0 | 1 | -90 | 90 | -0.0022368 | -0.00056047 | 0.0022369 | 0.00056035
19 | 23 | 0.15613 | 0.099925 | 2.6219e-10 | 0 | 0 | 0 | 0 | 0 | 1 | -90 | 90 | -0.0036153 | -0.00090585 | 0.0036153 | 0.00090584
23 | 51 | 1.5742 | 1.0075 | 2.6435e-09 | 0 | 0 | 0 | 0 | 0 | 1 | -90 | 90 | -0.0045246 | -0.0011337 | 0.004525 | 0.0011337
51 | 68 | 1.7129 | 1.0963 | 2.8764e-09 | 0 | 0 | 0 | 0 | 0 | 1 | -90 | 90 | -0.0052937 | -0.0013264 | 0.0052943 | 0.0013265
68 | 66 | 0.37121 | 0.23757 | 6.2336e-10 | 0 | 0 | 0 | 0 | 0 | 1 | -90 | 90 | 0.0037221 | 0.00093272 | -0.0037221 | -0.00093274
24 | 25 | 0.046437 | 0.02972 | 7.7981e-11 | 0 | 0 | 0 | 0 | 0 | 1 | -90 | 90 | -0.0041139 | -0.0010311 | 0.0041139 | 0.0010311
25 | 26 | 1.1599 | 0.74235 | 1.9478e-09 | 0 | 0 | 0 | 0 | 0 | 1 | -90 | 90 | -0.0081686 | -0.0020473 | 0.0081695 | 0.0020477
26 | 27 | 0.23376 | 0.1496 | 3.9254e-10 | 0 | 0 | 0 | 0 | 0 | 1 | -90 | 90 | -0.0081695 | -0.0020477 | 0.0081697 | 0.0020477
27 | 48 | 0.43176 | 0.27633 | 7.2504e-10 | 0 | 0 | 0 | 0 | 0 | 1 | -90 | 90 | -0.012881 | -0.0032285 | 0.012882 | 0.0032289
48 | 49 | 0.92824 | 0.59407 | 6.2351e-09 | 0 | 0 | 0 | 0 | 0 | 1 | -90 | 90 | -0.17436 | -0.044232 | 0.17467 | 0.04443
48 | 50 | 0.24979 | 0.15987 | 1.6779e-09 | 0 | 0 | 0 | 0 | 0 | 1 | -90 | 90 | 0.16148 | 0.041003 | -0.16141 | -0.040957
49 | 65 | 0.20502 | 0.13121 | 1.3771e-09 | 0 | 0 | 0 | 0 | 0 | 1 | -90 | 90 | -0.17712 | -0.045042 | 0.17719 | 0.045087
50 | 62 | 0.024926 | 0.015953 | 1.6743e-10 | 0 | 0 | 0 | 0 | 0 | 1 | -90 | 90 | 0.16028 | 0.040676 | -0.16028 | -0.040671
28 | 29 | 0.37416 | 0.23946 | 2.5133e-09 | 0 | 0 | 0 | 0 | 0 | 1 | -90 | 90 | 0.13711 | 0.034649 | -0.13703 | -0.034599
28 | 30 | 0.057199 | 0.036607 | 3.8421e-10 | 0 | 0 | 0 | 0 | 0 | 1 | -90 | 90 | -0.14016 | -0.035413 | 0.14018 | 0.035421
30 | 32 | 1.5025 | 0.96159 | 2.5231e-09 | 0 | 0 | 0 | 0 | 0 | 1 | -90 | 90 | 0.0062377 | 0.0015631 | -0.006237 | -0.001563
30 | 33 | 0.32467 | 0.20779 | 2.1808e-09 | 0 | 0 | 0 | 0 | 0 | 1 | -90 | 90 | -0.14641 | -0.036984 | 0.14649 | 0.037034
32 | 35 | 2.2546 | 1.443 | 3.7861e-09 | 0 | 0 | 0 | 0 | 0 | 1 | -90 | 90 | 0.0034284 | 0.00085903 | -0.0034281 | -0.0008592
33 | 36 | 0.54593 | 0.34939 | 3.667e-09 | 0 | 0 | 0 | 0 | 0 | 1 | -90 | 90 | -0.14914 | -0.037698 | 0.14928 | 0.037784
36 | 64 | 0.3096 | 0.19814 | 2.0796e-09 | 0 | 0 | 0 | 0 | 0 | 1 | -90 | 90 | -0.15272 | -0.038646 | 0.1528 | 0.038697
64 | 63 | 0.23716 | 0.15178 | 1.593e-09 | 0 | 0 | 0 | 0 | 0 | 1 | -90 | 90 | -0.15512 | -0.03928 | 0.15519 | 0.03932
63 | 62 | 0.7105 | 0.45472 | 4.7725e-09 | 0 | 0 | 0 | 0 | 0 | 1 | -90 | 90 | -0.15768 | -0.039946 | 0.15788 | 0.04007
37 | 38 | 0.55247 | 0.35358 | 3.711e-09 | 0 | 0 | 0 | 0 | 0 | 1 | -90 | 90 | 0.046323 | 0.011636 | -0.04631 | -0.011627
37 | 39 | 0.79731 | 0.51028 | 5.3556e-09 | 0 | 0 | 0 | 0 | 0 | 1 | -90 | 90 | -0.047354 | -0.011894 | 0.047374 | 0.011906
38 | 40 | 0.29751 | 0.19041 | 1.9984e-09 | 0 | 0 | 0 | 0 | 0 | 1 | -90 | 90 | 0.045523 | 0.01143 | -0.045516 | -0.011426
39 | 41 | 0.53613 | 0.34312 | 3.6012e-09 | 0 | 0 | 0 | 0 | 0 | 1 | -90 | 90 | -0.048435 | -0.012172 | 0.048449 | 0.012181
40 | 42 | 0.51916 | 0.33226 | 3.4872e-09 | 0 | 0 | 0 | 0 | 0 | 1 | -90 | 90 | 0.04394 | 0.011031 | -0.043929 | -0.011024
40 | 43 | 1.9805 | 1.2675 | 3.3258e-09 | 0 | 0 | 0 | 0 | 0 | 1 | -90 | 90 | 0.0015764 | 0.00039483 | -0.0015764 | -0.00039511
41 | 44 | 0.3638 | 0.23283 | 2.4437e-09 | 0 | 0 | 0 | 0 | 0 | 1 | -90 | 90 | -0.050366 | -0.012661 | 0.050377 | 0.012668
42 | 57 | 0.86262 | 0.55208 | 5.7943e-09 | 0 | 0 | 0 | 0 | 0 | 1 | -90 | 90 | 0.043929 | 0.011024 | -0.04391 | -0.011013
44 | 71 | 0.35409 | 0.22662 | 2.3784e-09 | 0 | 0 | 0 | 0 | 0 | 1 | -90 | 90 | 0.018554 | 0.0046525 | -0.018552 | -0.0046518
44 | 72 | 0.12221 | 0.078213 | 8.2088e-10 | 0 | 0 | 0 | 0 | 0 | 1 | -90 | 90 | -0.06893 | -0.01732 | 0.068937 | 0.017324
57 | 152 | 1.1461 | 0.73348 | 7.6981e-09 | 0 | 0 | 0 | 0 | 0 | 1 | -90 | 90 | 0.02118 | 0.0053121 | -0.021175 | -0.0053092
57 | 55 | 0.59261 | 0.37927 | 3.9806e-09 | 0 | 0 | 0 | 0 | 0 | 1 | -90 | 90 | 0.021406 | 0.0053692 | -0.021403 | -0.0053676
71 | 84 | 0.68396 | 0.43773 | 4.5942e-09 | 0 | 0 | 0 | 0 | 0 | 1 | -90 | 90 | 0.016936 | 0.0042468 | -0.016934 | -0.0042458
152 | 153 | 0.66649 | 0.42656 | 4.4769e-09 | 0 | 0 | 0 | 0 | 0 | 1 | -90 | 90 | 0.019866 | 0.0049812 | -0.019863 | -0.0049797
55 | 53 | 0.40663 | 0.26024 | 2.7314e-09 | 0 | 0 | 0 | 0 | 0 | 1 | -90 | 90 | 0.019577 | 0.0049099 | -0.019575 | -0.004909
84 | 117 | 1.2989 | 0.83128 | 4.3623e-09 | 0 | 0 | 0 | 0 | 0 | 1 | -90 | 90 | 0.013919 | 0.0034901 | -0.013916 | -0.0034887
65 | 73 | 0.53247 | 0.34078 | 3.5766e-09 | 0 | 0 | 0 | 0 | 0 | 1 | -90 | 90 | -0.18767 | -0.047715 | 0.18788 | 0.047846
73 | 74 | 0.23538 | 0.15064 | 1.5811e-09 | 0 | 0 | 0 | 0 | 0 | 1 | -90 | 90 | -0.19278 | -0.049076 | 0.19288 | 0.049137
66 | 67 | 1.3321 | 0.85251 | 2.2369e-09 | 0 | 0 | 0 | 0 | 0 | 1 | -90 | 90 | 0.0021915 | 0.00054911 | -0.0021914 | -0.00054927
52 | 53 | 0.47687 | 0.3052 | 2.4024e-09 | 0 | 0 | 0 | 0 | 0 | 1 | -90 | 90 | -0.017762 | -0.0044542 | 0.017764 | 0.004455
52 | 54 | 1.1356 | 0.72681 | 1.907e-09 | 0 | 0 | 0 | 0 | 0 | 1 | -90 | 90 | 0.016245 | 0.0040739 | -0.016242 | -0.0040719
54 | 56 | 0.22559 | 0.14438 | 3.7882e-10 | 0 | 0 | 0 | 0 | 0 | 1 | -90 | 90 | 0.014326 | 0.0035919 | -0.014326 | -0.0035916
154 | 153 | 0.72247 | 0.46238 | 4.8529e-09 | 0 | 0 | 0 | 0 | 0 | 1 | -90 | 90 | -0.018423 | -0.0046181 | 0.018426 | 0.0046194
74 | 89 | 0.22886 | 0.14647 | 1.5373e-09 | 0 | 0 | 0 | 0 | 0 | 1 | -90 | 90 | 0.091621 | 0.023158 | -0.0916 | -0.023145
74 | 88 | 0.28756 | 0.18404 | 1.9316e-09 | 0 | 0 | 0 | 0 | 0 | 1 | -90 | 90 | -0.2845 | -0.072295 | 0.28475 | 0.072457
117 | 116 | 0.077431 | 0.049556 | 1.3003e-10 | 0 | 0 | 0 | 0 | 0 | 1 | -90 | 90 | 0.013131 | 0.0032921 | -0.013131 | -0.003292
89 | 90 | 0.51334 | 0.32854 | 3.4481e-09 | 0 | 0 | 0 | 0 | 0 | 1 | -90 | 90 | 0.086231 | 0.021799 | -0.086189 | -0.021773
88 | 87 | 0.20382 | 0.13044 | 1.3691e-09 | 0 | 0 | 0 | 0 | 0 | 1 | -90 | 90 | -0.29137 | -0.074115 | 0.29156 | 0.074236
90 | 96 | 0.29414 | 0.18825 | 1.9758e-09 | 0 | 0 | 0 | 0 | 0 | 1 | -90 | 90 | 0.083548 | 0.021111 | -0.083525 | -0.021097
87 | 86 | 0.74644 | 0.47772 | 5.0139e-09 | 0 | 0 | 0 | 0 | 0 | 1 | -90 | 90 | -0.2941 | -0.074873 | 0.29481 | 0.075323
75 | 76 | 0.45294 | 0.28988 | 3.0424e-09 | 0 | 0 | 0 | 0 | 0 | 1 | -90 | 90 | -0.052546 | -0.013198 | 0.05256 | 0.013206
75 | 77 | 1.1935 | 0.76385 | 8.0169e-09 | 0 | 0 | 0 | 0 | 0 | 1 | -90 | 90 | 0.048921 | 0.012289 | -0.04889 | -0.01227
76 | 78 | 0.1563 | 0.10003 | 1.0499e-09 | 0 | 0 | 0 | 0 | 0 | 1 | -90 | 90 | 0.30372 | 0.077845 | -0.30357 | -0.077745
76 | 79 | 0.55235 | 0.3535 | 3.7102e-09 | 0 | 0 | 0 | 0 | 0 | 1 | -90 | 90 | -0.35628 | -0.091051 | 0.35704 | 0.091535
77 | 80 | 0.2628 | 0.16819 | 1.7652e-09 | 0 | 0 | 0 | 0 | 0 | 1 | -90 | 90 | 0.04889 | 0.01227 | -0.048883 | -0.012266
78 | 81 | 0.49797 | 0.3187 | 3.3449e-09 | 0 | 0 | 0 | 0 | 0 | 1 | -90 | 90 | 0.30121 | 0.077156 | -0.30073 | -0.076844
79 | 82 | 0.48073 | 0.30767 | 3.2291e-09 | 0 | 0 | 0 | 0 | 0 | 1 | -90 | 90 | -0.35943 | -0.092135 | 0.3601 | 0.092561
80 | 83 | 0.17252 | 0.11041 | 1.1588e-09 | 0 | 0 | 0 | 0 | 0 | 1 | -90 | 90 | 0.047355 | 0.011883 | -0.047351 | -0.011881
81 | 86 | 0.10097 | 0.064618 | 6.7819e-10 | 0 | 0 | 0 | 0 | 0 | 1 | -90 | 90 | 0.29768 | 0.07608 | -0.29758 | -0.076018
82 | 149 | 0.48385 | 0.30967 | 3.2501e-09 | 0 | 0 | 0 | 0 | 0 | 1 | -90 | 90 | -0.36219 | -0.093086 | 0.36287 | 0.09352
83 | 126 | 0.27655 | 0.17699 | 1.8576e-09 | 0 | 0 | 0 | 0 | 0 | 1 | -90 | 90 | 0.045571 | 0.011435 | -0.045565 | -0.011431
149 | 150 | 0.057286 | 0.036663 | 9.6198e-11 | 0 | 0 | 0 | 0 | 0 | 1 | -90 | 90 | 0.0022781 | 0.00057094 | -0.0022781 | -0.00057095
126 | 125 | 0.37328 | 0.2389 | 2.5074e-09 | 0 | 0 | 0 | 0 | 0 | 1 | -90 | 90 | 0.044059 | 0.011053 | -0.044051 | -0.011049
125 | 124 | 0.15994 | 0.10236 | 1.0743e-09 | 0 | 0 | 0 | 0 | 0 | 1 | -90 | 90 | 0.042194 | 0.010583 | -0.042191 | -0.010581
116 | 115 | 1.9042 | 1.2187 | 3.1977e-09 | 0 | 0 | 0 | 0 | 0 | 1 | -90 | 90 | 0.011038 | 0.0027672 | -0.011035 | -0.0027658
96 | 94 | 0.1965 | 0.12576 | 1.3199e-09 | 0 | 0 | 0 | 0 | 0 | 1 | -90 | 90 | 0.081668 | 0.020631 | -0.081654 | -0.020622
94 | 92 | 0.25765 | 0.16489 | 1.7306e-09 | 0 | 0 | 0 | 0 | 0 | 1 | -90 | 90 | 0.079655 | 0.020121 | -0.079637 | -0.02011
91 | 92 | 0.4027 | 0.25773 | 2.705e-09 | 0 | 0 | 0 | 0 | 0 | 1 | -90 | 90 | -0.07793 | -0.019672 | 0.077957 | 0.019689
91 | 93 | 0.2038 | 0.13043 | 1.369e-09 | 0 | 0 | 0 | 0 | 0 | 1 | -90 | 90 | 0.075653 | 0.019101 | -0.07564 | -0.019093
93 | 95 | 0.15482 | 0.099087 | 1.04e-09 | 0 | 0 | 0 | 0 | 0 | 1 | -90 | 90 | 0.067533 | 0.017061 | -0.067525 | -0.017056
93 | 159 | 3.3309 | 2.1318 | 5.5935e-09 | 0 | 0 | 0 | 0 | 0 | 1 | -90 | 90 | 0.0081074 | 0.0020323 | -0.008105 | -0.0020313
95 | 97 | 0.691 | 0.44224 | 2.3207e-09 | 0 | 0 | 0 | 0 | 0 | 1 | -90 | 90 | 0.067525 | 0.017056 | -0.067491 | -0.017034
97 | 146 | 0.86512 | 0.55368 | 2.9055e-09 | 0 | 0 | 0 | 0 | 0 | 1 | -90 | 90 | 0.065804 | 0.016611 | -0.065762 | -0.016585
146 | 145 | 0.079089 | 0.050617 | 1.3281e-10 | 0 | 0 | 0 | 0 | 0 | 1 | -90 | 90 | 0.063976 | 0.016137 | -0.063972 | -0.016135
145 | 141 | 1.7496 | 1.1197 | 2.9381e-09 | 0 | 0 | 0 | 0 | 0 | 1 | -90 | 90 | 0.061898 | 0.015615 | -0.061825 | -0.015569
98 | 99 | 1.1353 | 0.7266 | 1.9065e-09 | 0 | 0 | 0 | 0 | 0 | 1 | -90 | 90 | -0.0050356 | -0.0012604 | 0.0050359 | 0.0012604
98 | 101 | 5.9325 | 3.7968 | 9.9622e-09 | 0 | 0 | 0 | 0 | 0 | 1 | -90 | 90 | 0.0032165 | 0.00080452 | -0.0032158 | -0.00080507
99 | 100 | 1.311 | 0.83906 | 2.2016e-09 | 0 | 0 | 0 | 0 | 0 | 1 | -90 | 90 | -0.0068764 | -0.0017217 | 0.0068771 | 0.0017219
101 | 102 | 2.3879 | 1.5283 | 4.01e-09 | 0 | 0 | 0 | 0 | 0 | 1 | -90 | 90 | 0.0032158 | 0.00080507 | -0.0032155 | -0.00080529
100 | 103 | 0.046417 | 0.029707 | 7.7946e-11 | 0 | 0 | 0 | 0 | 0 | 1 | -90 | 90 | -0.008735 | -0.0021876 | 0.008735 | 0.0021876
102 | 104 | 3.7914 | 2.4265 | 6.3668e-09 | 0 | 0 | 0 | 0 | 0 | 1 | -90 | 90 | 0.0023134 | 0.00057918 | -0.0023131 | -0.00057967
104 | 147 | 0.4297 | 0.27501 | 7.2159e-10 | 0 | 0 | 0 | 0 | 0 | 1 | -90 | 90 | 0.0023131 | 0.00057967 | -0.0023131 | -0.00057972
103 | 105 | 1.423 | 0.91074 | 2.3896e-09 | 0 | 0 | 0 | 0 | 0 | 1 | -90 | 90 | -0.0099392 | -0.0024894 | 0.0099407 | 0.0024901
105 | 111 | 1.6637 | 1.0647 | 2.7937e-09 | 0 | 0 | 0 | 0 | 0 | 1 | -90 | 90 | -0.0131 | -0.003282 | 0.013103 | 0.0032837
111 | 112 | 0.15218 | 0.097396 | 2.5555e-10 | 0 | 0 | 0 | 0 | 0 | 1 | -90 | 90 | -0.014226 | -0.003565 | 0.014226 | 0.0035652
134 | 135 | 2.6369 | 1.6876 | 4.4281e-09 | 0 | 0 | 0 | 0 | 0 | 1 | -90 | 90 | -0.029869 | -0.0074883 | 0.029896 | 0.0075046
134 | 133 | 0.010942 | 0.0070027 | 1.8374e-11 | 0 | 0 | 0 | 0 | 0 | 1 | -90 | 90 | 0.027377 | 0.0068637 | -0.027377 | -0.0068636
135 | 136 | 3.3719 | 2.158 | 5.6623e-09 | 0 | 0 | 0 | 0 | 0 | 1 | -90 | 90 | -0.031549 | -0.0079191 | 0.031587 | 0.0079424
133 | 130 | 1.2179 | 0.77945 | 2.0452e-09 | 0 | 0 | 0 | 0 | 0 | 1 | -90 | 90 | 0.017931 | 0.004496 | -0.017926 | -0.0044934
112 | 113 | 0.14794 | 0.094679 | 7.4527e-10 | 0 | 0 | 0 | 0 | 0 | 1 | -90 | 90 | -0.020048 | -0.0050243 | 0.020049 | 0.0050246
106 | 107 | 0.65612 | 0.41992 | 1.1018e-09 | 0 | 0 | 0 | 0 | 0 | 1 | -90 | 90 | 0.00097653 | 0.00024466 | -0.00097652 | -0.00024476
106 | 108 | 0.72104 | 0.46146 | 1.2108e-09 | 0 | 0 | 0 | 0 | 0 | 1 | -90 | 90 | -0.0022665 | -0.00056798 | 0.0022665 | 0.00056789
108 | 109 | 1.2579 | 0.80506 | 2.1124e-09 | 0 | 0 | 0 | 0 | 0 | 1 | -90 | 90 | -0.003722 | -0.00093268 | 0.0037222 | 0.00093261
109 | 110 | 0.33897 | 0.21694 | 5.6922e-10 | 0 | 0 | 0 | 0 | 0 | 1 | -90 | 90 | -0.0051899 | -0.0013005 | 0.00519 | 0.0013005
110 | 114 | 1.1024 | 0.70552 | 1.8512e-09 | 0 | 0 | 0 | 0 | 0 | 1 | -90 | 90 | -0.0068609 | -0.0017193 | 0.0068614 | 0.0017195
114 | 115 | 1.1043 | 0.70674 | 1.8544e-09 | 0 | 0 | 0 | 0 | 0 | 1 | -90 | 90 | -0.0098341 | -0.0024645 | 0.0098353 | 0.0024651
113 | 118 | 0.28759 | 0.18406 | 1.9318e-09 | 0 | 0 | 0 | 0 | 0 | 1 | -90 | 90 | -0.023564 | -0.0059058 | 0.023566 | 0.0059067
118 | 119 | 0.10131 | 0.064839 | 6.8051e-10 | 0 | 0 | 0 | 0 | 0 | 1 | -90 | 90 | -0.026038 | -0.0065261 | 0.026038 | 0.0065265
119 | 120 | 0.39014 | 0.24969 | 2.6206e-09 | 0 | 0 | 0 | 0 | 0 | 1 | -90 | 90 | -0.030453 | -0.0076328 | 0.030457 | 0.0076351
120 | 121 | 0.21638 | 0.13848 | 1.4534e-09 | 0 | 0 | 0 | 0 | 0 | 1 | -90 | 90 | -0.033124 | -0.0083037 | 0.033127 | 0.0083052
121 | 122 | 0.20827 | 0.1333 | 1.399e-09 | 0 | 0 | 0 | 0 | 0 | 1 | -90 | 90 | -0.035744 | -0.0089611 | 0.035747 | 0.0089628
122 | 123 | 0.2782 | 0.17805 | 1.8687e-09 | 0 | 0 | 0 | 0 | 0 | 1 | -90 | 90 | -0.037964 | -0.0095186 | 0.037969 | 0.0095212
123 | 124 | 0.32823 | 0.21007 | 2.2048e-09 | 0 | 0 | 0 | 0 | 0 | 1 | -90 | 90 | -0.039648 | -0.0099419 | 0.039653 | 0.0099453
127 | 128 | 0.62766 | 0.4017 | 1.054e-09 | 0 | 0 | 0 | 0 | 0 | 1 | -90 | 90 | -0.0043019 | -0.0010775 | 0.004302 | 0.0010775
127 | 129 | 2.1483 | 1.3749 | 3.6075e-09 | 0 | 0 | 0 | 0 | 0 | 1 | -90 | 90 | 0.0031691 | 0.00079355 | -0.0031688 | -0.00079374
128 | 130 | 1.5374 | 0.98394 | 2.5817e-09 | 0 | 0 | 0 | 0 | 0 | 1 | -90 | 90 | -0.0074337 | -0.0018624 | 0.0074346 | 0.0018627
129 | 131 | 4.0578 | 2.597 | 6.8141e-09 | 0 | 0 | 0 | 0 | 0 | 1 | -90 | 90 | 0.0031688 | 0.00079375 | -0.0031684 | -0.0007941
130 | 132 | 3.0117 | 1.9275 | 5.0574e-09 | 0 | 0 | 0 | 0 | 0 | 1 | -90 | 90 | 0.010492 | 0.0026307 | -0.010488 | -0.0026288
132 | 137 | 1.0509 | 0.67255 | 1.7647e-09 | 0 | 0 | 0 | 0 | 0 | 1 | -90 | 90 | 0.0081942 | 0.0020539 | -0.0081934 | -0.0020536
136 | 138 | 0.26804 | 0.17155 | 4.5011e-10 | 0 | 0 | 0 | 0 | 0 | 1 | -90 | 90 | -0.041087 | -0.010323 | 0.041092 | 0.010327
138 | 139 | 2.1962 | 1.4056 | 3.688e-09 | 0 | 0 | 0 | 0 | 0 | 1 | -90 | 90 | -0.043641 | -0.010965 | 0.043687 | 0.010995
139 | 140 | 1.3724 | 0.87836 | 2.3047e-09 | 0 | 0 | 0 | 0 | 0 | 1 | -90 | 90 | -0.05527 | -0.013898 | 0.055316 | 0.013927
139 | 143 | 3.5613 | 2.2792 | 5.9803e-09 | 0 | 0 | 0 | 0 | 0 | 1 | -90 | 90 | 0.0090056 | 0.0022575 | -0.0090024 | -0.0022561
140 | 141 | 0.69267 | 0.44331 | 1.1632e-09 | 0 | 0 | 0 | 0 | 0 | 1 | -90 | 90 | -0.058041 | -0.01461 | 0.058067 | 0.014627
143 | 142 | 2.4964 | 1.5977 | 4.1921e-09 | 0 | 0 | 0 | 0 | 0 | 1 | -90 | 90 | 0.0052857 | 0.0013245 | -0.0052849 | -0.0013244
142 | 144 | 1.1903 | 0.76178 | 1.9988e-09 | 0 | 0 | 0 | 0 | 0 | 1 | -90 | 90 | 0.0033808 | 0.00084719 | -0.0033806 | -0.00084729