## bus_data
BUS_I | BUS_TYPE | Pd | Qd | Gs | Bs | area | Vm | Va | baseKV | zone | Vmax | Vmin
1 | 1 | 0.0083957 | 0.0021042 | 0 | 0 | 1 | 0.97504 | -0.48185 | 0.4 | 1 | 1.1 | 0.9
3 | 1 | 0 | 0 | 0 | 0 | 1 | 0.97507 | -0.48124 | 0.4 | 1 | 1.1 | 0.9
5 | 1 | 0 | 0 | 0 | 0 | 1 | 0.97539 | -0.47488 | 0.4 | 1 | 1.1 | 0.9
139 | 1 | 0.0026508 | 0.00066435 | 0 | 0 | 1 | 0.97538 | -0.47511 | 0.4 | 1 | 1.1 | 0.9
116 | 1 | 0.00096816 | 0.00024264 | 0 | 0 | 1 | 0.97562 | -0.47037 | 0.4 | 1 | 1.1 | 0.9
140 | 1 | 0.0011284 | 0.00028281 | 0 | 0 | 1 | 0.97961 | -0.39248 | 0.4 | 1 | 1.1 | 0.9
141 | 1 | 0.0048663 | 0.0012196 | 0 | 0 | 1 | 0.97971 | -0.39038 | 0.4 | 1 | 1.1 | 0.9
267 | 1 | 0 | 0 | 0 | 0 | 1 | 0.9792 | -0.40047 | 0.4 | 1 | 1.1 | 0.9
114 | 1 | 0 | 0 | 0 | 0 | 1 | 0.97582 | -0.46637 | 0.4 | 1 | 1.1 | 0.9
6 | 1 | 0.0035198 | 0.00088215 | 0 | 0 | 1 | 0.98412 | -0.30436 | 0.4 | 1 | 1.1 | 0.9
7 | 1 | 0.0023552 | 0.00059027 | 0 | 0 | 1 | 0.9838 | -0.31069 | 0.4 | 1 | 1.1 | 0.9
8 | 1 | 0.0041025 | 0.0010282 | 0 | 0 | 1 | 0.98449 | -0.29722 | 0.4 | 1 | 1.1 | 0.9
9 | 1 | 0.0019041 | 0.00047722 | 0 | 0 | 1 | 0.98376 | -0.31144 | 0.4 | 1 | 1.1 | 0.9
10 | 1 | 0 | 0 | 0 | 0 | 1 | 0.98479 | -0.29135 | 0.4 | 1 | 1.1 | 0.9
221 | 1 | 0.0025616 | 0.00064199 | 0 | 0 | 1 | 0.98367 | -0.31326 | 0.4 | 1 | 1.1 | 0.9
250 | 1 | 0.0034261 | 0.00085866 | 0 | 0 | 1 | 0.98517 | -0.28407 | 0.4 | 1 | 1.1 | 0.9
249 | 1 | 0.0046587 | 0.0011676 | 0 | 0 | 1 | 0.98455 | -0.29595 | 0.4 | 1 | 1.1 | 0.9
222 | 1 | 0.0023853 | 0.00059782 | 0 | 0 | 1 | 0.98363 | -0.31396 | 0.4 | 1 | 1.1 | 0.9
253 | 1 | 0.0028586 | 0.00071642 | 0 | 0 | 1 | 0.98571 | -0.2734 | 0.4 | 1 | 1.1 | 0.9
248 | 1 | 0.0020978 | 0.00052576 | 0 | 0 | 1 | 0.98448 | -0.29744 | 0.4 | 1 | 1.1 | 0.9
11 | 1 | 0.0020096 | 0.00050365 | 0 | 0 | 1 | 0.97 | -0.58018 | 0.4 | 1 | 1.1 | 0.9
12 | 1 | 0 | 0 | 0 | 0 | 1 | 0.97001 | -0.57998 | 0.4 | 1 | 1.1 | 0.9
14 | 1 | 0 | 0 | 0 | 0 | 1 | 0.97004 | -0.57944 | 0.4 | 1 | 1.1 | 0.9
13 | 1 | 0 | 0 | 0 | 0 | 1 | 0.97045 | -0.57126 | 0.4 | 1 | 1.1 | 0.9
16 | 1 | 0.0019276 | 0.00048311 | 0 | 0 | 1 | 0.97067 | -0.56685 | 0.4 | 1 | 1.1 | 0.9
18 | 1 | 0 | 0 | 0 | 0 | 1 | 0.97035 | -0.57329 | 0.4 | 1 | 1.1 | 0.9
23 | 1 | 0 | 0 | 0 | 0 | 1 | 0.97008 | -0.57855 | 0.4 | 1 | 1.1 | 0.9
19 | 1 | 0.0022645 | 0.00056753 | 0 | 0 | 1 | 0.97003 | -0.57957 | 0.4 | 1 | 1.1 | 0.9
15 | 1 | 0.0016945 | 0.00042467 | 0 | 0 | 1 | 0.97011 | -0.57805 | 0.4 | 1 | 1.1 | 0.9
100 | 1 | 0 | 0 | 0 | 0 | 1 | 0.9702 | -0.57623 | 0.4 | 1 | 1.1 | 0.9
33 | 1 | 0.0017151 | 0.00042984 | 0 | 0 | 1 | 0.97086 | -0.56313 | 0.4 | 1 | 1.1 | 0.9
270 | 1 | 0.0021254 | 0.00053267 | 0 | 0 | 1 | 0.97033 | -0.57358 | 0.4 | 1 | 1.1 | 0.9
22 | 1 | 0 | 0 | 0 | 0 | 1 | 0.97009 | -0.57844 | 0.4 | 1 | 1.1 | 0.9
271 | 1 | 0.0040911 | 0.0010253 | 0 | 0 | 1 | 0.97007 | -0.57881 | 0.4 | 1 | 1.1 | 0.9
34 | 1 | 0.0010099 | 0.0002531 | 0 | 0 | 1 | 0.97113 | -0.55789 | 0.4 | 1 | 1.1 | 0.9
61 | 1 | 0.0023977 | 0.00060091 | 0 | 0 | 1 | 0.98076 | -0.36983 | 0.4 | 1 | 1.1 | 0.9
59 | 1 | 0 | 0 | 0 | 0 | 1 | 0.9808 | -0.369 | 0.4 | 1 | 1.1 | 0.9
21 | 1 | 0 | 0 | 0 | 0 | 1 | 0.97479 | -0.48563 | 0.4 | 1 | 1.1 | 0.9
106 | 1 | 0.0023706 | 0.00059414 | 0 | 0 | 1 | 0.97532 | -0.47516 | 0.4 | 1 | 1.1 | 0.9
26 | 1 | 0.0018402 | 0.0004612 | 0 | 0 | 1 | 0.97402 | -0.50076 | 0.4 | 1 | 1.1 | 0.9
107 | 1 | 0.0010277 | 0.00025756 | 0 | 0 | 1 | 0.97583 | -0.46514 | 0.4 | 1 | 1.1 | 0.9
104 | 1 | 0.0034006 | 0.00085227 | 0 | 0 | 1 | 0.99012 | -0.18838 | 0.4 | 1 | 1.1 | 0.9
102 | 1 | 0.0020056 | 0.00050264 | 0 | 0 | 1 | 0.99019 | -0.18707 | 0.4 | 1 | 1.1 | 0.9
24 | 1 | 0.0020462 | 0.00051282 | 0 | 0 | 1 | 0.97399 | -0.50138 | 0.4 | 1 | 1.1 | 0.9
98 | 1 | 0 | 0 | 0 | 0 | 1 | 0.98075 | -0.37006 | 0.4 | 1 | 1.1 | 0.9
99 | 1 | 0 | 0 | 0 | 0 | 1 | 0.98087 | -0.3677 | 0.4 | 1 | 1.1 | 0.9
97 | 1 | 0.0037633 | 0.00094316 | 0 | 0 | 1 | 0.9807 | -0.371 | 0.4 | 1 | 1.1 | 0.9
25 | 1 | 0.0010751 | 0.00026944 | 0 | 0 | 1 | 0.97352 | -0.51074 | 0.4 | 1 | 1.1 | 0.9
27 | 1 | 0.000992 | 0.00024862 | 0 | 0 | 1 | 0.97345 | -0.51198 | 0.4 | 1 | 1.1 | 0.9
28 | 1 | 0.00095313 | 0.00023888 | 0 | 0 | 1 | 0.97328 | -0.5153 | 0.4 | 1 | 1.1 | 0.9
29 | 1 | 0.0010163 | 0.0002547 | 0 | 0 | 1 | 0.97303 | -0.52035 | 0.4 | 1 | 1.1 | 0.9
30 | 1 | 0.0010081 | 0.00025265 | 0 | 0 | 1 | 0.97296 | -0.52161 | 0.4 | 1 | 1.1 | 0.9
31 | 1 | 0.00105 | 0.00026314 | 0 | 0 | 1 | 0.97283 | -0.52417 | 0.4 | 1 | 1.1 | 0.9
32 | 1 | 0.00098046 | 0.00024573 | 0 | 0 | 1 | 0.97282 | -0.52453 | 0.4 | 1 | 1.1 | 0.9
39 | 1 | 0.00099392 | 0.0002491 | 0 | 0 | 1 | 0.97242 | -0.53228 | 0.4 | 1 | 1.1 | 0.9
38 | 1 | 0.001003 | 0.00025137 | 0 | 0 | 1 | 0.97226 | -0.53554 | 0.4 | 1 | 1.1 | 0.9
35 | 1 | 0.00093573 | 0.00023452 | 0 | 0 | 1 | 0.97144 | -0.55165 | 0.4 | 1 | 1.1 | 0.9
36 | 1 | 0 | 0 | 0 | 0 | 1 | 0.97174 | -0.54574 | 0.4 | 1 | 1.1 | 0.9
37 | 1 | 0.00085697 | 0.00021478 | 0 | 0 | 1 | 0.97195 | -0.54155 | 0.4 | 1 | 1.1 | 0.9
40 | 1 | 0.0020376 | 0.00051067 | 0 | 0 | 1 | 0.98124 | -0.3605 | 0.4 | 1 | 1.1 | 0.9
41 | 1 | 0 | 0 | 0 | 0 | 1 | 0.98149 | -0.35555 | 0.4 | 1 | 1.1 | 0.9
42 | 1 | 0 | 0 | 0 | 0 | 1 | 0.98073 | -0.37042 | 0.4 | 1 | 1.1 | 0.9
44 | 1 | 0.0013893 | 0.00034818 | 0 | 0 | 1 | 0.98202 | -0.34529 | 0.4 | 1 | 1.1 | 0.9
45 | 1 | 0.010194 | 0.0025548 | 0 | 0 | 1 | 0.98041 | -0.37664 | 0.4 | 1 | 1.1 | 0.9
46 | 1 | 0 | 0 | 0 | 0 | 1 | 0.98042 | -0.37645 | 0.4 | 1 | 1.1 | 0.9
43 | 1 | 0.0010647 | 0.00026684 | 0 | 0 | 1 | 0.98042 | -0.37653 | 0.4 | 1 | 1.1 | 0.9
96 | 1 | 0 | 0 | 0 | 0 | 1 | 0.98311 | -0.32385 | 0.4 | 1 | 1.1 | 0.9
208 | 1 | 0.0019433 | 0.00048704 | 0 | 0 | 1 | 0.98139 | -0.35762 | 0.4 | 1 | 1.1 | 0.9
63 | 1 | 0.0020526 | 0.00051442 | 0 | 0 | 1 | 0.98028 | -0.37919 | 0.4 | 1 | 1.1 | 0.9
207 | 1 | 0.00164 | 0.00041102 | 0 | 0 | 1 | 0.98024 | -0.3801 | 0.4 | 1 | 1.1 | 0.9
95 | 1 | 0.0020646 | 0.00051744 | 0 | 0 | 1 | 0.98345 | -0.31722 | 0.4 | 1 | 1.1 | 0.9
209 | 1 | 0 | 0 | 0 | 0 | 1 | 0.98119 | -0.36154 | 0.4 | 1 | 1.1 | 0.9
64 | 1 | 0.0026029 | 0.00065235 | 0 | 0 | 1 | 0.98016 | -0.3816 | 0.4 | 1 | 1.1 | 0.9
142 | 1 | 0.00081512 | 0.00020429 | 0 | 0 | 1 | 0.97997 | -0.38533 | 0.4 | 1 | 1.1 | 0.9
47 | 1 | 0.0025777 | 0.00064603 | 0 | 0 | 1 | 0.98407 | -0.30512 | 0.4 | 1 | 1.1 | 0.9
48 | 1 | 0.001494 | 0.00037444 | 0 | 0 | 1 | 0.98391 | -0.30827 | 0.4 | 1 | 1.1 | 0.9
49 | 1 | 0 | 0 | 0 | 0 | 1 | 0.98508 | -0.2856 | 0.4 | 1 | 1.1 | 0.9
50 | 1 | 0.0030595 | 0.00076678 | 0 | 0 | 1 | 0.98291 | -0.32767 | 0.4 | 1 | 1.1 | 0.9
51 | 1 | 0.0015035 | 0.0003768 | 0 | 0 | 1 | 0.98619 | -0.26402 | 0.4 | 1 | 1.1 | 0.9
52 | 1 | 0.0032328 | 0.0008102 | 0 | 0 | 1 | 0.98444 | -0.29801 | 0.4 | 1 | 1.1 | 0.9
53 | 1 | 0.0022039 | 0.00055236 | 0 | 0 | 1 | 0.98266 | -0.33258 | 0.4 | 1 | 1.1 | 0.9
55 | 1 | 0.001357 | 0.00034009 | 0 | 0 | 1 | 0.98659 | -0.2563 | 0.4 | 1 | 1.1 | 0.9
54 | 1 | 0.003089 | 0.00077418 | 0 | 0 | 1 | 0.98166 | -0.3521 | 0.4 | 1 | 1.1 | 0.9
56 | 1 | 0.0041539 | 0.0010411 | 0 | 0 | 1 | 0.98687 | -0.2509 | 0.4 | 1 | 1.1 | 0.9
57 | 1 | 0.0025248 | 0.00063278 | 0 | 0 | 1 | 0.98062 | -0.37227 | 0.4 | 1 | 1.1 | 0.9
65 | 1 | 0.0040626 | 0.0010182 | 0 | 0 | 1 | 0.9805 | -0.37471 | 0.4 | 1 | 1.1 | 0.9
67 | 1 | 0.0027488 | 0.00068892 | 0 | 0 | 1 | 0.98742 | -0.24023 | 0.4 | 1 | 1.1 | 0.9
68 | 1 | 0.0017158 | 0.00043002 | 0 | 0 | 1 | 0.98781 | -0.2328 | 0.4 | 1 | 1.1 | 0.9
66 | 1 | 0.0031756 | 0.00079589 | 0 | 0 | 1 | 0.97961 | -0.39197 | 0.4 | 1 | 1.1 | 0.9
58 | 1 | 0.0028193 | 0.00070659 | 0 | 0 | 1 | 0.98082 | -0.36878 | 0.4 | 1 | 1.1 | 0.9
60 | 1 | 0 | 0 | 0 | 0 | 1 | 0.98098 | -0.36553 | 0.4 | 1 | 1.1 | 0.9
62 | 1 | 0.0023853 | 0.0005978 | 0 | 0 | 1 | 0.98103 | -0.36457 | 0.4 | 1 | 1.1 | 0.9
210 | 1 | 0.0021673 | 0.00054318 | 0 | 0 | 1 | 0.98115 | -0.36233 | 0.4 | 1 | 1.1 | 0.9
109 | 1 | 0.0022148 | 0.00055508 | 0 | 0 | 1 | 0.98011 | -0.38268 | 0.4 | 1 | 1.1 | 0.9
110 | 1 | 0.003111 | 0.00077969 | 0 | 0 | 1 | 0.98 | -0.38472 | 0.4 | 1 | 1.1 | 0.9
70 | 1 | 0.0032969 | 0.00082629 | 0 | 0 | 1 | 0.97951 | -0.39394 | 0.4 | 1 | 1.1 | 0.9
71 | 1 | 0.0014402 | 0.00036094 | 0 | 0 | 1 | 0.97853 | -0.41309 | 0.4 | 1 | 1.1 | 0.9
69 | 1 | 0.0025867 | 0.00064829 | 0 | 0 | 1 | 0.98892 | -0.21141 | 0.4 | 1 | 1.1 | 0.9
93 | 1 | 0 | 0 | 0 | 0 | 1 | 0.98914 | -0.20706 | 0.4 | 1 | 1.1 | 0.9
94 | 1 | 0.0011159 | 0.00027968 | 0 | 0 | 1 | 0.99011 | -0.18852 | 0.4 | 1 | 1.1 | 0.9
91 | 1 | 0.0029312 | 0.00073463 | 0 | 0 | 1 | 0.98863 | -0.21713 | 0.4 | 1 | 1.1 | 0.9
72 | 1 | 0.0017144 | 0.00042968 | 0 | 0 | 1 | 0.97802 | -0.42313 | 0.4 | 1 | 1.1 | 0.9
81 | 1 | 0.0013021 | 0.00032633 | 0 | 0 | 1 | 0.97776 | -0.4283 | 0.4 | 1 | 1.1 | 0.9
82 | 1 | 0.0021703 | 0.00054393 | 0 | 0 | 1 | 0.97725 | -0.43825 | 0.4 | 1 | 1.1 | 0.9
73 | 1 | 0.003175 | 0.00079573 | 0 | 0 | 1 | 0.9874 | -0.24103 | 0.4 | 1 | 1.1 | 0.9
74 | 1 | 0.0014482 | 0.00036294 | 0 | 0 | 1 | 0.98753 | -0.23845 | 0.4 | 1 | 1.1 | 0.9
75 | 1 | 0.0015963 | 0.00040007 | 0 | 0 | 1 | 0.98713 | -0.24629 | 0.4 | 1 | 1.1 | 0.9
76 | 1 | 0.0045399 | 0.0011378 | 0 | 0 | 1 | 0.98788 | -0.23162 | 0.4 | 1 | 1.1 | 0.9
77 | 1 | 0.0051837 | 0.0012991 | 0 | 0 | 1 | 0.98702 | -0.2484 | 0.4 | 1 | 1.1 | 0.9
92 | 1 | 0.0018901 | 0.00047371 | 0 | 0 | 1 | 0.98811 | -0.22716 | 0.4 | 1 | 1.1 | 0.9
78 | 1 | 0.0030875 | 0.00077381 | 0 | 0 | 1 | 0.9867 | -0.25463 | 0.4 | 1 | 1.1 | 0.9
79 | 1 | 0.0048313 | 0.0012108 | 0 | 0 | 1 | 0.98657 | -0.25714 | 0.4 | 1 | 1.1 | 0.9
80 | 1 | 0.0035851 | 0.0008985 | 0 | 0 | 1 | 0.98655 | -0.25758 | 0.4 | 1 | 1.1 | 0.9
87 | 1 | 0 | 0 | 0 | 0 | 1 | 0.99287 | -0.13567 | 0.4 | 1 | 1.1 | 0.9
88 | 1 | 0.0015475 | 0.00038785 | 0 | 0 | 1 | 0.99298 | -0.13339 | 0.4 | 1 | 1.1 | 0.9
89 | 1 | 0.0015528 | 0.00038917 | 0 | 0 | 1 | 0.99276 | -0.13777 | 0.4 | 1 | 1.1 | 0.9
86 | 1 | 0.0027183 | 0.00068127 | 0 | 0 | 1 | 0.99282 | -0.13647 | 0.4 | 1 | 1.1 | 0.9
83 | 1 | 0 | 0 | 0 | 0 | 1 | 0.97661 | -0.45077 | 0.4 | 1 | 1.1 | 0.9
84 | 1 | 0 | 0 | 0 | 0 | 1 | 0.97652 | -0.45254 | 0.4 | 1 | 1.1 | 0.9
85 | 1 | 0.0010939 | 0.00027415 | 0 | 0 | 1 | 0.97638 | -0.45544 | 0.4 | 1 | 1.1 | 0.9
90 | 1 | 0.0017649 | 0.00044233 | 0 | 0 | 1 | 0.97617 | -0.45948 | 0.4 | 1 | 1.1 | 0.9
118 | 1 | 0.00080575 | 0.00020194 | 0 | 0 | 1 | 0.97625 | -0.45789 | 0.4 | 1 | 1.1 | 0.9
143 | 1 | 0.0012793 | 0.00032062 | 0 | 0 | 1 | 0.97611 | -0.46071 | 0.4 | 1 | 1.1 | 0.9
115 | 1 | 0.0012778 | 0.00032025 | 0 | 0 | 1 | 0.97603 | -0.46223 | 0.4 | 1 | 1.1 | 0.9
119 | 1 | 0.0013604 | 0.00034096 | 0 | 0 | 1 | 0.99302 | -0.13262 | 0.4 | 1 | 1.1 | 0.9
147 | 1 | 0.003869 | 0.00096967 | 0 | 0 | 1 | 0.99268 | -0.13934 | 0.4 | 1 | 1.1 | 0.9
120 | 1 | 0 | 0 | 0 | 0 | 1 | 0.99336 | -0.12613 | 0.4 | 1 | 1.1 | 0.9
144 | 1 | 0 | 0 | 0 | 0 | 1 | 0.97564 | -0.4699 | 0.4 | 1 | 1.1 | 0.9
103 | 1 | 0 | 0 | 0 | 0 | 1 | 0.99051 | -0.18076 | 0.4 | 1 | 1.1 | 0.9
105 | 1 | 0 | 0 | 0 | 0 | 1 | 0.99274 | -0.13797 | 0.4 | 1 | 1.1 | 0.9
101 | 1 | 0.0015447 | 0.00038714 | 0 | 0 | 1 | 0.99039 | -0.18315 | 0.4 | 1 | 1.1 | 0.9
269 | 1 | 0.0092075 | 0.0023076 | 0 | 0 | 1 | 0.98086 | -0.36787 | 0.4 | 1 | 1.1 | 0.9
138 | 1 | 0 | 0 | 0 | 0 | 1 | 0.99262 | -0.1403 | 0.4 | 1 | 1.1 | 0.9
137 | 1 | 0.0021227 | 0.00053199 | 0 | 0 | 1 | 0.99359 | -0.12175 | 0.4 | 1 | 1.1 | 0.9
171 | 1 | 0.0013411 | 0.0003361 | 0 | 0 | 1 | 0.99253 | -0.14201 | 0.4 | 1 | 1.1 | 0.9
169 | 1 | 0.0024412 | 0.00061182 | 0 | 0 | 1 | 0.99254 | -0.14195 | 0.4 | 1 | 1.1 | 0.9
136 | 1 | 0.001536 | 0.00038496 | 0 | 0 | 1 | 0.99459 | -0.10266 | 0.4 | 1 | 1.1 | 0.9
108 | 1 | 0.0011669 | 0.00029245 | 0 | 0 | 1 | 0.97691 | -0.44416 | 0.4 | 1 | 1.1 | 0.9
180 | 1 | 0.0012781 | 0.00032032 | 0 | 0 | 1 | 0.97728 | -0.43686 | 0.4 | 1 | 1.1 | 0.9
179 | 1 | 0.0022972 | 0.00057573 | 0 | 0 | 1 | 0.97824 | -0.41805 | 0.4 | 1 | 1.1 | 0.9
111 | 1 | 0.0011579 | 0.00029021 | 0 | 0 | 1 | 0.97994 | -0.38601 | 0.4 | 1 | 1.1 | 0.9
112 | 1 | 0.00078571 | 0.00019692 | 0 | 0 | 1 | 0.97991 | -0.38652 | 0.4 | 1 | 1.1 | 0.9
113 | 1 | 0.0010506 | 0.0002633 | 0 | 0 | 1 | 0.97991 | -0.38661 | 0.4 | 1 | 1.1 | 0.9
117 | 1 | 0.0010383 | 0.00026022 | 0 | 0 | 1 | 0.9758 | -0.46685 | 0.4 | 1 | 1.1 | 0.9
146 | 1 | 0.00073309 | 0.00018373 | 0 | 0 | 1 | 0.9758 | -0.46685 | 0.4 | 1 | 1.1 | 0.9
121 | 1 | 0 | 0 | 0 | 0 | 1 | 0.99349 | -0.12368 | 0.4 | 1 | 1.1 | 0.9
126 | 1 | 0.0024998 | 0.0006265 | 0 | 0 | 1 | 0.99194 | -0.15333 | 0.4 | 1 | 1.1 | 0.9
123 | 1 | 0.0015239 | 0.00038192 | 0 | 0 | 1 | 0.99376 | -0.1184 | 0.4 | 1 | 1.1 | 0.9
122 | 1 | 0.0027056 | 0.00067809 | 0 | 0 | 1 | 0.98132 | -0.35898 | 0.4 | 1 | 1.1 | 0.9
205 | 1 | 0.00091167 | 0.00022849 | 0 | 0 | 1 | 0.98137 | -0.35797 | 0.4 | 1 | 1.1 | 0.9
157 | 1 | 0.0030524 | 0.00076501 | 0 | 0 | 1 | 0.99168 | -0.1583 | 0.4 | 1 | 1.1 | 0.9
124 | 1 | 0.0014724 | 0.00036902 | 0 | 0 | 1 | 0.99483 | -0.098028 | 0.4 | 1 | 1.1 | 0.9
203 | 1 | 0.0017292 | 0.00043338 | 0 | 0 | 1 | 0.98144 | -0.35668 | 0.4 | 1 | 1.1 | 0.9
125 | 1 | 0.0020107 | 0.00050393 | 0 | 0 | 1 | 0.99596 | -0.076587 | 0.4 | 1 | 1.1 | 0.9
127 | 1 | 0.0022635 | 0.0005673 | 0 | 0 | 1 | 0.99695 | -0.05779 | 0.4 | 1 | 1.1 | 0.9
128 | 1 | 0.0033204 | 0.00083217 | 0 | 0 | 1 | 0.99823 | -0.033489 | 0.4 | 1 | 1.1 | 0.9
156 | 1 | 0 | 0 | 0 | 0 | 1 | 0.98896 | -0.2105 | 0.4 | 1 | 1.1 | 0.9
129 | 1 | 0.0027845 | 0.00069786 | 0 | 0 | 1 | 0.99925 | -0.014142 | 0.4 | 1 | 1.1 | 0.9
130 | 3 | 0.0028105 | 0.00070437 | 0 | 0 | 1 | 1 | 0 | 0.4 | 1 | 1.1 | 0.9
131 | 1 | 0.002952 | 0.00073984 | 0 | 0 | 1 | 0.99877 | -0.023287 | 0.4 | 1 | 1.1 | 0.9
132 | 1 | 0.0028924 | 0.0007249 | 0 | 0 | 1 | 0.99833 | -0.031539 | 0.4 | 1 | 1.1 | 0.9
133 | 1 | 0.0019116 | 0.00047908 | 0 | 0 | 1 | 0.99687 | -0.059266 | 0.4 | 1 | 1.1 | 0.9
134 | 1 | 0.003006 | 0.00075338 | 0 | 0 | 1 | 0.99575 | -0.080547 | 0.4 | 1 | 1.1 | 0.9
135 | 1 | 0.0018706 | 0.00046881 | 0 | 0 | 1 | 0.99482 | -0.098196 | 0.4 | 1 | 1.1 | 0.9
181 | 1 | 0.0050984 | 0.0012778 | 0 | 0 | 1 | 0.9925 | -0.1427 | 0.4 | 1 | 1.1 | 0.9
170 | 1 | 0.0039545 | 0.0009911 | 0 | 0 | 1 | 0.99252 | -0.14226 | 0.4 | 1 | 1.1 | 0.9
265 | 1 | 0.0059588 | 0.0014934 | 0 | 0 | 1 | 0.97915 | -0.40144 | 0.4 | 1 | 1.1 | 0.9
145 | 1 | 0.016092 | 0.0040329 | 0 | 0 | 1 | 0.9756 | -0.47078 | 0.4 | 1 | 1.1 | 0.9
148 | 1 | 0 | 0 | 0 | 0 | 1 | 0.98078 | -0.3697 | 0.4 | 1 | 1.1 | 0.9
149 | 1 | 0 | 0 | 0 | 0 | 1 | 0.98161 | -0.35338 | 0.4 | 1 | 1.1 | 0.9
150 | 1 | 0.017148 | 0.0042978 | 0 | 0 | 1 | 0.98039 | -0.37733 | 0.4 | 1 | 1.1 | 0.9
204 | 1 | 0.0026284 | 0.00065875 | 0 | 0 | 1 | 0.98152 | -0.35521 | 0.4 | 1 | 1.1 | 0.9
202 | 1 | 0.0015465 | 0.00038759 | 0 | 0 | 1 | 0.98205 | -0.34477 | 0.4 | 1 | 1.1 | 0.9
200 | 1 | 0.001971 | 0.00049397 | 0 | 0 | 1 | 0.98207 | -0.34434 | 0.4 | 1 | 1.1 | 0.9
151 | 1 | 0.0026952 | 0.00067549 | 0 | 0 | 1 | 0.98802 | -0.22864 | 0.4 | 1 | 1.1 | 0.9
152 | 1 | 0.0019782 | 0.00049578 | 0 | 0 | 1 | 0.98821 | -0.22485 | 0.4 | 1 | 1.1 | 0.9
153 | 1 | 0.0018887 | 0.00047334 | 0 | 0 | 1 | 0.98767 | -0.23533 | 0.4 | 1 | 1.1 | 0.9
154 | 1 | 0.0032221 | 0.00080753 | 0 | 0 | 1 | 0.98856 | -0.21818 | 0.4 | 1 | 1.1 | 0.9
155 | 1 | 0.0012831 | 0.00032158 | 0 | 0 | 1 | 0.98749 | -0.2388 | 0.4 | 1 | 1.1 | 0.9
160 | 1 | 0.0014537 | 0.00036434 | 0 | 0 | 1 | 0.98706 | -0.24714 | 0.4 | 1 | 1.1 | 0.9
158 | 1 | 0.0023258 | 0.00058289 | 0 | 0 | 1 | 0.98853 | -0.21879 | 0.4 | 1 | 1.1 | 0.9
159 | 1 | 0.0011894 | 0.00029809 | 0 | 0 | 1 | 0.98841 | -0.22106 | 0.4 | 1 | 1.1 | 0.9
161 | 1 | 0.0012457 | 0.00031221 | 0 | 0 | 1 | 0.98645 | -0.25884 | 0.4 | 1 | 1.1 | 0.9
206 | 1 | 0.0028268 | 0.00070845 | 0 | 0 | 1 | 0.98754 | -0.23789 | 0.4 | 1 | 1.1 | 0.9
235 | 1 | 0 | 0 | 0 | 0 | 1 | 0.98751 | -0.23854 | 0.4 | 1 | 1.1 | 0.9
197 | 1 | 0.0018592 | 0.00046596 | 0 | 0 | 1 | 0.98615 | -0.26494 | 0.4 | 1 | 1.1 | 0.9
236 | 1 | 0.0013039 | 0.00032678 | 0 | 0 | 1 | 0.98744 | -0.24002 | 0.4 | 1 | 1.1 | 0.9
232 | 1 | 0.0029479 | 0.00073882 | 0 | 0 | 1 | 0.9873 | -0.24259 | 0.4 | 1 | 1.1 | 0.9
162 | 1 | 0.0013085 | 0.00032793 | 0 | 0 | 1 | 0.98561 | -0.27495 | 0.4 | 1 | 1.1 | 0.9
163 | 1 | 0.0014669 | 0.00036763 | 0 | 0 | 1 | 0.98527 | -0.28163 | 0.4 | 1 | 1.1 | 0.9
164 | 1 | 0.0018736 | 0.00046957 | 0 | 0 | 1 | 0.98399 | -0.30627 | 0.4 | 1 | 1.1 | 0.9
165 | 1 | 0.0017419 | 0.00043655 | 0 | 0 | 1 | 0.98369 | -0.31202 | 0.4 | 1 | 1.1 | 0.9
166 | 1 | 0.0011994 | 0.00030061 | 0 | 0 | 1 | 0.98284 | -0.32856 | 0.4 | 1 | 1.1 | 0.9
167 | 1 | 0.0022031 | 0.00055216 | 0 | 0 | 1 | 0.98245 | -0.33606 | 0.4 | 1 | 1.1 | 0.9
168 | 1 | 0.0023778 | 0.00059593 | 0 | 0 | 1 | 0.98207 | -0.34352 | 0.4 | 1 | 1.1 | 0.9
172 | 1 | 0 | 0 | 0 | 0 | 1 | 0.98119 | -0.36061 | 0.4 | 1 | 1.1 | 0.9
173 | 1 | 0.0022909 | 0.00057416 | 0 | 0 | 1 | 0.98069 | -0.37024 | 0.4 | 1 | 1.1 | 0.9
175 | 1 | 0.0020105 | 0.00050388 | 0 | 0 | 1 | 0.97971 | -0.38936 | 0.4 | 1 | 1.1 | 0.9
174 | 1 | 0.0026854 | 0.00067303 | 0 | 0 | 1 | 0.97948 | -0.39514 | 0.4 | 1 | 1.1 | 0.9
191 | 1 | 0.001925 | 0.00048246 | 0 | 0 | 1 | 0.97948 | -0.39507 | 0.4 | 1 | 1.1 | 0.9
176 | 1 | 0 | 0 | 0 | 0 | 1 | 0.97965 | -0.39049 | 0.4 | 1 | 1.1 | 0.9
192 | 1 | 0 | 0 | 0 | 0 | 1 | 0.9796 | -0.39268 | 0.4 | 1 | 1.1 | 0.9
177 | 1 | 0.0015166 | 0.0003801 | 0 | 0 | 1 | 0.9795 | -0.39342 | 0.4 | 1 | 1.1 | 0.9
178 | 1 | 0.0012198 | 0.00030572 | 0 | 0 | 1 | 0.98056 | -0.37398 | 0.4 | 1 | 1.1 | 0.9
186 | 1 | 0.000873 | 0.00021879 | 0 | 0 | 1 | 0.98058 | -0.37359 | 0.4 | 1 | 1.1 | 0.9
183 | 1 | 0 | 0 | 0 | 0 | 1 | 0.98064 | -0.37229 | 0.4 | 1 | 1.1 | 0.9
182 | 1 | 0.0010176 | 0.00025502 | 0 | 0 | 1 | 0.98063 | -0.37259 | 0.4 | 1 | 1.1 | 0.9
185 | 1 | 0.0015329 | 0.00038418 | 0 | 0 | 1 | 0.98067 | -0.37167 | 0.4 | 1 | 1.1 | 0.9
188 | 1 | 0 | 0 | 0 | 0 | 1 | 0.98075 | -0.37023 | 0.4 | 1 | 1.1 | 0.9
189 | 1 | 0 | 0 | 0 | 0 | 1 | 0.98083 | -0.3686 | 0.4 | 1 | 1.1 | 0.9
190 | 1 | 0.0016895 | 0.00042343 | 0 | 0 | 1 | 0.98013 | -0.38232 | 0.4 | 1 | 1.1 | 0.9
237 | 1 | 0.0022448 | 0.00056259 | 0 | 0 | 1 | 0.98077 | -0.3697 | 0.4 | 1 | 1.1 | 0.9
238 | 1 | 0.0011208 | 0.0002809 | 0 | 0 | 1 | 0.98157 | -0.35419 | 0.4 | 1 | 1.1 | 0.9
239 | 1 | 0.0027292 | 0.00068401 | 0 | 0 | 1 | 0.9821 | -0.34373 | 0.4 | 1 | 1.1 | 0.9
193 | 1 | 0.001743 | 0.00043685 | 0 | 0 | 1 | 0.97928 | -0.39903 | 0.4 | 1 | 1.1 | 0.9
254 | 1 | 0.00086701 | 0.00021729 | 0 | 0 | 1 | 0.97905 | -0.40341 | 0.4 | 1 | 1.1 | 0.9
255 | 1 | 0.0020268 | 0.00050796 | 0 | 0 | 1 | 0.97874 | -0.40959 | 0.4 | 1 | 1.1 | 0.9
194 | 1 | 0.0013081 | 0.00032783 | 0 | 0 | 1 | 0.98501 | -0.287 | 0.4 | 1 | 1.1 | 0.9
195 | 1 | 0.0014822 | 0.00037147 | 0 | 0 | 1 | 0.98601 | -0.26758 | 0.4 | 1 | 1.1 | 0.9
196 | 1 | 0.0017081 | 0.00042808 | 0 | 0 | 1 | 0.98475 | -0.29204 | 0.4 | 1 | 1.1 | 0.9
198 | 1 | 0 | 0 | 0 | 0 | 1 | 0.98308 | -0.3246 | 0.4 | 1 | 1.1 | 0.9
212 | 1 | 0.0016956 | 0.00042496 | 0 | 0 | 1 | 0.98277 | -0.33067 | 0.4 | 1 | 1.1 | 0.9
201 | 1 | 0.001096 | 0.00027469 | 0 | 0 | 1 | 0.9827 | -0.33202 | 0.4 | 1 | 1.1 | 0.9
211 | 1 | 0.0011009 | 0.00027591 | 0 | 0 | 1 | 0.98306 | -0.32507 | 0.4 | 1 | 1.1 | 0.9
220 | 1 | 0.0011062 | 0.00027724 | 0 | 0 | 1 | 0.98255 | -0.33492 | 0.4 | 1 | 1.1 | 0.9
199 | 1 | 0.0028482 | 0.00071383 | 0 | 0 | 1 | 0.98268 | -0.33249 | 0.4 | 1 | 1.1 | 0.9
219 | 1 | 0.0012646 | 0.00031693 | 0 | 0 | 1 | 0.98211 | -0.34363 | 0.4 | 1 | 1.1 | 0.9
213 | 1 | 0.002092 | 0.0005243 | 0 | 0 | 1 | 0.98162 | -0.35319 | 0.4 | 1 | 1.1 | 0.9
214 | 1 | 0.0028303 | 0.00070934 | 0 | 0 | 1 | 0.98207 | -0.34428 | 0.4 | 1 | 1.1 | 0.9
215 | 1 | 0 | 0 | 0 | 0 | 1 | 0.98144 | -0.35665 | 0.4 | 1 | 1.1 | 0.9
216 | 1 | 0.0026707 | 0.00066934 | 0 | 0 | 1 | 0.98208 | -0.34416 | 0.4 | 1 | 1.1 | 0.9
217 | 1 | 0.001874 | 0.00046966 | 0 | 0 | 1 | 0.98113 | -0.36283 | 0.4 | 1 | 1.1 | 0.9
229 | 1 | 0.0027612 | 0.00069201 | 0 | 0 | 1 | 0.9811 | -0.36328 | 0.4 | 1 | 1.1 | 0.9
227 | 1 | 0.0014085 | 0.000353 | 0 | 0 | 1 | 0.98088 | -0.36774 | 0.4 | 1 | 1.1 | 0.9
225 | 1 | 0.0020715 | 0.00051916 | 0 | 0 | 1 | 0.9835 | -0.31667 | 0.4 | 1 | 1.1 | 0.9
224 | 1 | 0 | 0 | 0 | 0 | 1 | 0.98352 | -0.31613 | 0.4 | 1 | 1.1 | 0.9
223 | 1 | 0.0019286 | 0.00048336 | 0 | 0 | 1 | 0.98356 | -0.31547 | 0.4 | 1 | 1.1 | 0.9
226 | 1 | 0.0024649 | 0.00061775 | 0 | 0 | 1 | 0.98086 | -0.36801 | 0.4 | 1 | 1.1 | 0.9
228 | 1 | 0.0049423 | 0.0012387 | 0 | 0 | 1 | 0.9807 | -0.37115 | 0.4 | 1 | 1.1 | 0.9
230 | 1 | 0.003062 | 0.00076741 | 0 | 0 | 1 | 0.98067 | -0.37172 | 0.4 | 1 | 1.1 | 0.9
231 | 1 | 0 | 0 | 0 | 0 | 1 | 0.98683 | -0.25184 | 0.4 | 1 | 1.1 | 0.9
233 | 1 | 0.0026667 | 0.00066833 | 0 | 0 | 1 | 0.98635 | -0.26109 | 0.4 | 1 | 1.1 | 0.9
251 | 1 | 0.0017435 | 0.00043696 | 0 | 0 | 1 | 0.98603 | -0.26736 | 0.4 | 1 | 1.1 | 0.9
234 | 1 | 0.0035947 | 0.00090092 | 0 | 0 | 1 | 0.97799 | -0.42422 | 0.4 | 1 | 1.1 | 0.9
260 | 1 | 0.0015381 | 0.00038549 | 0 | 0 | 1 | 0.97806 | -0.42298 | 0.4 | 1 | 1.1 | 0.9
252 | 1 | 0.0017538 | 0.00043954 | 0 | 0 | 1 | 0.986 | -0.26778 | 0.4 | 1 | 1.1 | 0.9
259 | 1 | 0.0023774 | 0.00059584 | 0 | 0 | 1 | 0.97814 | -0.42146 | 0.4 | 1 | 1.1 | 0.9
261 | 1 | 0.0017589 | 0.00044082 | 0 | 0 | 1 | 0.9874 | -0.2407 | 0.4 | 1 | 1.1 | 0.9
262 | 1 | 0.0018566 | 0.0004653 | 0 | 0 | 1 | 0.98723 | -0.24397 | 0.4 | 1 | 1.1 | 0.9
240 | 1 | 0.0031021 | 0.00077747 | 0 | 0 | 1 | 0.98252 | -0.33557 | 0.4 | 1 | 1.1 | 0.9
241 | 1 | 0.0022796 | 0.00057133 | 0 | 0 | 1 | 0.98286 | -0.32904 | 0.4 | 1 | 1.1 | 0.9
242 | 1 | 0.0055484 | 0.0013906 | 0 | 0 | 1 | 0.98329 | -0.32052 | 0.4 | 1 | 1.1 | 0.9
243 | 1 | 0.0022127 | 0.00055456 | 0 | 0 | 1 | 0.98333 | -0.31979 | 0.4 | 1 | 1.1 | 0.9
244 | 1 | 0.0034495 | 0.00086453 | 0 | 0 | 1 | 0.98359 | -0.31479 | 0.4 | 1 | 1.1 | 0.9
245 | 1 | 0.0028876 | 0.00072371 | 0 | 0 | 1 | 0.98367 | -0.31314 | 0.4 | 1 | 1.1 | 0.9
246 | 1 | 0.0015566 | 0.00039013 | 0 | 0 | 1 | 0.98402 | -0.30645 | 0.4 | 1 | 1.1 | 0.9
247 | 1 | 0.0030268 | 0.00075859 | 0 | 0 | 1 | 0.98421 | -0.30266 | 0.4 | 1 | 1.1 | 0.9
256 | 1 | 0.0033855 | 0.00084849 | 0 | 0 | 1 | 0.97852 | -0.41394 | 0.4 | 1 | 1.1 | 0.9
257 | 1 | 0.0026688 | 0.00066885 | 0 | 0 | 1 | 0.97837 | -0.4169 | 0.4 | 1 | 1.1 | 0.9
258 | 1 | 0.0024018 | 0.00060195 | 0 | 0 | 1 | 0.97819 | -0.42043 | 0.4 | 1 | 1.1 | 0.9
263 | 1 | 0.0017599 | 0.00044108 | 0 | 0 | 1 | 0.98716 | -0.2453 | 0.4 | 1 | 1.1 | 0.9
264 | 1 | 0.0024097 | 0.00060394 | 0 | 0 | 1 | 0.98715 | -0.24565 | 0.4 | 1 | 1.1 | 0.9

## generator_data
GEN_BUS | PG | QG | QMAX | QMIN | VG | MBASE | GEN_STATUS | PMAX | PMIN
130 | 0.52453 | 0.13458 | 10 | -10 | 1 | 100 | 1 | 10 | 0

## branch_data
F_BUS | T_BUS | BR_R | BR_X | BR_B | RATE_A | RATE_B | RATE_C | TAP | SHIFT | BR_STATUS | ANGMIN | ANGMAX | P_in | Q_in | P_out | Q_out
1 | 3 | 0.30785 | 0.19702 | 5.1696e-10 | 0 | 0 | 0 | 0 | 0 | 1 | -90 | 90 | -0.0083955 | -0.0021042 | 0.0083957 | 0.0021043
3 | 5 | 3.2328 | 2.069 | 5.4287e-09 | 0 | 0 | 0 | 0 | 0 | 1 | -90 | 90 | -0.0083957 | -0.0021043 | 0.0083983 | 0.0021054
5 | 139 | 0.37032 | 0.237 | 6.2187e-10 | 0 | 0 | 0 | 0 | 0 | 1 | -90 | 90 | 0.0026508 | 0.00066433 | -0.0026507 | -0.00066437
5 | 116 | 1.7395 | 1.1133 | 2.9211e-09 | 0 | 0 | 0 | 0 | 0 | 1 | -90 | 90 | -0.011049 | -0.0027698 | 0.011051 | 0.002771
116 | 114 | 1.4215 | 0.90976 | 2.3871e-09 | 0 | 0 | 0 | 0 | 0 | 1 | -90 | 90 | -0.01202 | -0.0030137 | 0.012022 | 0.0030149
140 | 141 | 1.2734 | 0.81494 | 2.1383e-09 | 0 | 0 | 0 | 0 | 0 | 1 | -90 | 90 | -0.0070897 | -0.0017769 | 0.0070904 | 0.0017771
140 | 267 | 5.7671 | 3.691 | 9.6845e-09 | 0 | 0 | 0 | 0 | 0 | 1 | -90 | 90 | 0.0059613 | 0.001494 | -0.005959 | -0.0014935
141 | 142 | 1.8161 | 1.1623 | 3.0497e-09 | 0 | 0 | 0 | 0 | 0 | 1 | -90 | 90 | -0.011957 | -0.0029967 | 0.01196 | 0.0029983
267 | 265 | 0.70167 | 0.44907 | 1.1783e-09 | 0 | 0 | 0 | 0 | 0 | 1 | -90 | 90 | 0.005959 | 0.0014935 | -0.0059588 | -0.0014935
114 | 115 | 1.2829 | 0.82103 | 2.1543e-09 | 0 | 0 | 0 | 0 | 0 | 1 | -90 | 90 | -0.013793 | -0.0034587 | 0.013796 | 0.0034602
114 | 117 | 1.1481 | 0.73476 | 1.9279e-09 | 0 | 0 | 0 | 0 | 0 | 1 | -90 | 90 | 0.0017714 | 0.00044379 | -0.0017713 | -0.00044395
6 | 7 | 2.0786 | 1.3303 | 3.4905e-09 | 0 | 0 | 0 | 0 | 0 | 1 | -90 | 90 | 0.013212 | 0.0033123 | -0.013208 | -0.0033101
6 | 8 | 1.8547 | 1.187 | 3.1146e-09 | 0 | 0 | 0 | 0 | 0 | 1 | -90 | 90 | -0.016732 | -0.0041944 | 0.016738 | 0.0041978
7 | 9 | 0.30035 | 0.19223 | 5.0437e-10 | 0 | 0 | 0 | 0 | 0 | 1 | -90 | 90 | 0.010853 | 0.0027198 | -0.010852 | -0.0027196
8 | 10 | 1.2238 | 0.78323 | 2.0551e-09 | 0 | 0 | 0 | 0 | 0 | 1 | -90 | 90 | -0.02084 | -0.005226 | 0.020846 | 0.0052295
9 | 221 | 0.88442 | 0.56603 | 1.4852e-09 | 0 | 0 | 0 | 0 | 0 | 1 | -90 | 90 | 0.0089484 | 0.0022424 | -0.0089476 | -0.002242
10 | 250 | 0.35454 | 0.2269 | 1.7861e-09 | 0 | 0 | 0 | 0 | 0 | 1 | -90 | 90 | -0.089529 | -0.022524 | 0.089561 | 0.022544
10 | 249 | 0.29189 | 0.18681 | 1.4705e-09 | 0 | 0 | 0 | 0 | 0 | 1 | -90 | 90 | 0.068684 | 0.017294 | -0.068668 | -0.017285
221 | 222 | 0.47367 | 0.30315 | 7.9541e-10 | 0 | 0 | 0 | 0 | 0 | 1 | -90 | 90 | 0.006386 | 0.0016 | -0.0063858 | -0.0016
250 | 253 | 0.50092 | 0.32059 | 2.5235e-09 | 0 | 0 | 0 | 0 | 0 | 1 | -90 | 90 | -0.092987 | -0.023402 | 0.093034 | 0.023432
249 | 248 | 0.10176 | 0.065124 | 5.1263e-10 | 0 | 0 | 0 | 0 | 0 | 1 | -90 | 90 | 0.06401 | 0.016117 | -0.064005 | -0.016114
222 | 223 | 1.6353 | 1.0466 | 2.746e-09 | 0 | 0 | 0 | 0 | 0 | 1 | -90 | 90 | 0.0040005 | 0.0010021 | -0.0040002 | -0.0010022
253 | 252 | 0.25612 | 0.16392 | 1.2903e-09 | 0 | 0 | 0 | 0 | 0 | 1 | -90 | 90 | -0.095893 | -0.024149 | 0.095918 | 0.024165
248 | 247 | 0.36714 | 0.23497 | 1.8496e-09 | 0 | 0 | 0 | 0 | 0 | 1 | -90 | 90 | 0.061907 | 0.015589 | -0.061892 | -0.015579
11 | 12 | 0.43562 | 0.27879 | 7.3152e-10 | 0 | 0 | 0 | 0 | 0 | 1 | -90 | 90 | -0.0020095 | -0.00050367 | 0.0020095 | 0.00050361
12 | 14 | 1.1195 | 0.7165 | 1.88e-09 | 0 | 0 | 0 | 0 | 0 | 1 | -90 | 90 | -0.0020095 | -0.00050361 | 0.0020096 | 0.00050347
14 | 23 | 0.87789 | 0.56185 | 1.4742e-09 | 0 | 0 | 0 | 0 | 0 | 1 | -90 | 90 | -0.004274 | -0.001071 | 0.0042741 | 0.001071
14 | 19 | 0.23025 | 0.14736 | 3.8665e-10 | 0 | 0 | 0 | 0 | 0 | 1 | -90 | 90 | 0.0022644 | 0.00056753 | -0.0022644 | -0.00056756
13 | 16 | 1.5301 | 0.97926 | 2.5694e-09 | 0 | 0 | 0 | 0 | 0 | 1 | -90 | 90 | -0.012189 | -0.003055 | 0.012191 | 0.0030564
13 | 18 | 0.70109 | 0.4487 | 1.1773e-09 | 0 | 0 | 0 | 0 | 0 | 1 | -90 | 90 | 0.012189 | 0.003055 | -0.012187 | -0.0030544
16 | 33 | 1.1126 | 0.71205 | 1.8683e-09 | 0 | 0 | 0 | 0 | 0 | 1 | -90 | 90 | -0.014119 | -0.0035396 | 0.014121 | 0.003541
18 | 270 | 0.57852 | 0.37025 | 9.7148e-10 | 0 | 0 | 0 | 0 | 0 | 1 | -90 | 90 | 0.0021253 | 0.00053263 | -0.0021253 | -0.0005327
18 | 100 | 1.2323 | 0.78865 | 2.0693e-09 | 0 | 0 | 0 | 0 | 0 | 1 | -90 | 90 | 0.010062 | 0.0025218 | -0.010061 | -0.0025211
23 | 15 | 0.49523 | 0.31695 | 8.3163e-10 | 0 | 0 | 0 | 0 | 0 | 1 | -90 | 90 | -0.0042741 | -0.001071 | 0.0042743 | 0.001071
15 | 100 | 1.2897 | 0.8254 | 2.1657e-09 | 0 | 0 | 0 | 0 | 0 | 1 | -90 | 90 | -0.0059687 | -0.0014957 | 0.0059692 | 0.0014958
100 | 22 | 2.2823 | 1.4607 | 3.8326e-09 | 0 | 0 | 0 | 0 | 0 | 1 | -90 | 90 | 0.0040915 | 0.0010253 | -0.004091 | -0.0010254
33 | 34 | 1.3975 | 0.89441 | 2.3468e-09 | 0 | 0 | 0 | 0 | 0 | 1 | -90 | 90 | -0.015836 | -0.0039708 | 0.01584 | 0.0039731
22 | 271 | 0.38359 | 0.2455 | 6.4416e-10 | 0 | 0 | 0 | 0 | 0 | 1 | -90 | 90 | 0.004091 | 0.0010254 | -0.004091 | -0.0010254
34 | 35 | 1.5671 | 1.003 | 2.6316e-09 | 0 | 0 | 0 | 0 | 0 | 1 | -90 | 90 | -0.01685 | -0.0042262 | 0.016855 | 0.0042292
61 | 59 | 1.4963 | 0.95763 | 2.5127e-09 | 0 | 0 | 0 | 0 | 0 | 1 | -90 | 90 | -0.0023976 | -0.00060092 | 0.0023977 | 0.00060074
59 | 58 | 0.39745 | 0.25437 | 6.6742e-10 | 0 | 0 | 0 | 0 | 0 | 1 | -90 | 90 | -0.0023977 | -0.00060074 | 0.0023978 | 0.00060069
21 | 106 | 1.4125 | 0.90401 | 2.372e-09 | 0 | 0 | 0 | 0 | 0 | 1 | -90 | 90 | -0.031683 | -0.0079735 | 0.031698 | 0.0079834
21 | 26 | 2.0382 | 1.3045 | 3.4227e-09 | 0 | 0 | 0 | 0 | 0 | 1 | -90 | 90 | 0.031683 | 0.0079735 | -0.03166 | -0.0079592
106 | 107 | 1.2578 | 0.80498 | 2.1122e-09 | 0 | 0 | 0 | 0 | 0 | 1 | -90 | 90 | -0.034069 | -0.0085775 | 0.034085 | 0.0085878
26 | 24 | 0.088947 | 0.056926 | 1.4937e-10 | 0 | 0 | 0 | 0 | 0 | 1 | -90 | 90 | 0.02982 | 0.007498 | -0.029819 | -0.0074974
107 | 108 | 2.5618 | 1.6395 | 4.3019e-09 | 0 | 0 | 0 | 0 | 0 | 1 | -90 | 90 | -0.035113 | -0.0088453 | 0.035148 | 0.0088675
104 | 102 | 1.6973 | 1.0863 | 2.8502e-09 | 0 | 0 | 0 | 0 | 0 | 1 | -90 | 90 | -0.0034006 | -0.00085228 | 0.0034008 | 0.00085213
102 | 101 | 3.1905 | 2.0419 | 5.3577e-09 | 0 | 0 | 0 | 0 | 0 | 1 | -90 | 90 | -0.0054064 | -0.0013548 | 0.0054074 | 0.0013549
24 | 25 | 1.4359 | 0.91895 | 2.4112e-09 | 0 | 0 | 0 | 0 | 0 | 1 | -90 | 90 | 0.027773 | 0.0069846 | -0.02776 | -0.0069769
98 | 99 | 2.7073 | 1.7327 | 4.5463e-09 | 0 | 0 | 0 | 0 | 0 | 1 | -90 | 90 | -0.0037634 | -0.00094311 | 0.0037638 | 0.00094294
98 | 97 | 1.0761 | 0.6887 | 1.807e-09 | 0 | 0 | 0 | 0 | 0 | 1 | -90 | 90 | 0.0037634 | 0.00094311 | -0.0037632 | -0.00094318
99 | 269 | 0.081562 | 0.0522 | 1.3697e-10 | 0 | 0 | 0 | 0 | 0 | 1 | -90 | 90 | 0.0092075 | 0.0023077 | -0.0092074 | -0.0023077
99 | 209 | 2.0464 | 1.3097 | 3.4365e-09 | 0 | 0 | 0 | 0 | 0 | 1 | -90 | 90 | -0.012971 | -0.0032506 | 0.012975 | 0.0032527
25 | 27 | 0.19724 | 0.12623 | 3.3122e-10 | 0 | 0 | 0 | 0 | 0 | 1 | -90 | 90 | 0.026685 | 0.0067075 | -0.026683 | -0.0067065
27 | 28 | 0.549 | 0.35136 | 9.2192e-10 | 0 | 0 | 0 | 0 | 0 | 1 | -90 | 90 | 0.025692 | 0.0064579 | -0.025687 | -0.0064553
28 | 29 | 0.86933 | 0.55637 | 1.4598e-09 | 0 | 0 | 0 | 0 | 0 | 1 | -90 | 90 | 0.024734 | 0.0062165 | -0.024728 | -0.0062128
29 | 30 | 0.22587 | 0.14456 | 3.793e-10 | 0 | 0 | 0 | 0 | 0 | 1 | -90 | 90 | 0.023712 | 0.0059581 | -0.023711 | -0.0059572
30 | 31 | 0.47791 | 0.30586 | 8.0255e-10 | 0 | 0 | 0 | 0 | 0 | 1 | -90 | 90 | 0.022703 | 0.0057046 | -0.0227 | -0.0057029
31 | 32 | 0.071254 | 0.045602 | 1.1965e-10 | 0 | 0 | 0 | 0 | 0 | 1 | -90 | 90 | 0.02165 | 0.0054397 | -0.02165 | -0.0054395
32 | 39 | 1.5923 | 1.0191 | 2.6739e-09 | 0 | 0 | 0 | 0 | 0 | 1 | -90 | 90 | 0.020669 | 0.0051938 | -0.020662 | -0.0051891
39 | 38 | 0.70459 | 0.45094 | 1.1832e-09 | 0 | 0 | 0 | 0 | 0 | 1 | -90 | 90 | 0.019668 | 0.00494 | -0.019665 | -0.0049382
38 | 37 | 1.3662 | 0.87439 | 2.2943e-09 | 0 | 0 | 0 | 0 | 0 | 1 | -90 | 90 | 0.018662 | 0.0046868 | -0.018656 | -0.0046836
35 | 36 | 1.406 | 0.89986 | 2.3611e-09 | 0 | 0 | 0 | 0 | 0 | 1 | -90 | 90 | -0.017791 | -0.0044637 | 0.017796 | 0.0044667
36 | 37 | 0.99774 | 0.63855 | 1.6755e-09 | 0 | 0 | 0 | 0 | 0 | 1 | -90 | 90 | -0.017796 | -0.0044667 | 0.017799 | 0.0044688
40 | 41 | 0.52527 | 0.33617 | 8.8207e-10 | 0 | 0 | 0 | 0 | 0 | 1 | -90 | 90 | -0.040725 | -0.010221 | 0.040735 | 0.010227
40 | 42 | 1.1075 | 0.70877 | 1.8597e-09 | 0 | 0 | 0 | 0 | 0 | 1 | -90 | 90 | 0.038688 | 0.0097102 | -0.038669 | -0.0096987
41 | 44 | 1.0888 | 0.6968 | 1.8283e-09 | 0 | 0 | 0 | 0 | 0 | 1 | -90 | 90 | -0.040735 | -0.010227 | 0.040755 | 0.010239
42 | 45 | 1.1565 | 0.74015 | 1.942e-09 | 0 | 0 | 0 | 0 | 0 | 1 | -90 | 90 | 0.02318 | 0.0058125 | -0.023173 | -0.0058083
42 | 46 | 1.6777 | 1.0737 | 2.8174e-09 | 0 | 0 | 0 | 0 | 0 | 1 | -90 | 90 | 0.015489 | 0.0038862 | -0.015485 | -0.0038836
44 | 96 | 1.3898 | 0.88945 | 2.3338e-09 | 0 | 0 | 0 | 0 | 0 | 1 | -90 | 90 | -0.066853 | -0.016788 | 0.066922 | 0.016831
44 | 208 | 2.1575 | 1.3808 | 3.623e-09 | 0 | 0 | 0 | 0 | 0 | 1 | -90 | 90 | 0.024709 | 0.0062002 | -0.024694 | -0.0061913
45 | 63 | 0.84544 | 0.54108 | 1.4197e-09 | 0 | 0 | 0 | 0 | 0 | 1 | -90 | 90 | 0.012979 | 0.0032535 | -0.012978 | -0.0032526
46 | 207 | 1.0916 | 0.69864 | 1.8331e-09 | 0 | 0 | 0 | 0 | 0 | 1 | -90 | 90 | 0.01442 | 0.0036168 | -0.014418 | -0.0036154
46 | 43 | 0.31968 | 0.2046 | 5.3683e-10 | 0 | 0 | 0 | 0 | 0 | 1 | -90 | 90 | 0.0010647 | 0.00026679 | -0.0010647 | -0.00026684
96 | 95 | 0.43066 | 0.27563 | 7.232e-10 | 0 | 0 | 0 | 0 | 0 | 1 | -90 | 90 | -0.066922 | -0.016831 | 0.066943 | 0.016845
208 | 209 | 0.7432 | 0.47565 | 1.248e-09 | 0 | 0 | 0 | 0 | 0 | 1 | -90 | 90 | 0.022751 | 0.0057042 | -0.022747 | -0.0057016
63 | 64 | 0.95143 | 0.60891 | 1.5977e-09 | 0 | 0 | 0 | 0 | 0 | 1 | -90 | 90 | 0.010925 | 0.0027382 | -0.010924 | -0.0027375
207 | 142 | 1.7635 | 1.1286 | 2.9614e-09 | 0 | 0 | 0 | 0 | 0 | 1 | -90 | 90 | 0.012778 | 0.0032043 | -0.012775 | -0.0032026
95 | 52 | 1.2109 | 0.77495 | 2.0334e-09 | 0 | 0 | 0 | 0 | 0 | 1 | -90 | 90 | -0.069007 | -0.017362 | 0.069071 | 0.017403
209 | 210 | 0.34722 | 0.22222 | 5.8308e-10 | 0 | 0 | 0 | 0 | 0 | 1 | -90 | 90 | 0.0097718 | 0.0024489 | -0.0097714 | -0.0024487
64 | 109 | 0.55634 | 0.35606 | 9.3424e-10 | 0 | 0 | 0 | 0 | 0 | 1 | -90 | 90 | 0.0083212 | 0.0020852 | -0.0083207 | -0.002085
47 | 48 | 0.20811 | 0.13319 | 3.4947e-10 | 0 | 0 | 0 | 0 | 0 | 1 | -90 | 90 | 0.066021 | 0.016693 | -0.066011 | -0.016687
47 | 49 | 1.2438 | 0.79601 | 2.0886e-09 | 0 | 0 | 0 | 0 | 0 | 1 | -90 | 90 | -0.068599 | -0.017339 | 0.068663 | 0.01738
48 | 50 | 1.311 | 0.83906 | 2.2016e-09 | 0 | 0 | 0 | 0 | 0 | 1 | -90 | 90 | 0.064517 | 0.016313 | -0.064457 | -0.016274
49 | 51 | 0.66966 | 0.42858 | 2.2491e-09 | 0 | 0 | 0 | 0 | 0 | 1 | -90 | 90 | -0.14101 | -0.03562 | 0.14116 | 0.035714
49 | 52 | 0.74875 | 0.4792 | 1.2573e-09 | 0 | 0 | 0 | 0 | 0 | 1 | -90 | 90 | 0.072347 | 0.01824 | -0.072304 | -0.018213
50 | 53 | 0.34797 | 0.2227 | 5.8433e-10 | 0 | 0 | 0 | 0 | 0 | 1 | -90 | 90 | 0.061398 | 0.015508 | -0.061383 | -0.015499
51 | 55 | 0.23754 | 0.15203 | 7.978e-10 | 0 | 0 | 0 | 0 | 0 | 1 | -90 | 90 | -0.14266 | -0.03609 | 0.14271 | 0.036124
53 | 54 | 1.4335 | 0.91746 | 2.4073e-09 | 0 | 0 | 0 | 0 | 0 | 1 | -90 | 90 | 0.059179 | 0.014946 | -0.059124 | -0.014911
55 | 56 | 0.16442 | 0.10523 | 8.283e-10 | 0 | 0 | 0 | 0 | 0 | 1 | -90 | 90 | -0.14407 | -0.036464 | 0.14411 | 0.036488
54 | 57 | 1.5593 | 0.99795 | 2.6185e-09 | 0 | 0 | 0 | 0 | 0 | 1 | -90 | 90 | 0.056035 | 0.014137 | -0.055981 | -0.014103
56 | 67 | 0.3166 | 0.20262 | 1.595e-09 | 0 | 0 | 0 | 0 | 0 | 1 | -90 | 90 | -0.14826 | -0.037529 | 0.14834 | 0.037578
57 | 65 | 0.19727 | 0.12625 | 3.3126e-10 | 0 | 0 | 0 | 0 | 0 | 1 | -90 | 90 | 0.053456 | 0.01347 | -0.05345 | -0.013466
65 | 66 | 1.5103 | 0.96658 | 2.5362e-09 | 0 | 0 | 0 | 0 | 0 | 1 | -90 | 90 | 0.049387 | 0.012448 | -0.049347 | -0.012422
67 | 68 | 0.2163 | 0.13843 | 1.0897e-09 | 0 | 0 | 0 | 0 | 0 | 1 | -90 | 90 | -0.15109 | -0.038266 | 0.15114 | 0.038301
68 | 69 | 0.61717 | 0.39499 | 3.1092e-09 | 0 | 0 | 0 | 0 | 0 | 1 | -90 | 90 | -0.15285 | -0.038731 | 0.15301 | 0.038831
66 | 70 | 0.18401 | 0.11777 | 3.09e-10 | 0 | 0 | 0 | 0 | 0 | 1 | -90 | 90 | 0.046171 | 0.011626 | -0.046167 | -0.011623
58 | 60 | 2.684 | 1.7177 | 4.5071e-09 | 0 | 0 | 0 | 0 | 0 | 1 | -90 | 90 | -0.0052171 | -0.0013073 | 0.0052179 | 0.0013074
60 | 62 | 0.79181 | 0.50676 | 1.3297e-09 | 0 | 0 | 0 | 0 | 0 | 1 | -90 | 90 | -0.0052179 | -0.0013074 | 0.0052181 | 0.0013074
62 | 210 | 1.2749 | 0.81597 | 2.141e-09 | 0 | 0 | 0 | 0 | 0 | 1 | -90 | 90 | -0.0076033 | -0.0019052 | 0.0076042 | 0.0019055
109 | 110 | 1.441 | 0.92225 | 2.4199e-09 | 0 | 0 | 0 | 0 | 0 | 1 | -90 | 90 | 0.006106 | 0.0015299 | -0.0061054 | -0.0015297
110 | 111 | 1.8586 | 1.1895 | 3.1211e-09 | 0 | 0 | 0 | 0 | 0 | 1 | -90 | 90 | 0.0029944 | 0.00075003 | -0.0029942 | -0.00075021
70 | 71 | 1.9252 | 1.2321 | 3.233e-09 | 0 | 0 | 0 | 0 | 0 | 1 | -90 | 90 | 0.04287 | 0.010797 | -0.042831 | -0.010772
71 | 72 | 1.0429 | 0.66745 | 1.7513e-09 | 0 | 0 | 0 | 0 | 0 | 1 | -90 | 90 | 0.04139 | 0.010411 | -0.041371 | -0.010399
69 | 93 | 0.12367 | 0.079152 | 6.2305e-10 | 0 | 0 | 0 | 0 | 0 | 1 | -90 | 90 | -0.1556 | -0.039479 | 0.15563 | 0.0395
93 | 94 | 0.43611 | 0.27911 | 2.197e-09 | 0 | 0 | 0 | 0 | 0 | 1 | -90 | 90 | -0.18796 | -0.047622 | 0.18812 | 0.047729
93 | 91 | 1.3685 | 0.87586 | 2.2981e-09 | 0 | 0 | 0 | 0 | 0 | 1 | -90 | 90 | 0.032324 | 0.0081214 | -0.032309 | -0.0081117
94 | 103 | 0.18152 | 0.11617 | 9.1444e-10 | 0 | 0 | 0 | 0 | 0 | 1 | -90 | 90 | -0.18924 | -0.048008 | 0.18931 | 0.048053
91 | 92 | 1.4967 | 0.95791 | 2.5134e-09 | 0 | 0 | 0 | 0 | 0 | 1 | -90 | 90 | 0.029378 | 0.007377 | -0.029364 | -0.0073683
72 | 81 | 0.56078 | 0.3589 | 9.417e-10 | 0 | 0 | 0 | 0 | 0 | 1 | -90 | 90 | 0.039656 | 0.009969 | -0.039646 | -0.0099628
81 | 82 | 1.1132 | 0.71246 | 1.8694e-09 | 0 | 0 | 0 | 0 | 0 | 1 | -90 | 90 | 0.038344 | 0.0096365 | -0.038326 | -0.009625
82 | 83 | 1.4835 | 0.94943 | 2.4912e-09 | 0 | 0 | 0 | 0 | 0 | 1 | -90 | 90 | 0.036156 | 0.0090811 | -0.036134 | -0.0090675
73 | 74 | 0.52527 | 0.33617 | 8.8207e-10 | 0 | 0 | 0 | 0 | 0 | 1 | -90 | 90 | -0.02147 | -0.005384 | 0.021472 | 0.0053856
73 | 75 | 1.2566 | 0.80424 | 2.1102e-09 | 0 | 0 | 0 | 0 | 0 | 1 | -90 | 90 | 0.018295 | 0.0045883 | -0.01829 | -0.0045856
74 | 76 | 1.3049 | 0.83511 | 2.1912e-09 | 0 | 0 | 0 | 0 | 0 | 1 | -90 | 90 | -0.02292 | -0.0057486 | 0.022928 | 0.0057532
75 | 77 | 0.55191 | 0.35322 | 9.2681e-10 | 0 | 0 | 0 | 0 | 0 | 1 | -90 | 90 | 0.016694 | 0.0041855 | -0.016692 | -0.0041845
76 | 92 | 0.71015 | 0.4545 | 1.1925e-09 | 0 | 0 | 0 | 0 | 0 | 1 | -90 | 90 | -0.027468 | -0.006891 | 0.027474 | 0.0068946
77 | 78 | 2.3647 | 1.5134 | 3.9709e-09 | 0 | 0 | 0 | 0 | 0 | 1 | -90 | 90 | 0.011508 | 0.0028854 | -0.011505 | -0.0028836
78 | 79 | 1.2978 | 0.83059 | 2.1793e-09 | 0 | 0 | 0 | 0 | 0 | 1 | -90 | 90 | 0.0084174 | 0.0021098 | -0.0084164 | -0.0021093
79 | 80 | 0.53876 | 0.3448 | 9.0472e-10 | 0 | 0 | 0 | 0 | 0 | 1 | -90 | 90 | 0.0035851 | 0.00089847 | -0.003585 | -0.00089851
87 | 88 | 1.2391 | 0.79301 | 2.0807e-09 | 0 | 0 | 0 | 0 | 0 | 1 | -90 | 90 | -0.0081411 | -0.0020399 | 0.008142 | 0.0020403
87 | 89 | 1.7087 | 1.0936 | 2.8694e-09 | 0 | 0 | 0 | 0 | 0 | 1 | -90 | 90 | 0.0054227 | 0.0013588 | -0.0054221 | -0.0013587
87 | 86 | 1.2914 | 0.82651 | 2.1686e-09 | 0 | 0 | 0 | 0 | 0 | 1 | -90 | 90 | 0.0027184 | 0.00068112 | -0.0027183 | -0.00068127
88 | 119 | 0.35301 | 0.22593 | 5.928e-10 | 0 | 0 | 0 | 0 | 0 | 1 | -90 | 90 | -0.0096895 | -0.0024281 | 0.0096898 | 0.0024283
89 | 147 | 1.7957 | 1.1493 | 3.0155e-09 | 0 | 0 | 0 | 0 | 0 | 1 | -90 | 90 | 0.0038693 | 0.00096956 | -0.003869 | -0.00096968
83 | 84 | 0.39406 | 0.2522 | 6.6174e-10 | 0 | 0 | 0 | 0 | 0 | 1 | -90 | 90 | 0.019152 | 0.0048059 | -0.01915 | -0.0048049
83 | 85 | 1.1753 | 0.7522 | 1.9737e-09 | 0 | 0 | 0 | 0 | 0 | 1 | -90 | 90 | 0.016982 | 0.0042617 | -0.016978 | -0.0042594
84 | 90 | 1.5515 | 0.99294 | 2.6053e-09 | 0 | 0 | 0 | 0 | 0 | 1 | -90 | 90 | 0.01915 | 0.0048049 | -0.019144 | -0.0048011
85 | 118 | 0.65959 | 0.42213 | 1.1076e-09 | 0 | 0 | 0 | 0 | 0 | 1 | -90 | 90 | 0.015884 | 0.0039853 | -0.015883 | -0.0039842
90 | 143 | 0.3002 | 0.19213 | 5.0412e-10 | 0 | 0 | 0 | 0 | 0 | 1 | -90 | 90 | 0.017379 | 0.0043588 | -0.017378 | -0.0043582
118 | 115 | 1.2292 | 0.78671 | 2.0642e-09 | 0 | 0 | 0 | 0 | 0 | 1 | -90 | 90 | 0.015077 | 0.0037823 | -0.015074 | -0.0037805
143 | 144 | 2.4386 | 1.5607 | 4.0951e-09 | 0 | 0 | 0 | 0 | 0 | 1 | -90 | 90 | 0.016099 | 0.0040376 | -0.016092 | -0.0040334
119 | 120 | 2.5967 | 1.6619 | 4.3606e-09 | 0 | 0 | 0 | 0 | 0 | 1 | -90 | 90 | -0.01105 | -0.0027693 | 0.011054 | 0.002771
120 | 121 | 0.98102 | 0.62785 | 1.6474e-09 | 0 | 0 | 0 | 0 | 0 | 1 | -90 | 90 | -0.011054 | -0.002771 | 0.011055 | 0.0027717
144 | 145 | 0.23386 | 0.14967 | 3.9271e-10 | 0 | 0 | 0 | 0 | 0 | 1 | -90 | 90 | 0.016092 | 0.0040334 | -0.016091 | -0.004033
103 | 105 | 0.96867 | 0.61995 | 4.88e-09 | 0 | 0 | 0 | 0 | 0 | 1 | -90 | 90 | -0.19626 | -0.049795 | 0.19667 | 0.050054
103 | 101 | 1.5059 | 0.96378 | 2.5288e-09 | 0 | 0 | 0 | 0 | 0 | 1 | -90 | 90 | 0.0069529 | 0.0017423 | -0.0069521 | -0.001742
105 | 138 | 0.80187 | 0.5132 | 1.3466e-09 | 0 | 0 | 0 | 0 | 0 | 1 | -90 | 90 | 0.012838 | 0.0032179 | -0.012836 | -0.0032171
105 | 137 | 0.34557 | 0.22116 | 1.7409e-09 | 0 | 0 | 0 | 0 | 0 | 1 | -90 | 90 | -0.20951 | -0.053272 | 0.20967 | 0.053376
138 | 171 | 1.17 | 0.7488 | 1.9648e-09 | 0 | 0 | 0 | 0 | 0 | 1 | -90 | 90 | 0.0064402 | 0.001614 | -0.0064397 | -0.0016139
138 | 169 | 1.1378 | 0.72821 | 1.9107e-09 | 0 | 0 | 0 | 0 | 0 | 1 | -90 | 90 | 0.0063962 | 0.001603 | -0.0063957 | -0.0016029
137 | 136 | 0.40332 | 0.25812 | 2.0318e-09 | 0 | 0 | 0 | 0 | 0 | 1 | -90 | 90 | -0.21179 | -0.053908 | 0.21199 | 0.054033
171 | 181 | 0.59588 | 0.38136 | 1.0006e-09 | 0 | 0 | 0 | 0 | 0 | 1 | -90 | 90 | 0.0050986 | 0.0012778 | -0.0050984 | -0.0012778
169 | 170 | 0.34206 | 0.21892 | 5.744e-10 | 0 | 0 | 0 | 0 | 0 | 1 | -90 | 90 | 0.0039546 | 0.00099108 | -0.0039545 | -0.0009911
136 | 135 | 0.09377 | 0.060013 | 4.724e-10 | 0 | 0 | 0 | 0 | 0 | 1 | -90 | 90 | -0.21352 | -0.054418 | 0.21357 | 0.054447
108 | 180 | 0.86303 | 0.55234 | 1.4493e-09 | 0 | 0 | 0 | 0 | 0 | 1 | -90 | 90 | -0.036315 | -0.0091599 | 0.036328 | 0.0091679
180 | 179 | 2.1527 | 1.3777 | 3.615e-09 | 0 | 0 | 0 | 0 | 0 | 1 | -90 | 90 | -0.037606 | -0.0094882 | 0.03764 | 0.0095095
179 | 177 | 2.662 | 1.7037 | 4.4701e-09 | 0 | 0 | 0 | 0 | 0 | 1 | -90 | 90 | -0.039937 | -0.010085 | 0.039984 | 0.010115
111 | 112 | 1.1783 | 0.75414 | 1.9788e-09 | 0 | 0 | 0 | 0 | 0 | 1 | -90 | 90 | 0.0018363 | 0.00046 | -0.0018363 | -0.00046016
112 | 113 | 0.38832 | 0.24853 | 6.521e-10 | 0 | 0 | 0 | 0 | 0 | 1 | -90 | 90 | 0.0010506 | 0.00026324 | -0.0010505 | -0.0002633
117 | 146 | 0.052765 | 0.03377 | 8.8607e-11 | 0 | 0 | 0 | 0 | 0 | 1 | -90 | 90 | 0.00073308 | 0.00018373 | -0.00073308 | -0.00018374
121 | 126 | 0.49341 | 0.31579 | 2.4857e-09 | 0 | 0 | 0 | 0 | 0 | 1 | -90 | 90 | 0.26832 | 0.068369 | -0.26794 | -0.068124
121 | 123 | 0.084499 | 0.054079 | 4.2569e-10 | 0 | 0 | 0 | 0 | 0 | 1 | -90 | 90 | -0.27937 | -0.07114 | 0.27945 | 0.071186
126 | 157 | 0.083404 | 0.053379 | 4.2017e-10 | 0 | 0 | 0 | 0 | 0 | 1 | -90 | 90 | 0.26544 | 0.067497 | -0.26537 | -0.067457
123 | 124 | 0.32466 | 0.20778 | 1.6356e-09 | 0 | 0 | 0 | 0 | 0 | 1 | -90 | 90 | -0.28097 | -0.071568 | 0.28125 | 0.071744
122 | 205 | 1.6069 | 1.0284 | 2.6983e-09 | 0 | 0 | 0 | 0 | 0 | 1 | -90 | 90 | -0.0027056 | -0.0006781 | 0.0027057 | 0.00067793
205 | 203 | 1.5358 | 0.98288 | 2.5789e-09 | 0 | 0 | 0 | 0 | 0 | 1 | -90 | 90 | -0.0036174 | -0.00090642 | 0.0036176 | 0.00090631
157 | 156 | 0.88296 | 0.5651 | 4.4482e-09 | 0 | 0 | 0 | 0 | 0 | 1 | -90 | 90 | 0.26232 | 0.066692 | -0.26166 | -0.066271
124 | 125 | 0.3407 | 0.21805 | 1.7164e-09 | 0 | 0 | 0 | 0 | 0 | 1 | -90 | 90 | -0.28272 | -0.072113 | 0.28301 | 0.072301
203 | 149 | 2.6653 | 1.7058 | 4.4757e-09 | 0 | 0 | 0 | 0 | 0 | 1 | -90 | 90 | -0.0053468 | -0.0013397 | 0.0053476 | 0.0013398
125 | 127 | 0.29717 | 0.19019 | 1.4971e-09 | 0 | 0 | 0 | 0 | 0 | 1 | -90 | 90 | -0.28502 | -0.072805 | 0.28528 | 0.07297
127 | 128 | 0.38201 | 0.24449 | 1.9245e-09 | 0 | 0 | 0 | 0 | 0 | 1 | -90 | 90 | -0.28755 | -0.073538 | 0.28788 | 0.073754
128 | 129 | 0.30131 | 0.19284 | 1.518e-09 | 0 | 0 | 0 | 0 | 0 | 1 | -90 | 90 | -0.2912 | -0.074586 | 0.29148 | 0.074761
156 | 158 | 0.49484 | 0.3167 | 1.662e-09 | 0 | 0 | 0 | 0 | 0 | 1 | -90 | 90 | 0.073837 | 0.018681 | -0.073808 | -0.018663
156 | 159 | 0.40224 | 0.25744 | 2.0264e-09 | 0 | 0 | 0 | 0 | 0 | 1 | -90 | 90 | 0.11561 | 0.029214 | -0.11555 | -0.029177
156 | 154 | 0.47098 | 0.30143 | 2.3727e-09 | 0 | 0 | 0 | 0 | 0 | 1 | -90 | 90 | 0.072218 | 0.018376 | -0.072192 | -0.018359
129 | 130 | 0.21852 | 0.13985 | 1.1008e-09 | 0 | 0 | 0 | 0 | 0 | 1 | -90 | 90 | -0.29426 | -0.075459 | 0.29446 | 0.075588
130 | 131 | 0.46576 | 0.29808 | 2.3464e-09 | 0 | 0 | 0 | 0 | 0 | 1 | -90 | 90 | 0.22725 | 0.058285 | -0.227 | -0.058121
131 | 132 | 0.16697 | 0.10686 | 8.4116e-10 | 0 | 0 | 0 | 0 | 0 | 1 | -90 | 90 | 0.22404 | 0.057381 | -0.22396 | -0.057324
132 | 133 | 0.56739 | 0.36313 | 2.8584e-09 | 0 | 0 | 0 | 0 | 0 | 1 | -90 | 90 | 0.22106 | 0.056599 | -0.22077 | -0.05641
133 | 134 | 0.43821 | 0.28045 | 2.2076e-09 | 0 | 0 | 0 | 0 | 0 | 1 | -90 | 90 | 0.21885 | 0.055931 | -0.21863 | -0.055787
134 | 135 | 0.36778 | 0.23538 | 1.8528e-09 | 0 | 0 | 0 | 0 | 0 | 1 | -90 | 90 | 0.21562 | 0.055034 | -0.21544 | -0.054916
148 | 149 | 4.105 | 2.6272 | 6.8934e-09 | 0 | 0 | 0 | 0 | 0 | 1 | -90 | 90 | -0.017154 | -0.0043015 | 0.017168 | 0.0043094
148 | 150 | 1.9191 | 1.2282 | 3.2226e-09 | 0 | 0 | 0 | 0 | 0 | 1 | -90 | 90 | 0.017154 | 0.0043016 | -0.017148 | -0.0042979
149 | 204 | 2.9999 | 1.9199 | 5.0377e-09 | 0 | 0 | 0 | 0 | 0 | 1 | -90 | 90 | 0.0026286 | 0.00065842 | -0.0026284 | -0.00065876
149 | 202 | 1.4804 | 0.94744 | 2.486e-09 | 0 | 0 | 0 | 0 | 0 | 1 | -90 | 90 | -0.025144 | -0.0063076 | 0.025154 | 0.006314
202 | 200 | 0.069617 | 0.044555 | 1.1691e-10 | 0 | 0 | 0 | 0 | 0 | 1 | -90 | 90 | -0.026701 | -0.0067016 | 0.026701 | 0.0067019
200 | 199 | 1.7899 | 1.1455 | 3.0056e-09 | 0 | 0 | 0 | 0 | 0 | 1 | -90 | 90 | -0.028672 | -0.0071959 | 0.028689 | 0.007206
151 | 152 | 0.24976 | 0.15985 | 1.2582e-09 | 0 | 0 | 0 | 0 | 0 | 1 | -90 | 90 | -0.066957 | -0.017034 | 0.066969 | 0.017042
151 | 153 | 0.45994 | 0.29436 | 2.3171e-09 | 0 | 0 | 0 | 0 | 0 | 1 | -90 | 90 | 0.064262 | 0.016359 | -0.064241 | -0.016346
152 | 154 | 0.42763 | 0.27368 | 2.1543e-09 | 0 | 0 | 0 | 0 | 0 | 1 | -90 | 90 | -0.068947 | -0.017538 | 0.068969 | 0.017552
153 | 155 | 0.24609 | 0.1575 | 1.2397e-09 | 0 | 0 | 0 | 0 | 0 | 1 | -90 | 90 | 0.062352 | 0.015873 | -0.062342 | -0.015866
155 | 160 | 0.60315 | 0.38601 | 2.0257e-09 | 0 | 0 | 0 | 0 | 0 | 1 | -90 | 90 | 0.061059 | 0.015544 | -0.061034 | -0.015529
160 | 161 | 0.86528 | 0.55378 | 1.453e-09 | 0 | 0 | 0 | 0 | 0 | 1 | -90 | 90 | 0.05958 | 0.015165 | -0.059547 | -0.015143
158 | 206 | 1.1765 | 0.75297 | 3.9514e-09 | 0 | 0 | 0 | 0 | 0 | 1 | -90 | 90 | 0.071482 | 0.01808 | -0.071416 | -0.018038
159 | 235 | 0.67224 | 0.43023 | 3.3866e-09 | 0 | 0 | 0 | 0 | 0 | 1 | -90 | 90 | 0.11436 | 0.028879 | -0.11426 | -0.028818
161 | 162 | 1.216 | 0.77824 | 2.042e-09 | 0 | 0 | 0 | 0 | 0 | 1 | -90 | 90 | 0.058301 | 0.014831 | -0.058256 | -0.014802
206 | 197 | 1.7305 | 1.1075 | 2.906e-09 | 0 | 0 | 0 | 0 | 0 | 1 | -90 | 90 | 0.06859 | 0.01733 | -0.068501 | -0.017273
235 | 236 | 0.71117 | 0.45515 | 1.1942e-09 | 0 | 0 | 0 | 0 | 0 | 1 | -90 | 90 | 0.0090911 | 0.0022784 | -0.0090905 | -0.0022781
235 | 232 | 0.16901 | 0.10816 | 8.5143e-10 | 0 | 0 | 0 | 0 | 0 | 1 | -90 | 90 | 0.10517 | 0.026539 | -0.10515 | -0.026526
197 | 195 | 0.17357 | 0.11108 | 2.9146e-10 | 0 | 0 | 0 | 0 | 0 | 1 | -90 | 90 | 0.066642 | 0.016807 | -0.066633 | -0.016802
236 | 261 | 0.38309 | 0.24518 | 6.4331e-10 | 0 | 0 | 0 | 0 | 0 | 1 | -90 | 90 | 0.0077866 | 0.0019513 | -0.0077863 | -0.0019512
232 | 231 | 0.39674 | 0.25392 | 1.9987e-09 | 0 | 0 | 0 | 0 | 0 | 1 | -90 | 90 | 0.1022 | 0.025788 | -0.10216 | -0.025759
162 | 163 | 0.51531 | 0.3298 | 8.6534e-10 | 0 | 0 | 0 | 0 | 0 | 1 | -90 | 90 | 0.056947 | 0.014474 | -0.056929 | -0.014463
163 | 164 | 1.9487 | 1.2472 | 3.2724e-09 | 0 | 0 | 0 | 0 | 0 | 1 | -90 | 90 | 0.055462 | 0.014095 | -0.055397 | -0.014053
164 | 165 | 0.4692 | 0.30029 | 7.8791e-10 | 0 | 0 | 0 | 0 | 0 | 1 | -90 | 90 | 0.053523 | 0.013584 | -0.053508 | -0.013574
165 | 166 | 1.396 | 0.89346 | 2.3443e-09 | 0 | 0 | 0 | 0 | 0 | 1 | -90 | 90 | 0.051766 | 0.013138 | -0.051725 | -0.013112
166 | 167 | 0.64748 | 0.41439 | 1.0873e-09 | 0 | 0 | 0 | 0 | 0 | 1 | -90 | 90 | 0.050526 | 0.012811 | -0.050507 | -0.0128
167 | 168 | 0.67346 | 0.43101 | 1.1309e-09 | 0 | 0 | 0 | 0 | 0 | 1 | -90 | 90 | 0.048304 | 0.012248 | -0.048287 | -0.012237
168 | 172 | 1.6202 | 1.0369 | 2.7207e-09 | 0 | 0 | 0 | 0 | 0 | 1 | -90 | 90 | 0.045909 | 0.011641 | -0.045872 | -0.011617
172 | 173 | 0.91146 | 0.58333 | 1.5306e-09 | 0 | 0 | 0 | 0 | 0 | 1 | -90 | 90 | 0.045872 | 0.011617 | -0.04585 | -0.011603
173 | 175 | 1.9026 | 1.2176 | 3.1949e-09 | 0 | 0 | 0 | 0 | 0 | 1 | -90 | 90 | 0.043559 | 0.011029 | -0.043519 | -0.011004
175 | 176 | 0.11798 | 0.075508 | 1.9812e-10 | 0 | 0 | 0 | 0 | 0 | 1 | -90 | 90 | 0.041509 | 0.0105 | -0.041507 | -0.010499
174 | 191 | 0.10954 | 0.070104 | 1.8394e-10 | 0 | 0 | 0 | 0 | 0 | 1 | -90 | 90 | -0.0026854 | -0.00067304 | 0.0026854 | 0.00067303
191 | 192 | 2.2266 | 1.4251 | 3.7391e-09 | 0 | 0 | 0 | 0 | 0 | 1 | -90 | 90 | -0.0046104 | -0.0011555 | 0.0046109 | 0.0011555
176 | 177 | 0.30582 | 0.19572 | 5.1355e-10 | 0 | 0 | 0 | 0 | 0 | 1 | -90 | 90 | 0.041507 | 0.010499 | -0.041501 | -0.010495
192 | 193 | 1.3241 | 0.84744 | 2.2236e-09 | 0 | 0 | 0 | 0 | 0 | 1 | -90 | 90 | 0.020626 | 0.0051768 | -0.02062 | -0.005173
192 | 190 | 1.7695 | 1.1325 | 2.9715e-09 | 0 | 0 | 0 | 0 | 0 | 1 | -90 | 90 | -0.025237 | -0.0063323 | 0.02525 | 0.00634
178 | 186 | 1.393 | 0.89153 | 2.3393e-09 | 0 | 0 | 0 | 0 | 0 | 1 | -90 | 90 | -0.0012198 | -0.00030572 | 0.0012198 | 0.00030551
186 | 183 | 2.6694 | 1.7084 | 4.4827e-09 | 0 | 0 | 0 | 0 | 0 | 1 | -90 | 90 | -0.0020928 | -0.00052431 | 0.0020929 | 0.00052396
183 | 185 | 0.86041 | 0.55067 | 1.4449e-09 | 0 | 0 | 0 | 0 | 0 | 1 | -90 | 90 | -0.0031105 | -0.00077879 | 0.0031106 | 0.00077871
183 | 182 | 1.2954 | 0.82908 | 2.1754e-09 | 0 | 0 | 0 | 0 | 0 | 1 | -90 | 90 | 0.0010176 | 0.00025483 | -0.0010175 | -0.00025503
185 | 188 | 1.3346 | 0.85412 | 2.2411e-09 | 0 | 0 | 0 | 0 | 0 | 1 | -90 | 90 | -0.0046435 | -0.0011629 | 0.0046438 | 0.0011629
188 | 189 | 0.22211 | 0.14215 | 3.7298e-10 | 0 | 0 | 0 | 0 | 0 | 1 | -90 | 90 | -0.031598 | -0.0079359 | 0.031601 | 0.0079375
188 | 190 | 1.9353 | 1.2386 | 3.2498e-09 | 0 | 0 | 0 | 0 | 0 | 1 | -90 | 90 | 0.026955 | 0.006773 | -0.026939 | -0.0067634
189 | 238 | 1.8399 | 1.1776 | 3.0897e-09 | 0 | 0 | 0 | 0 | 0 | 1 | -90 | 90 | -0.033846 | -0.0084998 | 0.033869 | 0.0085144
189 | 237 | 2.0994 | 1.3436 | 3.5254e-09 | 0 | 0 | 0 | 0 | 0 | 1 | -90 | 90 | 0.0022449 | 0.00056234 | -0.0022447 | -0.0005626
238 | 239 | 1.2943 | 0.82838 | 2.1735e-09 | 0 | 0 | 0 | 0 | 0 | 1 | -90 | 90 | -0.03499 | -0.0087953 | 0.035007 | 0.0088063
239 | 240 | 0.93751 | 0.6 | 1.5743e-09 | 0 | 0 | 0 | 0 | 0 | 1 | -90 | 90 | -0.037736 | -0.0094903 | 0.037751 | 0.0094995
193 | 254 | 0.99847 | 0.63902 | 1.6767e-09 | 0 | 0 | 0 | 0 | 0 | 1 | -90 | 90 | 0.018877 | 0.0047362 | -0.018873 | -0.0047338
254 | 255 | 1.4747 | 0.94379 | 2.4764e-09 | 0 | 0 | 0 | 0 | 0 | 1 | -90 | 90 | 0.018006 | 0.0045165 | -0.018001 | -0.0045134
255 | 256 | 1.1698 | 0.7487 | 1.9645e-09 | 0 | 0 | 0 | 0 | 0 | 1 | -90 | 90 | 0.015974 | 0.0040054 | -0.015971 | -0.0040035
194 | 195 | 1.3025 | 0.83359 | 2.1872e-09 | 0 | 0 | 0 | 0 | 0 | 1 | -90 | 90 | -0.06509 | -0.016392 | 0.065151 | 0.01643
194 | 196 | 0.34506 | 0.22084 | 5.7945e-10 | 0 | 0 | 0 | 0 | 0 | 1 | -90 | 90 | 0.063782 | 0.016064 | -0.063767 | -0.016054
196 | 198 | 2.2834 | 1.4614 | 3.8344e-09 | 0 | 0 | 0 | 0 | 0 | 1 | -90 | 90 | 0.062059 | 0.015626 | -0.061962 | -0.015565
198 | 212 | 0.93286 | 0.59703 | 1.5665e-09 | 0 | 0 | 0 | 0 | 0 | 1 | -90 | 90 | 0.028216 | 0.0070872 | -0.028208 | -0.0070822
198 | 201 | 0.98617 | 0.63115 | 1.656e-09 | 0 | 0 | 0 | 0 | 0 | 1 | -90 | 90 | 0.032645 | 0.0082022 | -0.032634 | -0.0081949
198 | 211 | 1.8618 | 1.1916 | 3.1265e-09 | 0 | 0 | 0 | 0 | 0 | 1 | -90 | 90 | 0.0011009 | 0.00027562 | -0.0011009 | -0.00027591
212 | 220 | 0.6948 | 0.44467 | 1.1668e-09 | 0 | 0 | 0 | 0 | 0 | 1 | -90 | 90 | 0.026513 | 0.0066572 | -0.026507 | -0.0066539
201 | 199 | 0.064396 | 0.041214 | 1.0814e-10 | 0 | 0 | 0 | 0 | 0 | 1 | -90 | 90 | 0.031538 | 0.0079203 | -0.031537 | -0.0079198
220 | 219 | 1.4847 | 0.95021 | 2.4932e-09 | 0 | 0 | 0 | 0 | 0 | 1 | -90 | 90 | 0.025401 | 0.0063766 | -0.025391 | -0.0063701
219 | 216 | 0.09587 | 0.061357 | 1.6099e-10 | 0 | 0 | 0 | 0 | 0 | 1 | -90 | 90 | 0.024126 | 0.0060532 | -0.024125 | -0.0060528
213 | 214 | 2.0704 | 1.3251 | 3.4768e-09 | 0 | 0 | 0 | 0 | 0 | 1 | -90 | 90 | -0.018616 | -0.0046693 | 0.018624 | 0.004674
213 | 215 | 0.9051 | 0.57926 | 1.5199e-09 | 0 | 0 | 0 | 0 | 0 | 1 | -90 | 90 | 0.016524 | 0.004145 | -0.016522 | -0.0041434
214 | 216 | 0.022848 | 0.014622 | 3.8367e-11 | 0 | 0 | 0 | 0 | 0 | 1 | -90 | 90 | -0.021455 | -0.0053834 | 0.021455 | 0.0053835
215 | 217 | 1.6139 | 1.0329 | 2.7102e-09 | 0 | 0 | 0 | 0 | 0 | 1 | -90 | 90 | 0.016522 | 0.0041434 | -0.016517 | -0.0041406
217 | 229 | 0.13346 | 0.085413 | 2.2411e-10 | 0 | 0 | 0 | 0 | 0 | 1 | -90 | 90 | 0.014643 | 0.0036709 | -0.014643 | -0.0036707
229 | 227 | 1.6175 | 1.0352 | 2.7162e-09 | 0 | 0 | 0 | 0 | 0 | 1 | -90 | 90 | 0.011881 | 0.0029787 | -0.011879 | -0.0029773
227 | 226 | 0.11171 | 0.071495 | 1.8759e-10 | 0 | 0 | 0 | 0 | 0 | 1 | -90 | 90 | 0.01047 | 0.0026243 | -0.01047 | -0.0026243
225 | 224 | 1.1197 | 0.71661 | 1.8803e-09 | 0 | 0 | 0 | 0 | 0 | 1 | -90 | 90 | -0.0020715 | -0.00051917 | 0.0020715 | 0.00051902
224 | 223 | 1.3843 | 0.88593 | 2.3245e-09 | 0 | 0 | 0 | 0 | 0 | 1 | -90 | 90 | -0.0020715 | -0.00051902 | 0.0020716 | 0.00051883
226 | 228 | 1.6914 | 1.0825 | 2.8402e-09 | 0 | 0 | 0 | 0 | 0 | 1 | -90 | 90 | 0.0080055 | 0.0020065 | -0.0080043 | -0.002006
228 | 230 | 0.8074 | 0.51674 | 1.3558e-09 | 0 | 0 | 0 | 0 | 0 | 1 | -90 | 90 | 0.003062 | 0.00076734 | -0.003062 | -0.00076742
231 | 233 | 0.39661 | 0.25383 | 1.9981e-09 | 0 | 0 | 0 | 0 | 0 | 1 | -90 | 90 | 0.10216 | 0.025759 | -0.10211 | -0.02573
233 | 251 | 0.27596 | 0.17661 | 1.3902e-09 | 0 | 0 | 0 | 0 | 0 | 1 | -90 | 90 | 0.099448 | 0.025062 | -0.099418 | -0.025043
251 | 252 | 0.018745 | 0.011997 | 9.4434e-11 | 0 | 0 | 0 | 0 | 0 | 1 | -90 | 90 | 0.097674 | 0.024606 | -0.097672 | -0.024605
234 | 260 | 1.484 | 0.94978 | 2.4921e-09 | 0 | 0 | 0 | 0 | 0 | 1 | -90 | 90 | -0.0035947 | -0.00090094 | 0.0035949 | 0.00090084
260 | 259 | 1.2682 | 0.81163 | 2.1296e-09 | 0 | 0 | 0 | 0 | 0 | 1 | -90 | 90 | -0.005133 | -0.0012863 | 0.0051333 | 0.0012864
259 | 258 | 0.58951 | 0.37728 | 9.8994e-10 | 0 | 0 | 0 | 0 | 0 | 1 | -90 | 90 | -0.0075107 | -0.0018822 | 0.0075111 | 0.0018824
261 | 262 | 2.365 | 1.5136 | 3.9715e-09 | 0 | 0 | 0 | 0 | 0 | 1 | -90 | 90 | 0.0060275 | 0.0015104 | -0.0060265 | -0.0015102
262 | 263 | 1.3929 | 0.89145 | 2.339e-09 | 0 | 0 | 0 | 0 | 0 | 1 | -90 | 90 | 0.00417 | 0.0010449 | -0.0041697 | -0.0010449
240 | 241 | 0.69371 | 0.44397 | 1.1649e-09 | 0 | 0 | 0 | 0 | 0 | 1 | -90 | 90 | -0.040853 | -0.010277 | 0.040866 | 0.010285
241 | 242 | 0.85782 | 0.54901 | 2.881e-09 | 0 | 0 | 0 | 0 | 0 | 1 | -90 | 90 | -0.043146 | -0.010856 | 0.043163 | 0.010867
242 | 243 | 0.064609 | 0.04135 | 3.2549e-10 | 0 | 0 | 0 | 0 | 0 | 1 | -90 | 90 | -0.048712 | -0.012258 | 0.048713 | 0.012259
243 | 244 | 0.42699 | 0.27327 | 2.1511e-09 | 0 | 0 | 0 | 0 | 0 | 1 | -90 | 90 | -0.050926 | -0.012814 | 0.050938 | 0.012821
244 | 245 | 0.13184 | 0.08438 | 6.642e-10 | 0 | 0 | 0 | 0 | 0 | 1 | -90 | 90 | -0.054388 | -0.013686 | 0.054392 | 0.013688
245 | 246 | 0.50803 | 0.32514 | 2.5594e-09 | 0 | 0 | 0 | 0 | 0 | 1 | -90 | 90 | -0.05728 | -0.014412 | 0.057298 | 0.014423
246 | 247 | 0.28016 | 0.1793 | 1.4114e-09 | 0 | 0 | 0 | 0 | 0 | 1 | -90 | 90 | -0.058854 | -0.014814 | 0.058865 | 0.01482
256 | 257 | 1.0079 | 0.64507 | 1.6926e-09 | 0 | 0 | 0 | 0 | 0 | 1 | -90 | 90 | 0.012585 | 0.003155 | -0.012583 | -0.003154
257 | 258 | 1.5275 | 0.97759 | 2.565e-09 | 0 | 0 | 0 | 0 | 0 | 1 | -90 | 90 | 0.0099145 | 0.0024851 | -0.0099129 | -0.0024843
263 | 264 | 0.64859 | 0.4151 | 1.0892e-09 | 0 | 0 | 0 | 0 | 0 | 1 | -90 | 90 | 0.0024098 | 0.00060386 | -0.0024097 | -0.00060394