## bus_data
BUS_I | BUS_TYPE | Pd | Qd | Gs | Bs | area | Vm | Va | baseKV | zone | Vmax | Vmin
1 | 1 | 0.0029168 | 0.00073102 | 0 | 0 | 1 | 0.98376 | -0.31279 | 0.4 | 1 | 1.1 | 0.9
2 | 1 | 0 | 0 | 0 | 0 | 1 | 0.98361 | -0.31583 | 0.4 | 1 | 1.1 | 0.9
10 | 1 | 0 | 0 | 0 | 0 | 1 | 0.9856 | -0.2769 | 0.4 | 1 | 1.1 | 0.9
3 | 1 | 0.011909 | 0.0029846 | 0 | 0 | 1 | 0.98287 | -0.33021 | 0.4 | 1 | 1.1 | 0.9
4 | 1 | 0.0046703 | 0.0011705 | 0 | 0 | 1 | 0.98796 | -0.23115 | 0.4 | 1 | 1.1 | 0.9
5 | 1 | 0.0020728 | 0.00051949 | 0 | 0 | 1 | 0.99062 | -0.17969 | 0.4 | 1 | 1.1 | 0.9
6 | 1 | 0 | 0 | 0 | 0 | 1 | 0.98696 | -0.25052 | 0.4 | 1 | 1.1 | 0.9
7 | 1 | 0.012687 | 0.0031796 | 0 | 0 | 1 | 0.99353 | -0.12371 | 0.4 | 1 | 1.1 | 0.9
8 | 1 | 0.017233 | 0.0043191 | 0 | 0 | 1 | 0.98546 | -0.27966 | 0.4 | 1 | 1.1 | 0.9
11 | 1 | 0.0047313 | 0.0011858 | 0 | 0 | 1 | 0.98589 | -0.27135 | 0.4 | 1 | 1.1 | 0.9
9 | 1 | 0 | 0 | 0 | 0 | 1 | 0.99465 | -0.10226 | 0.4 | 1 | 1.1 | 0.9
12 | 1 | 0.018652 | 0.0046745 | 0 | 0 | 1 | 0.98483 | -0.29197 | 0.4 | 1 | 1.1 | 0.9
47 | 3 | 0 | 0 | 0 | 0 | 1 | 1 | 0 | 0.4 | 1 | 1.1 | 0.9
39 | 1 | 0.01315 | 0.0032957 | 0 | 0 | 1 | 0.99377 | -0.11923 | 0.4 | 1 | 1.1 | 0.9
13 | 1 | 0.00041115 | 0.00010304 | 0 | 0 | 1 | 0.99729 | -0.052041 | 0.4 | 1 | 1.1 | 0.9
14 | 1 | 0.00057711 | 0.00014464 | 0 | 0 | 1 | 0.9973 | -0.051874 | 0.4 | 1 | 1.1 | 0.9
15 | 1 | 0 | 0 | 0 | 0 | 1 | 0.99733 | -0.051368 | 0.4 | 1 | 1.1 | 0.9
16 | 1 | 0.00037049 | 9.2854e-05 | 0 | 0 | 1 | 0.99641 | -0.069017 | 0.4 | 1 | 1.1 | 0.9
17 | 1 | 0.01584 | 0.0039699 | 0 | 0 | 1 | 0.99783 | -0.041658 | 0.4 | 1 | 1.1 | 0.9
21 | 1 | 0.017114 | 0.0042891 | 0 | 0 | 1 | 0.99627 | -0.071829 | 0.4 | 1 | 1.1 | 0.9
22 | 1 | 0.0021548 | 0.00054003 | 0 | 0 | 1 | 0.99818 | -0.035018 | 0.4 | 1 | 1.1 | 0.9
18 | 1 | 0 | 0 | 0 | 0 | 1 | 0.97415 | -0.49811 | 0.4 | 1 | 1.1 | 0.9
19 | 1 | 0.0085526 | 0.0021435 | 0 | 0 | 1 | 0.97339 | -0.51315 | 0.4 | 1 | 1.1 | 0.9
20 | 1 | 0.0036285 | 0.00090938 | 0 | 0 | 1 | 0.97513 | -0.47899 | 0.4 | 1 | 1.1 | 0.9
83 | 1 | 0.018152 | 0.0045493 | 0 | 0 | 1 | 0.97317 | -0.51752 | 0.4 | 1 | 1.1 | 0.9
69 | 1 | 0.0019808 | 0.00049643 | 0 | 0 | 1 | 0.97641 | -0.45382 | 0.4 | 1 | 1.1 | 0.9
52 | 1 | 0.010441 | 0.0026168 | 0 | 0 | 1 | 0.99915 | -0.016339 | 0.4 | 1 | 1.1 | 0.9
23 | 1 | 0.0029419 | 0.00073731 | 0 | 0 | 1 | 0.99027 | -0.18564 | 0.4 | 1 | 1.1 | 0.9
24 | 1 | 0 | 0 | 0 | 0 | 1 | 0.99039 | -0.18323 | 0.4 | 1 | 1.1 | 0.9
29 | 1 | 0.0035318 | 0.00088515 | 0 | 0 | 1 | 0.9906 | -0.17926 | 0.4 | 1 | 1.1 | 0.9
30 | 1 | 0 | 0 | 0 | 0 | 1 | 0.99077 | -0.17598 | 0.4 | 1 | 1.1 | 0.9
41 | 1 | 0.0026064 | 0.00065322 | 0 | 0 | 1 | 0.99084 | -0.17451 | 0.4 | 1 | 1.1 | 0.9
163 | 1 | 0.0032203 | 0.00080708 | 0 | 0 | 1 | 0.99036 | -0.18393 | 0.4 | 1 | 1.1 | 0.9
31 | 1 | 0.0091633 | 0.0022965 | 0 | 0 | 1 | 0.97105 | -0.55939 | 0.4 | 1 | 1.1 | 0.9
85 | 1 | 0.001643 | 0.00041178 | 0 | 0 | 1 | 0.97234 | -0.53392 | 0.4 | 1 | 1.1 | 0.9
36 | 1 | 0.013845 | 0.0034698 | 0 | 0 | 1 | 0.99053 | -0.18064 | 0.4 | 1 | 1.1 | 0.9
37 | 1 | 0 | 0 | 0 | 0 | 1 | 0.99112 | -0.16908 | 0.4 | 1 | 1.1 | 0.9
44 | 1 | 0.016446 | 0.0041217 | 0 | 0 | 1 | 0.98867 | -0.21676 | 0.4 | 1 | 1.1 | 0.9
40 | 1 | 0 | 0 | 0 | 0 | 1 | 0.99179 | -0.15611 | 0.4 | 1 | 1.1 | 0.9
38 | 1 | 0.02406 | 0.0060301 | 0 | 0 | 1 | 0.99332 | -0.12781 | 0.4 | 1 | 1.1 | 0.9
42 | 1 | 0.0027543 | 0.0006903 | 0 | 0 | 1 | 0.98998 | -0.19082 | 0.4 | 1 | 1.1 | 0.9
43 | 1 | 0.002307 | 0.00057819 | 0 | 0 | 1 | 0.99367 | -0.12017 | 0.4 | 1 | 1.1 | 0.9
53 | 1 | 0.0023512 | 0.00058927 | 0 | 0 | 1 | 0.98923 | -0.2051 | 0.4 | 1 | 1.1 | 0.9
49 | 1 | 0 | 0 | 0 | 0 | 1 | 0.99439 | -0.10643 | 0.4 | 1 | 1.1 | 0.9
45 | 1 | 0 | 0 | 0 | 0 | 1 | 0.98807 | -0.22842 | 0.4 | 1 | 1.1 | 0.9
46 | 1 | 0.0035197 | 0.00088212 | 0 | 0 | 1 | 0.9879 | -0.23158 | 0.4 | 1 | 1.1 | 0.9
51 | 1 | 0.0045037 | 0.0011287 | 0 | 0 | 1 | 0.99853 | -0.027726 | 0.4 | 1 | 1.1 | 0.9
48 | 1 | 0.01304 | 0.0032682 | 0 | 0 | 1 | 0.99421 | -0.10992 | 0.4 | 1 | 1.1 | 0.9
50 | 1 | 0.0040702 | 0.0010201 | 0 | 0 | 1 | 0.99667 | -0.063095 | 0.4 | 1 | 1.1 | 0.9
57 | 1 | 0.0015258 | 0.0003824 | 0 | 0 | 1 | 0.98838 | -0.22137 | 0.4 | 1 | 1.1 | 0.9
54 | 1 | 0.0012568 | 0.00031498 | 0 | 0 | 1 | 0.98645 | -0.25846 | 0.4 | 1 | 1.1 | 0.9
55 | 1 | 0.0018902 | 0.00047372 | 0 | 0 | 1 | 0.98666 | -0.25452 | 0.4 | 1 | 1.1 | 0.9
56 | 1 | 0.0015151 | 0.00037972 | 0 | 0 | 1 | 0.98498 | -0.28678 | 0.4 | 1 | 1.1 | 0.9
58 | 1 | 0.001169 | 0.00029297 | 0 | 0 | 1 | 0.98456 | -0.29492 | 0.4 | 1 | 1.1 | 0.9
59 | 1 | 0.0018905 | 0.00047379 | 0 | 0 | 1 | 0.9833 | -0.31936 | 0.4 | 1 | 1.1 | 0.9
60 | 1 | 0.0027158 | 0.00068065 | 0 | 0 | 1 | 0.98245 | -0.33582 | 0.4 | 1 | 1.1 | 0.9
61 | 1 | 0 | 0 | 0 | 0 | 1 | 0.98063 | -0.37135 | 0.4 | 1 | 1.1 | 0.9
62 | 1 | 0.0014225 | 0.00035652 | 0 | 0 | 1 | 0.97976 | -0.38822 | 0.4 | 1 | 1.1 | 0.9
63 | 1 | 0 | 0 | 0 | 0 | 1 | 0.98007 | -0.38226 | 0.4 | 1 | 1.1 | 0.9
64 | 1 | 0.0049887 | 0.0012503 | 0 | 0 | 1 | 0.97806 | -0.42146 | 0.4 | 1 | 1.1 | 0.9
65 | 1 | 0.0019303 | 0.00048378 | 0 | 0 | 1 | 0.97998 | -0.3841 | 0.4 | 1 | 1.1 | 0.9
66 | 1 | 0.0011181 | 0.00028021 | 0 | 0 | 1 | 0.97984 | -0.38667 | 0.4 | 1 | 1.1 | 0.9
67 | 1 | 0.0021367 | 0.0005355 | 0 | 0 | 1 | 0.97797 | -0.42328 | 0.4 | 1 | 1.1 | 0.9
80 | 1 | 0.002098 | 0.00052582 | 0 | 0 | 1 | 0.97747 | -0.43306 | 0.4 | 1 | 1.1 | 0.9
79 | 1 | 0.0013998 | 0.00035081 | 0 | 0 | 1 | 0.97995 | -0.38469 | 0.4 | 1 | 1.1 | 0.9
78 | 1 | 0.0023399 | 0.00058643 | 0 | 0 | 1 | 0.97977 | -0.38813 | 0.4 | 1 | 1.1 | 0.9
68 | 1 | 0.0049738 | 0.0012466 | 0 | 0 | 1 | 0.97667 | -0.44861 | 0.4 | 1 | 1.1 | 0.9
73 | 1 | 0.001741 | 0.00043633 | 0 | 0 | 1 | 0.97955 | -0.39246 | 0.4 | 1 | 1.1 | 0.9
74 | 1 | 0.0021074 | 0.00052817 | 0 | 0 | 1 | 0.9796 | -0.39148 | 0.4 | 1 | 1.1 | 0.9
75 | 1 | 0.001844 | 0.00046216 | 0 | 0 | 1 | 0.97964 | -0.39074 | 0.4 | 1 | 1.1 | 0.9
76 | 1 | 0.0013344 | 0.00033442 | 0 | 0 | 1 | 0.97973 | -0.38889 | 0.4 | 1 | 1.1 | 0.9
81 | 1 | 0.0022598 | 0.00056637 | 0 | 0 | 1 | 0.97723 | -0.43776 | 0.4 | 1 | 1.1 | 0.9
82 | 1 | 0.0089742 | 0.0022491 | 0 | 0 | 1 | 0.97716 | -0.43909 | 0.4 | 1 | 1.1 | 0.9
84 | 1 | 0.0087322 | 0.0021885 | 0 | 0 | 1 | 0.97269 | -0.52708 | 0.4 | 1 | 1.1 | 0.9
157 | 1 | 0.0028177 | 0.00070619 | 0 | 0 | 1 | 0.98992 | -0.19244 | 0.4 | 1 | 1.1 | 0.9
158 | 1 | 0.0012562 | 0.00031483 | 0 | 0 | 1 | 0.98993 | -0.19224 | 0.4 | 1 | 1.1 | 0.9
162 | 1 | 0.0010491 | 0.00026292 | 0 | 0 | 1 | 0.99 | -0.19094 | 0.4 | 1 | 1.1 | 0.9
159 | 1 | 0.00080694 | 0.00020224 | 0 | 0 | 1 | 0.99019 | -0.1871 | 0.4 | 1 | 1.1 | 0.9
160 | 1 | 0.00078754 | 0.00019738 | 0 | 0 | 1 | 0.99011 | -0.18872 | 0.4 | 1 | 1.1 | 0.9
161 | 1 | 0.0043162 | 0.0010817 | 0 | 0 | 1 | 0.99032 | -0.18454 | 0.4 | 1 | 1.1 | 0.9

## generator_data
GEN_BUS | PG | QG | QMAX | QMIN | VG | MBASE | GEN_STATUS | PMAX | PMIN
47 | 0.35391 | 0.090331 | 10 | -10 | 1 | 100 | 1 | 10 | 0

## branch_data
F_BUS | T_BUS | BR_R | BR_X | BR_B | RATE_A | RATE_B | RATE_C | TAP | SHIFT | BR_STATUS | ANGMIN | ANGMAX | P_in | Q_in | P_out | Q_out
1 | 2 | 1.1063 | 0.70804 | 1.8578e-09 | 0 | 0 | 0 | 0 | 0 | 1 | -90 | 90 | 0.011919 | 0.0029899 | -0.011917 | -0.002989
1 | 10 | 10.5174 | 6.7312 | 1.7662e-08 | 0 | 0 | 0 | 0 | 0 | 1 | -90 | 90 | -0.014835 | -0.003721 | 0.014861 | 0.0037355
2 | 3 | 5.2321 | 3.3486 | 8.7861e-09 | 0 | 0 | 0 | 0 | 0 | 1 | -90 | 90 | 0.011917 | 0.002989 | -0.011909 | -0.0029846
10 | 11 | 1.6292 | 1.0427 | 2.7359e-09 | 0 | 0 | 0 | 0 | 0 | 1 | -90 | 90 | -0.014861 | -0.0037355 | 0.014865 | 0.0037378
4 | 5 | 3.7545 | 2.4029 | 6.3048e-09 | 0 | 0 | 0 | 0 | 0 | 1 | -90 | 90 | -0.060283 | -0.01517 | 0.060432 | 0.015264
4 | 6 | 1.5264 | 0.97687 | 2.5632e-09 | 0 | 0 | 0 | 0 | 0 | 1 | -90 | 90 | 0.055613 | 0.013999 | -0.055561 | -0.013967
5 | 7 | 3.9704 | 2.5411 | 6.6674e-09 | 0 | 0 | 0 | 0 | 0 | 1 | -90 | 90 | -0.062504 | -0.015784 | 0.062672 | 0.015891
6 | 8 | 3.5399 | 2.2655 | 5.9444e-09 | 0 | 0 | 0 | 0 | 0 | 1 | -90 | 90 | 0.035946 | 0.0090316 | -0.035896 | -0.0090002
6 | 11 | 4.6445 | 2.9725 | 7.7994e-09 | 0 | 0 | 0 | 0 | 0 | 1 | -90 | 90 | 0.019616 | 0.0049353 | -0.019596 | -0.0049235
7 | 9 | 1.2691 | 0.81223 | 2.1312e-09 | 0 | 0 | 0 | 0 | 0 | 1 | -90 | 90 | -0.075359 | -0.01907 | 0.075437 | 0.01912
8 | 12 | 2.8732 | 1.8388 | 4.8248e-09 | 0 | 0 | 0 | 0 | 0 | 1 | -90 | 90 | 0.018662 | 0.0046811 | -0.018651 | -0.0046745
9 | 47 | 4.0668 | 2.6027 | 6.8292e-09 | 0 | 0 | 0 | 0 | 0 | 1 | -90 | 90 | -0.11269 | -0.028471 | 0.11324 | 0.028825
9 | 39 | 2.0214 | 1.2937 | 3.3945e-09 | 0 | 0 | 0 | 0 | 0 | 1 | -90 | 90 | 0.03725 | 0.0093508 | -0.03722 | -0.0093318
47 | 52 | 1.5597 | 0.99823 | 2.6192e-09 | 0 | 0 | 0 | 0 | 0 | 1 | -90 | 90 | 0.047014 | 0.011821 | -0.046977 | -0.011798
47 | 51 | 0.65072 | 0.41646 | 2.1855e-09 | 0 | 0 | 0 | 0 | 0 | 1 | -90 | 90 | 0.19366 | 0.049685 | -0.1934 | -0.049519
39 | 38 | 1.5781 | 1.01 | 2.65e-09 | 0 | 0 | 0 | 0 | 0 | 1 | -90 | 90 | 0.02407 | 0.0060362 | -0.02406 | -0.0060301
13 | 14 | 1.8091 | 1.1578 | 3.038e-09 | 0 | 0 | 0 | 0 | 0 | 1 | -90 | 90 | -0.00041115 | -0.00010304 | 0.00041115 | 0.00010274
14 | 15 | 2.2794 | 1.4588 | 3.8277e-09 | 0 | 0 | 0 | 0 | 0 | 1 | -90 | 90 | -0.00098826 | -0.00024738 | 0.00098829 | 0.00024702
15 | 16 | 4.4959 | 2.8774 | 7.5499e-09 | 0 | 0 | 0 | 0 | 0 | 1 | -90 | 90 | 0.017501 | 0.0043919 | -0.017486 | -0.0043833
15 | 17 | 2.3443 | 1.5004 | 3.9368e-09 | 0 | 0 | 0 | 0 | 0 | 1 | -90 | 90 | -0.018489 | -0.004639 | 0.018498 | 0.004644
16 | 21 | 0.73105 | 0.46787 | 1.2276e-09 | 0 | 0 | 0 | 0 | 0 | 1 | -90 | 90 | 0.017116 | 0.0042904 | -0.017114 | -0.0042891
17 | 22 | 0.86385 | 0.55286 | 1.4506e-09 | 0 | 0 | 0 | 0 | 0 | 1 | -90 | 90 | -0.034338 | -0.008614 | 0.034349 | 0.0086208
22 | 52 | 2.2894 | 1.4652 | 3.8445e-09 | 0 | 0 | 0 | 0 | 0 | 1 | -90 | 90 | -0.036504 | -0.0091608 | 0.036536 | 0.0091813
18 | 19 | 1.3817 | 0.8843 | 2.3203e-09 | 0 | 0 | 0 | 0 | 0 | 1 | -90 | 90 | 0.046306 | 0.011628 | -0.046273 | -0.011607
18 | 20 | 1.7609 | 1.127 | 2.957e-09 | 0 | 0 | 0 | 0 | 0 | 1 | -90 | 90 | -0.046306 | -0.011628 | 0.046349 | 0.011655
19 | 83 | 0.49213 | 0.31497 | 8.2642e-10 | 0 | 0 | 0 | 0 | 0 | 1 | -90 | 90 | 0.037721 | 0.0094639 | -0.037713 | -0.0094589
20 | 69 | 2.1539 | 1.3785 | 3.6169e-09 | 0 | 0 | 0 | 0 | 0 | 1 | -90 | 90 | -0.049977 | -0.012564 | 0.050037 | 0.012603
83 | 84 | 2.076 | 1.3286 | 3.4862e-09 | 0 | 0 | 0 | 0 | 0 | 1 | -90 | 90 | 0.019561 | 0.0049094 | -0.019553 | -0.0049041
69 | 68 | 0.42915 | 0.27466 | 7.2066e-10 | 0 | 0 | 0 | 0 | 0 | 1 | -90 | 90 | -0.052018 | -0.013099 | 0.052031 | 0.013107
23 | 24 | 3.5882 | 2.2964 | 6.0255e-09 | 0 | 0 | 0 | 0 | 0 | 1 | -90 | 90 | -0.0029419 | -0.00073731 | 0.0029422 | 0.00073693
24 | 29 | 5.9321 | 3.7966 | 9.9616e-09 | 0 | 0 | 0 | 0 | 0 | 1 | -90 | 90 | -0.0029422 | -0.00073693 | 0.0029428 | 0.00073631
29 | 30 | 2.2263 | 1.4248 | 3.7385e-09 | 0 | 0 | 0 | 0 | 0 | 1 | -90 | 90 | -0.0064746 | -0.0016215 | 0.0064756 | 0.0016217
30 | 41 | 0.31346 | 0.20061 | 5.2638e-10 | 0 | 0 | 0 | 0 | 0 | 1 | -90 | 90 | -0.020737 | -0.0051976 | 0.020739 | 0.0051985
30 | 163 | 2.4499 | 1.5679 | 4.114e-09 | 0 | 0 | 0 | 0 | 0 | 1 | -90 | 90 | 0.014262 | 0.0035759 | -0.014256 | -0.0035728
41 | 37 | 1.0233 | 0.6549 | 1.7184e-09 | 0 | 0 | 0 | 0 | 0 | 1 | -90 | 90 | -0.023345 | -0.0058517 | 0.023351 | 0.0058554
163 | 161 | 0.24445 | 0.15644 | 4.1049e-10 | 0 | 0 | 0 | 0 | 0 | 1 | -90 | 90 | 0.011036 | 0.0027658 | -0.011036 | -0.0027656
31 | 85 | 11.7622 | 7.5278 | 1.9752e-08 | 0 | 0 | 0 | 0 | 0 | 1 | -90 | 90 | -0.009163 | -0.0022966 | 0.0091741 | 0.0023019
85 | 84 | 2.6817 | 1.7163 | 4.5032e-09 | 0 | 0 | 0 | 0 | 0 | 1 | -90 | 90 | -0.010817 | -0.0027137 | 0.010821 | 0.0027155
36 | 37 | 1.5044 | 0.96283 | 2.5263e-09 | 0 | 0 | 0 | 0 | 0 | 1 | -90 | 90 | -0.033847 | -0.0084929 | 0.033866 | 0.0085046
36 | 44 | 7.9364 | 5.0793 | 1.3327e-08 | 0 | 0 | 0 | 0 | 0 | 1 | -90 | 90 | 0.020002 | 0.0050231 | -0.019968 | -0.0050024
37 | 40 | 0.99992 | 0.63995 | 1.6791e-09 | 0 | 0 | 0 | 0 | 0 | 1 | -90 | 90 | -0.057217 | -0.01436 | 0.057252 | 0.014383
44 | 45 | 14.4834 | 9.2694 | 2.4322e-08 | 0 | 0 | 0 | 0 | 0 | 1 | -90 | 90 | 0.0035222 | 0.00088069 | -0.0035202 | -0.00088182
40 | 42 | 1.3936 | 0.89192 | 2.3403e-09 | 0 | 0 | 0 | 0 | 0 | 1 | -90 | 90 | 0.11111 | 0.028428 | -0.11092 | -0.028309
40 | 43 | 0.9519 | 0.60922 | 3.197e-09 | 0 | 0 | 0 | 0 | 0 | 1 | -90 | 90 | -0.16836 | -0.04281 | 0.16865 | 0.042997
42 | 53 | 0.58655 | 0.37539 | 9.8498e-10 | 0 | 0 | 0 | 0 | 0 | 1 | -90 | 90 | 0.10817 | 0.027618 | -0.10809 | -0.027571
43 | 49 | 0.35976 | 0.23025 | 1.2083e-09 | 0 | 0 | 0 | 0 | 0 | 1 | -90 | 90 | -0.17096 | -0.043575 | 0.17107 | 0.043647
53 | 57 | 0.68233 | 0.43669 | 1.1458e-09 | 0 | 0 | 0 | 0 | 0 | 1 | -90 | 90 | 0.10574 | 0.026982 | -0.10566 | -0.026929
49 | 50 | 1.0571 | 0.67654 | 3.5503e-09 | 0 | 0 | 0 | 0 | 0 | 1 | -90 | 90 | -0.18411 | -0.046917 | 0.1845 | 0.047163
49 | 48 | 1.1842 | 0.75792 | 1.9887e-09 | 0 | 0 | 0 | 0 | 0 | 1 | -90 | 90 | 0.013042 | 0.0032694 | -0.01304 | -0.0032682
45 | 46 | 3.9388 | 2.5208 | 6.6142e-09 | 0 | 0 | 0 | 0 | 0 | 1 | -90 | 90 | 0.0035202 | 0.00088182 | -0.0035197 | -0.00088212
51 | 50 | 0.84734 | 0.5423 | 2.8458e-09 | 0 | 0 | 0 | 0 | 0 | 1 | -90 | 90 | 0.18889 | 0.04839 | -0.18857 | -0.048183
57 | 55 | 1.4075 | 0.90078 | 2.3635e-09 | 0 | 0 | 0 | 0 | 0 | 1 | -90 | 90 | 0.10413 | 0.026546 | -0.10396 | -0.02644
54 | 55 | 0.16993 | 0.10875 | 2.8536e-10 | 0 | 0 | 0 | 0 | 0 | 1 | -90 | 90 | -0.10206 | -0.025954 | 0.10207 | 0.025966
54 | 56 | 1.2354 | 0.79068 | 2.0746e-09 | 0 | 0 | 0 | 0 | 0 | 1 | -90 | 90 | 0.1008 | 0.025639 | -0.10066 | -0.025551
56 | 58 | 0.36008 | 0.23045 | 6.0467e-10 | 0 | 0 | 0 | 0 | 0 | 1 | -90 | 90 | 0.099146 | 0.025172 | -0.099107 | -0.025147
58 | 59 | 1.0917 | 0.69872 | 1.8333e-09 | 0 | 0 | 0 | 0 | 0 | 1 | -90 | 90 | 0.097938 | 0.024854 | -0.097823 | -0.024781
59 | 60 | 0.74793 | 0.47868 | 1.256e-09 | 0 | 0 | 0 | 0 | 0 | 1 | -90 | 90 | 0.095933 | 0.024307 | -0.095857 | -0.024259
60 | 61 | 1.6581 | 1.0612 | 2.7844e-09 | 0 | 0 | 0 | 0 | 0 | 1 | -90 | 90 | 0.093141 | 0.023578 | -0.092983 | -0.023477
61 | 62 | 0.92286 | 0.59063 | 1.5497e-09 | 0 | 0 | 0 | 0 | 0 | 1 | -90 | 90 | 0.079157 | 0.02001 | -0.079093 | -0.019969
61 | 63 | 3.4 | 2.176 | 5.7095e-09 | 0 | 0 | 0 | 0 | 0 | 1 | -90 | 90 | 0.013826 | 0.0034672 | -0.013819 | -0.0034631
62 | 64 | 1.8475 | 1.1824 | 3.1024e-09 | 0 | 0 | 0 | 0 | 0 | 1 | -90 | 90 | 0.07767 | 0.019613 | -0.077547 | -0.019534
63 | 65 | 2.3769 | 1.5212 | 3.9914e-09 | 0 | 0 | 0 | 0 | 0 | 1 | -90 | 90 | 0.0033304 | 0.00083415 | -0.0033301 | -0.00083434
63 | 66 | 1.8125 | 1.16 | 3.0437e-09 | 0 | 0 | 0 | 0 | 0 | 1 | -90 | 90 | 0.010488 | 0.002629 | -0.010486 | -0.0026279
64 | 67 | 0.13236 | 0.084708 | 2.2226e-10 | 0 | 0 | 0 | 0 | 0 | 1 | -90 | 90 | 0.059216 | 0.014936 | -0.059211 | -0.014933
64 | 80 | 3.7285 | 2.3863 | 6.2612e-09 | 0 | 0 | 0 | 0 | 0 | 1 | -90 | 90 | 0.013342 | 0.0033471 | -0.013335 | -0.003343
65 | 79 | 1.8165 | 1.1626 | 3.0505e-09 | 0 | 0 | 0 | 0 | 0 | 1 | -90 | 90 | 0.0013998 | 0.00035055 | -0.0013997 | -0.00035082
66 | 78 | 0.67108 | 0.42949 | 1.1269e-09 | 0 | 0 | 0 | 0 | 0 | 1 | -90 | 90 | 0.0093682 | 0.0023477 | -0.0093675 | -0.0023474
67 | 68 | 1.9078 | 1.221 | 3.2037e-09 | 0 | 0 | 0 | 0 | 0 | 1 | -90 | 90 | 0.057074 | 0.014398 | -0.057005 | -0.014354
80 | 81 | 1.7883 | 1.1445 | 3.0031e-09 | 0 | 0 | 0 | 0 | 0 | 1 | -90 | 90 | 0.011237 | 0.0028172 | -0.011234 | -0.0028158
78 | 76 | 0.4612 | 0.29517 | 7.7447e-10 | 0 | 0 | 0 | 0 | 0 | 1 | -90 | 90 | 0.0070277 | 0.0017609 | -0.0070274 | -0.0017608
73 | 74 | 2.4082 | 1.5412 | 4.044e-09 | 0 | 0 | 0 | 0 | 0 | 1 | -90 | 90 | -0.001741 | -0.00043634 | 0.001741 | 0.00043601
74 | 75 | 0.82725 | 0.52944 | 1.3892e-09 | 0 | 0 | 0 | 0 | 0 | 1 | -90 | 90 | -0.0038484 | -0.00096419 | 0.0038486 | 0.00096414
75 | 76 | 1.3998 | 0.89586 | 2.3506e-09 | 0 | 0 | 0 | 0 | 0 | 1 | -90 | 90 | -0.0056926 | -0.0014263 | 0.0056931 | 0.0014264
81 | 82 | 0.63589 | 0.40697 | 1.0678e-09 | 0 | 0 | 0 | 0 | 0 | 1 | -90 | 90 | 0.0089746 | 0.0022495 | -0.008974 | -0.0022492
157 | 158 | 0.315 | 0.2016 | 5.2896e-10 | 0 | 0 | 0 | 0 | 0 | 1 | -90 | 90 | -0.0028177 | -0.00070619 | 0.0028178 | 0.00070616
158 | 162 | 1.4008 | 0.89651 | 2.3523e-09 | 0 | 0 | 0 | 0 | 0 | 1 | -90 | 90 | -0.004074 | -0.001021 | 0.0040742 | 0.0010209
162 | 160 | 1.8995 | 1.2157 | 3.1898e-09 | 0 | 0 | 0 | 0 | 0 | 1 | -90 | 90 | -0.0051233 | -0.0012839 | 0.0051238 | 0.0012839
159 | 160 | 1.2053 | 0.77142 | 2.0241e-09 | 0 | 0 | 0 | 0 | 0 | 1 | -90 | 90 | 0.0059118 | 0.0014814 | -0.0059114 | -0.0014813
159 | 161 | 1.6767 | 1.0731 | 2.8155e-09 | 0 | 0 | 0 | 0 | 0 | 1 | -90 | 90 | -0.0067188 | -0.0016836 | 0.0067196 | 0.0016838