## bus_data
BUS_I | BUS_TYPE | Pd | Qd | Gs | Bs | area | Vm | Va | baseKV | zone | Vmax | Vmin
25 | 1 | 0.00076495 | 0.00019171 | 0 | 0 | 1 | 0.98995 | -0.19375 | 0.4 | 1 | 1.1 | 0.9
130 | 1 | 0.0044797 | 0.0011227 | 0 | 0 | 1 | 0.99007 | -0.19145 | 0.4 | 1 | 1.1 | 0.9
142 | 1 | 0.0061014 | 0.0015292 | 0 | 0 | 1 | 0.99133 | -0.16692 | 0.4 | 1 | 1.1 | 0.9
26 | 1 | 0 | 0 | 0 | 0 | 1 | 0.99675 | -0.062405 | 0.4 | 1 | 1.1 | 0.9
27 | 1 | 0.0026227 | 0.00065732 | 0 | 0 | 1 | 0.99674 | -0.062539 | 0.4 | 1 | 1.1 | 0.9
28 | 1 | 0.0068782 | 0.0017238 | 0 | 0 | 1 | 0.99682 | -0.060905 | 0.4 | 1 | 1.1 | 0.9
131 | 1 | 0.0050584 | 0.0012678 | 0 | 0 | 1 | 0.99683 | -0.060834 | 0.4 | 1 | 1.1 | 0.9
144 | 1 | 0.0025701 | 0.00064412 | 0 | 0 | 1 | 0.99157 | -0.16219 | 0.4 | 1 | 1.1 | 0.9
132 | 1 | 0.0027366 | 0.00068584 | 0 | 0 | 1 | 0.99691 | -0.059177 | 0.4 | 1 | 1.1 | 0.9
32 | 1 | 0.0013684 | 0.00034295 | 0 | 0 | 1 | 0.99246 | -0.14494 | 0.4 | 1 | 1.1 | 0.9
33 | 1 | 0 | 0 | 0 | 0 | 1 | 0.99249 | -0.1443 | 0.4 | 1 | 1.1 | 0.9
34 | 1 | 0 | 0 | 0 | 0 | 1 | 0.99258 | -0.14267 | 0.4 | 1 | 1.1 | 0.9
35 | 1 | 0.0015422 | 0.0003865 | 0 | 0 | 1 | 0.99237 | -0.14678 | 0.4 | 1 | 1.1 | 0.9
72 | 1 | 0.0037486 | 0.0009395 | 0 | 0 | 1 | 0.99267 | -0.14097 | 0.4 | 1 | 1.1 | 0.9
70 | 1 | 0.0018657 | 0.00046759 | 0 | 0 | 1 | 0.99224 | -0.14931 | 0.4 | 1 | 1.1 | 0.9
77 | 1 | 0 | 0 | 0 | 0 | 1 | 0.99276 | -0.13921 | 0.4 | 1 | 1.1 | 0.9
71 | 1 | 0.0016807 | 0.00042122 | 0 | 0 | 1 | 0.99221 | -0.14989 | 0.4 | 1 | 1.1 | 0.9
143 | 1 | 0.0025165 | 0.00063069 | 0 | 0 | 1 | 0.99186 | -0.15666 | 0.4 | 1 | 1.1 | 0.9
141 | 1 | 0.010495 | 0.0026304 | 0 | 0 | 1 | 0.99335 | -0.12775 | 0.4 | 1 | 1.1 | 0.9
145 | 1 | 0 | 0 | 0 | 0 | 1 | 0.99176 | -0.15857 | 0.4 | 1 | 1.1 | 0.9
140 | 1 | 0.0017181 | 0.0004306 | 0 | 0 | 1 | 0.99458 | -0.10397 | 0.4 | 1 | 1.1 | 0.9
86 | 1 | 0.0034737 | 0.00087058 | 0 | 0 | 1 | 0.97239 | -0.53204 | 0.4 | 1 | 1.1 | 0.9
87 | 1 | 0.0032465 | 0.00081366 | 0 | 0 | 1 | 0.97292 | -0.52149 | 0.4 | 1 | 1.1 | 0.9
88 | 1 | 0.002895 | 0.00072556 | 0 | 0 | 1 | 0.97231 | -0.53355 | 0.4 | 1 | 1.1 | 0.9
89 | 1 | 0.0024481 | 0.00061354 | 0 | 0 | 1 | 0.97294 | -0.52105 | 0.4 | 1 | 1.1 | 0.9
90 | 1 | 0 | 0 | 0 | 0 | 1 | 0.97137 | -0.55224 | 0.4 | 1 | 1.1 | 0.9
91 | 1 | 0.0045866 | 0.0011495 | 0 | 0 | 1 | 0.97372 | -0.50583 | 0.4 | 1 | 1.1 | 0.9
92 | 1 | 0.00459 | 0.0011504 | 0 | 0 | 1 | 0.97127 | -0.55408 | 0.4 | 1 | 1.1 | 0.9
93 | 1 | 0.0050407 | 0.0012633 | 0 | 0 | 1 | 0.97107 | -0.55816 | 0.4 | 1 | 1.1 | 0.9
94 | 1 | 0.0034 | 0.00085212 | 0 | 0 | 1 | 0.9742 | -0.4964 | 0.4 | 1 | 1.1 | 0.9
116 | 1 | 0.0051694 | 0.0012956 | 0 | 0 | 1 | 0.97073 | -0.5648 | 0.4 | 1 | 1.1 | 0.9
95 | 1 | 0.0020618 | 0.00051674 | 0 | 0 | 1 | 0.97482 | -0.48414 | 0.4 | 1 | 1.1 | 0.9
115 | 1 | 0.007958 | 0.0019945 | 0 | 0 | 1 | 0.99918 | -0.015548 | 0.4 | 1 | 1.1 | 0.9
123 | 1 | 0 | 0 | 0 | 0 | 1 | 0.99938 | -0.011617 | 0.4 | 1 | 1.1 | 0.9
137 | 1 | 0.0023158 | 0.0005804 | 0 | 0 | 1 | 0.97052 | -0.56895 | 0.4 | 1 | 1.1 | 0.9
96 | 1 | 0.0022183 | 0.00055596 | 0 | 0 | 1 | 0.97502 | -0.48014 | 0.4 | 1 | 1.1 | 0.9
97 | 1 | 0.0030505 | 0.00076454 | 0 | 0 | 1 | 0.97581 | -0.46473 | 0.4 | 1 | 1.1 | 0.9
98 | 1 | 0.0028661 | 0.00071831 | 0 | 0 | 1 | 0.976 | -0.46088 | 0.4 | 1 | 1.1 | 0.9
99 | 1 | 0.0020679 | 0.00051827 | 0 | 0 | 1 | 0.97666 | -0.44807 | 0.4 | 1 | 1.1 | 0.9
100 | 1 | 0.0031866 | 0.00079864 | 0 | 0 | 1 | 0.97727 | -0.43611 | 0.4 | 1 | 1.1 | 0.9
101 | 1 | 0.0021596 | 0.00054124 | 0 | 0 | 1 | 0.97773 | -0.42709 | 0.4 | 1 | 1.1 | 0.9
102 | 1 | 0.0032675 | 0.0008189 | 0 | 0 | 1 | 0.97841 | -0.41386 | 0.4 | 1 | 1.1 | 0.9
103 | 1 | 0.0020934 | 0.00052466 | 0 | 0 | 1 | 0.9789 | -0.40412 | 0.4 | 1 | 1.1 | 0.9
104 | 1 | 0.004719 | 0.0011827 | 0 | 0 | 1 | 0.9798 | -0.38662 | 0.4 | 1 | 1.1 | 0.9
105 | 1 | 0.0025142 | 0.00063011 | 0 | 0 | 1 | 0.98013 | -0.38026 | 0.4 | 1 | 1.1 | 0.9
106 | 1 | 0 | 0 | 0 | 0 | 1 | 0.98123 | -0.3589 | 0.4 | 1 | 1.1 | 0.9
107 | 1 | 0.0029446 | 0.00073799 | 0 | 0 | 1 | 0.98252 | -0.33369 | 0.4 | 1 | 1.1 | 0.9
108 | 1 | 0.0019692 | 0.00049353 | 0 | 0 | 1 | 0.9812 | -0.35935 | 0.4 | 1 | 1.1 | 0.9
111 | 1 | 0.00271 | 0.0006792 | 0 | 0 | 1 | 0.98503 | -0.28525 | 0.4 | 1 | 1.1 | 0.9
109 | 1 | 0 | 0 | 0 | 0 | 1 | 0.98111 | -0.36116 | 0.4 | 1 | 1.1 | 0.9
112 | 1 | 0 | 0 | 0 | 0 | 1 | 0.98633 | -0.26015 | 0.4 | 1 | 1.1 | 0.9
110 | 1 | 0.0082366 | 0.0020643 | 0 | 0 | 1 | 0.98105 | -0.36225 | 0.4 | 1 | 1.1 | 0.9
113 | 1 | 0.0025387 | 0.00063627 | 0 | 0 | 1 | 0.98652 | -0.25637 | 0.4 | 1 | 1.1 | 0.9
114 | 1 | 0.0024711 | 0.00061933 | 0 | 0 | 1 | 0.98814 | -0.22539 | 0.4 | 1 | 1.1 | 0.9
125 | 1 | 0.0030889 | 0.00077416 | 0 | 0 | 1 | 0.98842 | -0.21997 | 0.4 | 1 | 1.1 | 0.9
124 | 1 | 0.0022407 | 0.00056158 | 0 | 0 | 1 | 0.9903 | -0.18385 | 0.4 | 1 | 1.1 | 0.9
126 | 3 | 0.0027118 | 0.00067965 | 0 | 0 | 1 | 1 | 0 | 0.4 | 1 | 1.1 | 0.9
120 | 1 | 0 | 0 | 0 | 0 | 1 | 0.99842 | -0.029837 | 0.4 | 1 | 1.1 | 0.9
138 | 1 | 0.0025611 | 0.00064186 | 0 | 0 | 1 | 0.97037 | -0.57186 | 0.4 | 1 | 1.1 | 0.9
117 | 1 | 0.0032009 | 0.00080222 | 0 | 0 | 1 | 0.99547 | -0.085581 | 0.4 | 1 | 1.1 | 0.9
118 | 1 | 0.0073583 | 0.0018442 | 0 | 0 | 1 | 0.99741 | -0.048966 | 0.4 | 1 | 1.1 | 0.9
119 | 1 | 0.0041965 | 0.0010517 | 0 | 0 | 1 | 0.99328 | -0.12715 | 0.4 | 1 | 1.1 | 0.9
121 | 1 | 0.0018005 | 0.00045126 | 0 | 0 | 1 | 0.99279 | -0.13643 | 0.4 | 1 | 1.1 | 0.9
122 | 1 | 0.0073057 | 0.001831 | 0 | 0 | 1 | 0.99794 | -0.039065 | 0.4 | 1 | 1.1 | 0.9
128 | 1 | 0.0069256 | 0.0017357 | 0 | 0 | 1 | 0.99785 | -0.040789 | 0.4 | 1 | 1.1 | 0.9
129 | 1 | 0.0024658 | 0.00061799 | 0 | 0 | 1 | 0.99783 | -0.041215 | 0.4 | 1 | 1.1 | 0.9
127 | 1 | 0.0027581 | 0.00069125 | 0 | 0 | 1 | 0.99921 | -0.015011 | 0.4 | 1 | 1.1 | 0.9
134 | 1 | 0 | 0 | 0 | 0 | 1 | 0.99778 | -0.042452 | 0.4 | 1 | 1.1 | 0.9
135 | 1 | 0.0024792 | 0.00062135 | 0 | 0 | 1 | 0.99753 | -0.047309 | 0.4 | 1 | 1.1 | 0.9
133 | 1 | 0.0072738 | 0.001823 | 0 | 0 | 1 | 0.99709 | -0.055737 | 0.4 | 1 | 1.1 | 0.9
136 | 1 | 0.0046244 | 0.001159 | 0 | 0 | 1 | 0.99613 | -0.074118 | 0.4 | 1 | 1.1 | 0.9
139 | 1 | 0.0035299 | 0.00088467 | 0 | 0 | 1 | 0.97027 | -0.57384 | 0.4 | 1 | 1.1 | 0.9
148 | 1 | 0.0025932 | 0.00064992 | 0 | 0 | 1 | 0.97024 | -0.57455 | 0.4 | 1 | 1.1 | 0.9
146 | 1 | 0.0021402 | 0.00053638 | 0 | 0 | 1 | 0.99154 | -0.16287 | 0.4 | 1 | 1.1 | 0.9
147 | 1 | 0.002469 | 0.00061878 | 0 | 0 | 1 | 0.99152 | -0.16326 | 0.4 | 1 | 1.1 | 0.9
149 | 1 | 0.0030324 | 0.00075999 | 0 | 0 | 1 | 0.99131 | -0.16728 | 0.4 | 1 | 1.1 | 0.9
150 | 1 | 0.0028933 | 0.00072512 | 0 | 0 | 1 | 0.99128 | -0.16775 | 0.4 | 1 | 1.1 | 0.9
151 | 1 | 0.001046 | 0.00026216 | 0 | 0 | 1 | 0.99118 | -0.16986 | 0.4 | 1 | 1.1 | 0.9
152 | 1 | 0.0016044 | 0.00040211 | 0 | 0 | 1 | 0.99113 | -0.17071 | 0.4 | 1 | 1.1 | 0.9
153 | 1 | 0.0016322 | 0.00040908 | 0 | 0 | 1 | 0.99108 | -0.17165 | 0.4 | 1 | 1.1 | 0.9
154 | 1 | 0.0013154 | 0.00032967 | 0 | 0 | 1 | 0.99106 | -0.17201 | 0.4 | 1 | 1.1 | 0.9
155 | 1 | 0.0011199 | 0.00028069 | 0 | 0 | 1 | 0.99104 | -0.17255 | 0.4 | 1 | 1.1 | 0.9
156 | 1 | 0.0015618 | 0.00039141 | 0 | 0 | 1 | 0.99102 | -0.17292 | 0.4 | 1 | 1.1 | 0.9

## generator_data
GEN_BUS | PG | QG | QMAX | QMIN | VG | MBASE | GEN_STATUS | PMAX | PMIN
126 | 0.24114 | 0.061528 | 10 | -10 | 1 | 100 | 1 | 10 | 0

## branch_data
F_BUS | T_BUS | BR_R | BR_X | BR_B | RATE_A | RATE_B | RATE_C | TAP | SHIFT | BR_STATUS | ANGMIN | ANGMAX | P_in | Q_in | P_out | Q_out
25 | 130 | 13.2065 | 8.4522 | 2.2177e-08 | 0 | 0 | 0 | 0 | 0 | 1 | -90 | 90 | -0.00076495 | -0.00019171 | 0.00076503 | 0.00018959
130 | 142 | 20.537 | 13.1437 | 3.4487e-08 | 0 | 0 | 0 | 0 | 0 | 1 | -90 | 90 | -0.0052447 | -0.0013123 | 0.0052508 | 0.0013128
142 | 144 | 1.8318 | 1.1724 | 3.0762e-09 | 0 | 0 | 0 | 0 | 0 | 1 | -90 | 90 | -0.011352 | -0.002842 | 0.011355 | 0.0028433
26 | 27 | 0.22765 | 0.14569 | 3.8228e-10 | 0 | 0 | 0 | 0 | 0 | 1 | -90 | 90 | 0.0026227 | 0.00065729 | -0.0026227 | -0.00065732
26 | 28 | 2.5467 | 1.6299 | 4.2767e-09 | 0 | 0 | 0 | 0 | 0 | 1 | -90 | 90 | -0.0026227 | -0.00065729 | 0.0026229 | 0.00065699
28 | 131 | 0.033295 | 0.021309 | 5.5911e-11 | 0 | 0 | 0 | 0 | 0 | 1 | -90 | 90 | -0.0095012 | -0.0023808 | 0.0095012 | 0.0023808
131 | 132 | 0.50673 | 0.32431 | 8.5093e-10 | 0 | 0 | 0 | 0 | 0 | 1 | -90 | 90 | -0.01456 | -0.0036486 | 0.014561 | 0.0036493
144 | 145 | 1.1464 | 0.7337 | 1.9251e-09 | 0 | 0 | 0 | 0 | 0 | 1 | -90 | 90 | -0.013925 | -0.0034875 | 0.013927 | 0.0034888
132 | 133 | 0.88608 | 0.56709 | 1.488e-09 | 0 | 0 | 0 | 0 | 0 | 1 | -90 | 90 | -0.017297 | -0.0043351 | 0.0173 | 0.0043368
32 | 33 | 2.0638 | 1.3208 | 3.4657e-09 | 0 | 0 | 0 | 0 | 0 | 1 | -90 | 90 | -0.0013684 | -0.00034295 | 0.0013684 | 0.00034263
33 | 34 | 1.1148 | 0.7135 | 1.8721e-09 | 0 | 0 | 0 | 0 | 0 | 1 | -90 | 90 | -0.006458 | -0.0016175 | 0.0064585 | 0.0016176
33 | 35 | 2.1451 | 1.3729 | 3.6022e-09 | 0 | 0 | 0 | 0 | 0 | 1 | -90 | 90 | 0.0050896 | 0.0012749 | -0.005089 | -0.0012748
34 | 72 | 1.1626 | 0.74409 | 1.9524e-09 | 0 | 0 | 0 | 0 | 0 | 1 | -90 | 90 | -0.0064585 | -0.0016176 | 0.0064591 | 0.0016178
35 | 70 | 3.1509 | 2.0166 | 5.2913e-09 | 0 | 0 | 0 | 0 | 0 | 1 | -90 | 90 | 0.0035469 | 0.00088834 | -0.0035464 | -0.00088859
72 | 77 | 0.76039 | 0.48665 | 1.2769e-09 | 0 | 0 | 0 | 0 | 0 | 1 | -90 | 90 | -0.010208 | -0.0025573 | 0.010209 | 0.0025577
70 | 71 | 1.5374 | 0.98395 | 2.5817e-09 | 0 | 0 | 0 | 0 | 0 | 1 | -90 | 90 | 0.0016807 | 0.000421 | -0.0016807 | -0.00042122
77 | 143 | 2.1839 | 1.3977 | 3.6674e-09 | 0 | 0 | 0 | 0 | 0 | 1 | -90 | 90 | 0.035299 | 0.0088595 | -0.03527 | -0.0088411
77 | 141 | 1.1141 | 0.71305 | 1.871e-09 | 0 | 0 | 0 | 0 | 0 | 1 | -90 | 90 | -0.045508 | -0.011417 | 0.045533 | 0.011433
143 | 145 | 0.25697 | 0.16446 | 4.3153e-10 | 0 | 0 | 0 | 0 | 0 | 1 | -90 | 90 | 0.032753 | 0.0082104 | -0.032751 | -0.0082085
141 | 140 | 1.8811 | 1.2039 | 3.1589e-09 | 0 | 0 | 0 | 0 | 0 | 1 | -90 | 90 | -0.056028 | -0.014063 | 0.056092 | 0.014104
145 | 146 | 1.006 | 0.64385 | 1.6894e-09 | 0 | 0 | 0 | 0 | 0 | 1 | -90 | 90 | 0.018823 | 0.0047197 | -0.018819 | -0.0047174
140 | 136 | 2.2981 | 1.4708 | 3.8592e-09 | 0 | 0 | 0 | 0 | 0 | 1 | -90 | 90 | -0.05781 | -0.014534 | 0.057892 | 0.014587
86 | 87 | 1.3904 | 0.88986 | 2.3349e-09 | 0 | 0 | 0 | 0 | 0 | 1 | -90 | 90 | -0.032208 | -0.0080864 | 0.032225 | 0.0080966
86 | 88 | 0.22296 | 0.1427 | 3.7441e-10 | 0 | 0 | 0 | 0 | 0 | 1 | -90 | 90 | 0.028735 | 0.0072158 | -0.028733 | -0.0072145
87 | 89 | 0.052284 | 0.033461 | 8.7798e-11 | 0 | 0 | 0 | 0 | 0 | 1 | -90 | 90 | -0.035471 | -0.0089103 | 0.035472 | 0.0089107
88 | 90 | 3.0667 | 1.9627 | 5.1499e-09 | 0 | 0 | 0 | 0 | 0 | 1 | -90 | 90 | 0.025838 | 0.006489 | -0.025815 | -0.0064747
89 | 91 | 1.7066 | 1.0922 | 2.8658e-09 | 0 | 0 | 0 | 0 | 0 | 1 | -90 | 90 | -0.03792 | -0.0095243 | 0.037947 | 0.0095416
90 | 92 | 1.699 | 1.0874 | 2.8531e-09 | 0 | 0 | 0 | 0 | 0 | 1 | -90 | 90 | 0.0045902 | 0.0011504 | -0.0045898 | -0.0011504
90 | 93 | 1.1798 | 0.75507 | 1.9812e-09 | 0 | 0 | 0 | 0 | 0 | 1 | -90 | 90 | 0.021225 | 0.0053244 | -0.021219 | -0.0053207
91 | 94 | 0.94447 | 0.60446 | 1.586e-09 | 0 | 0 | 0 | 0 | 0 | 1 | -90 | 90 | -0.042534 | -0.010691 | 0.042553 | 0.010703
93 | 116 | 1.7368 | 1.1115 | 2.9165e-09 | 0 | 0 | 0 | 0 | 0 | 1 | -90 | 90 | 0.016178 | 0.0040573 | -0.016173 | -0.0040543
94 | 95 | 1.1381 | 0.7284 | 1.9112e-09 | 0 | 0 | 0 | 0 | 0 | 1 | -90 | 90 | -0.045953 | -0.011555 | 0.04598 | 0.011572
116 | 137 | 1.5921 | 1.0189 | 2.6736e-09 | 0 | 0 | 0 | 0 | 0 | 1 | -90 | 90 | 0.011004 | 0.0027587 | -0.011001 | -0.0027576
95 | 96 | 0.35606 | 0.22788 | 5.9792e-10 | 0 | 0 | 0 | 0 | 0 | 1 | -90 | 90 | -0.048042 | -0.012089 | 0.048051 | 0.012095
115 | 123 | 2.2106 | 1.4148 | 3.7121e-09 | 0 | 0 | 0 | 0 | 0 | 1 | -90 | 90 | -0.007958 | -0.0019945 | 0.0079595 | 0.0019951
123 | 126 | 0.36268 | 0.23212 | 1.2181e-09 | 0 | 0 | 0 | 0 | 0 | 1 | -90 | 90 | -0.14572 | -0.03739 | 0.1458 | 0.037442
123 | 120 | 0.60125 | 0.3848 | 2.0193e-09 | 0 | 0 | 0 | 0 | 0 | 1 | -90 | 90 | 0.13776 | 0.035395 | -0.13764 | -0.035317
137 | 138 | 1.4134 | 0.9046 | 2.3735e-09 | 0 | 0 | 0 | 0 | 0 | 1 | -90 | 90 | 0.0086857 | 0.0021771 | -0.0086845 | -0.0021766
96 | 97 | 1.3104 | 0.83867 | 2.2006e-09 | 0 | 0 | 0 | 0 | 0 | 1 | -90 | 90 | -0.050269 | -0.012651 | 0.050306 | 0.012674
97 | 98 | 0.30973 | 0.19822 | 5.2011e-10 | 0 | 0 | 0 | 0 | 0 | 1 | -90 | 90 | -0.053357 | -0.013439 | 0.053366 | 0.013445
98 | 99 | 0.9762 | 0.62477 | 1.6393e-09 | 0 | 0 | 0 | 0 | 0 | 1 | -90 | 90 | -0.056232 | -0.014163 | 0.056267 | 0.014185
99 | 100 | 0.88026 | 0.56337 | 1.4782e-09 | 0 | 0 | 0 | 0 | 0 | 1 | -90 | 90 | -0.058335 | -0.014704 | 0.058368 | 0.014725
100 | 101 | 0.63015 | 0.4033 | 1.0582e-09 | 0 | 0 | 0 | 0 | 0 | 1 | -90 | 90 | -0.061555 | -0.015523 | 0.061581 | 0.01554
101 | 102 | 0.89369 | 0.57196 | 1.5007e-09 | 0 | 0 | 0 | 0 | 0 | 1 | -90 | 90 | -0.063741 | -0.016082 | 0.063781 | 0.016107
102 | 103 | 0.627 | 0.40128 | 1.0529e-09 | 0 | 0 | 0 | 0 | 0 | 1 | -90 | 90 | -0.067049 | -0.016926 | 0.06708 | 0.016946
103 | 104 | 1.0928 | 0.6994 | 1.8351e-09 | 0 | 0 | 0 | 0 | 0 | 1 | -90 | 90 | -0.069174 | -0.017471 | 0.069232 | 0.017508
104 | 105 | 0.37224 | 0.23823 | 6.2509e-10 | 0 | 0 | 0 | 0 | 0 | 1 | -90 | 90 | -0.073951 | -0.01869 | 0.073973 | 0.018705
105 | 106 | 1.2107 | 0.77484 | 2.0331e-09 | 0 | 0 | 0 | 0 | 0 | 1 | -90 | 90 | -0.076487 | -0.019335 | 0.076566 | 0.019385
106 | 107 | 1.2627 | 0.8081 | 2.1203e-09 | 0 | 0 | 0 | 0 | 0 | 1 | -90 | 90 | -0.086773 | -0.021943 | 0.086878 | 0.02201
106 | 108 | 0.19314 | 0.12361 | 3.2434e-10 | 0 | 0 | 0 | 0 | 0 | 1 | -90 | 90 | 0.010207 | 0.0025585 | -0.010207 | -0.0025584
107 | 111 | 2.3555 | 1.5075 | 3.9556e-09 | 0 | 0 | 0 | 0 | 0 | 1 | -90 | 90 | -0.089823 | -0.022748 | 0.090032 | 0.022882
108 | 109 | 0.94564 | 0.60521 | 1.588e-09 | 0 | 0 | 0 | 0 | 0 | 1 | -90 | 90 | 0.0082376 | 0.0020648 | -0.0082369 | -0.0020645
111 | 112 | 1.1888 | 0.76085 | 1.9964e-09 | 0 | 0 | 0 | 0 | 0 | 1 | -90 | 90 | -0.092742 | -0.023561 | 0.092854 | 0.023632
109 | 110 | 0.5707 | 0.36525 | 9.5836e-10 | 0 | 0 | 0 | 0 | 0 | 1 | -90 | 90 | 0.0082369 | 0.0020645 | -0.0082365 | -0.0020643
112 | 113 | 0.17964 | 0.11497 | 3.0166e-10 | 0 | 0 | 0 | 0 | 0 | 1 | -90 | 90 | -0.092854 | -0.023632 | 0.092871 | 0.023643
113 | 114 | 1.4328 | 0.91696 | 2.406e-09 | 0 | 0 | 0 | 0 | 0 | 1 | -90 | 90 | -0.09541 | -0.024279 | 0.095553 | 0.02437
114 | 125 | 0.2447 | 0.15661 | 4.1092e-10 | 0 | 0 | 0 | 0 | 0 | 1 | -90 | 90 | -0.098024 | -0.02499 | 0.09805 | 0.025006
125 | 124 | 1.5843 | 1.014 | 2.6605e-09 | 0 | 0 | 0 | 0 | 0 | 1 | -90 | 90 | -0.10114 | -0.02578 | 0.10132 | 0.025893
124 | 121 | 2.0437 | 1.3079 | 3.4319e-09 | 0 | 0 | 0 | 0 | 0 | 1 | -90 | 90 | -0.10356 | -0.026454 | 0.10379 | 0.026606
126 | 127 | 0.72976 | 0.46705 | 1.2255e-09 | 0 | 0 | 0 | 0 | 0 | 1 | -90 | 90 | 0.092624 | 0.023406 | -0.092557 | -0.023364
120 | 122 | 2.4681 | 1.5796 | 4.1445e-09 | 0 | 0 | 0 | 0 | 0 | 1 | -90 | 90 | 0.016705 | 0.0041892 | -0.016698 | -0.0041849
120 | 118 | 0.71855 | 0.45987 | 2.4133e-09 | 0 | 0 | 0 | 0 | 0 | 1 | -90 | 90 | 0.12093 | 0.031128 | -0.12082 | -0.031056
138 | 139 | 1.3634 | 0.87256 | 2.2895e-09 | 0 | 0 | 0 | 0 | 0 | 1 | -90 | 90 | 0.0061235 | 0.0015347 | -0.0061229 | -0.0015345
117 | 118 | 1.4619 | 0.93562 | 4.9098e-09 | 0 | 0 | 0 | 0 | 0 | 1 | -90 | 90 | -0.11326 | -0.029083 | 0.11346 | 0.029212
117 | 119 | 1.7015 | 1.089 | 2.8573e-09 | 0 | 0 | 0 | 0 | 0 | 1 | -90 | 90 | 0.11006 | 0.028281 | -0.10984 | -0.02814
119 | 121 | 0.39407 | 0.25221 | 6.6175e-10 | 0 | 0 | 0 | 0 | 0 | 1 | -90 | 90 | 0.10564 | 0.027088 | -0.10559 | -0.027058
122 | 128 | 0.81961 | 0.52455 | 1.3763e-09 | 0 | 0 | 0 | 0 | 0 | 1 | -90 | 90 | 0.0093922 | 0.002354 | -0.0093914 | -0.0023536
128 | 129 | 0.77085 | 0.49334 | 1.2945e-09 | 0 | 0 | 0 | 0 | 0 | 1 | -90 | 90 | 0.0024658 | 0.00061789 | -0.0024658 | -0.00061799
127 | 134 | 1.3722 | 0.87819 | 2.3043e-09 | 0 | 0 | 0 | 0 | 0 | 1 | -90 | 90 | 0.089799 | 0.022672 | -0.089681 | -0.022597
134 | 135 | 0.33442 | 0.21403 | 5.6158e-10 | 0 | 0 | 0 | 0 | 0 | 1 | -90 | 90 | 0.065091 | 0.016428 | -0.065076 | -0.016418
134 | 133 | 2.411 | 1.543 | 4.0487e-09 | 0 | 0 | 0 | 0 | 0 | 1 | -90 | 90 | 0.02459 | 0.0061693 | -0.024574 | -0.0061598
135 | 136 | 1.9161 | 1.2263 | 3.2176e-09 | 0 | 0 | 0 | 0 | 0 | 1 | -90 | 90 | 0.062597 | 0.015797 | -0.062517 | -0.015746
139 | 148 | 1.1537 | 0.73835 | 1.9373e-09 | 0 | 0 | 0 | 0 | 0 | 1 | -90 | 90 | 0.0025932 | 0.00064982 | -0.0025931 | -0.00064995
146 | 147 | 0.10397 | 0.066538 | 1.7459e-10 | 0 | 0 | 0 | 0 | 0 | 1 | -90 | 90 | 0.016679 | 0.0041811 | -0.016679 | -0.0041809
147 | 149 | 1.2463 | 0.79763 | 2.0929e-09 | 0 | 0 | 0 | 0 | 0 | 1 | -90 | 90 | 0.01421 | 0.0035621 | -0.014207 | -0.0035606
149 | 150 | 0.18483 | 0.11829 | 3.1039e-10 | 0 | 0 | 0 | 0 | 0 | 1 | -90 | 90 | 0.011175 | 0.0028006 | -0.011175 | -0.0028004
150 | 151 | 1.1218 | 0.71793 | 1.8837e-09 | 0 | 0 | 0 | 0 | 0 | 1 | -90 | 90 | 0.0082813 | 0.0020753 | -0.0082805 | -0.002075
151 | 152 | 0.52028 | 0.33298 | 8.737e-10 | 0 | 0 | 0 | 0 | 0 | 1 | -90 | 90 | 0.0072345 | 0.0018128 | -0.0072342 | -0.0018127
152 | 153 | 0.73535 | 0.47063 | 1.2349e-09 | 0 | 0 | 0 | 0 | 0 | 1 | -90 | 90 | 0.0056297 | 0.0014106 | -0.0056295 | -0.0014106
153 | 154 | 0.39592 | 0.25339 | 6.6486e-10 | 0 | 0 | 0 | 0 | 0 | 1 | -90 | 90 | 0.0039972 | 0.0010015 | -0.0039972 | -0.0010015
154 | 155 | 0.88611 | 0.56711 | 1.488e-09 | 0 | 0 | 0 | 0 | 0 | 1 | -90 | 90 | 0.0026818 | 0.00067184 | -0.0026817 | -0.00067195
155 | 156 | 1.0341 | 0.66182 | 1.7365e-09 | 0 | 0 | 0 | 0 | 0 | 1 | -90 | 90 | 0.0015618 | 0.00039126 | -0.0015618 | -0.00039141