## bus_data
BUS_I | BUS_TYPE | Pd | Qd | Gs | Bs | area | Vm | Va | baseKV | zone | Vmax | Vmin
129 | 1 | 0.0020179 | 0.00050573 | 0 | 0 | 1 | 0.97241 | -0.53114 | 0.4 | 1 | 1.1 | 0.9
121 | 1 | 0 | 0 | 0 | 0 | 1 | 0.9725 | -0.52923 | 0.4 | 1 | 1.1 | 0.9
134 | 1 | 0.0029908 | 0.00074957 | 0 | 0 | 1 | 0.97193 | -0.54056 | 0.4 | 1 | 1.1 | 0.9
130 | 1 | 0.0015272 | 0.00038276 | 0 | 0 | 1 | 0.9703 | -0.57277 | 0.4 | 1 | 1.1 | 0.9
114 | 1 | 0 | 0 | 0 | 0 | 1 | 0.97057 | -0.56754 | 0.4 | 1 | 1.1 | 0.9
131 | 1 | 0 | 0 | 0 | 0 | 1 | 0.97017 | -0.57541 | 0.4 | 1 | 1.1 | 0.9
132 | 1 | 0.002672 | 0.00066966 | 0 | 0 | 1 | 0.97014 | -0.57598 | 0.4 | 1 | 1.1 | 0.9
135 | 1 | 0.0027563 | 0.0006908 | 0 | 0 | 1 | 0.9717 | -0.54507 | 0.4 | 1 | 1.1 | 0.9
136 | 1 | 0.003814 | 0.00095588 | 0 | 0 | 1 | 0.97157 | -0.54763 | 0.4 | 1 | 1.1 | 0.9
87 | 1 | 0.0053768 | 0.0013476 | 0 | 0 | 1 | 0.97149 | -0.54923 | 0.4 | 1 | 1.1 | 0.9
137 | 1 | 0.002224 | 0.00055738 | 0 | 0 | 1 | 0.97441 | -0.49174 | 0.4 | 1 | 1.1 | 0.9
78 | 1 | 0.0034882 | 0.00087423 | 0 | 0 | 1 | 0.97388 | -0.50213 | 0.4 | 1 | 1.1 | 0.9
127 | 1 | 0.0026647 | 0.00066783 | 0 | 0 | 1 | 0.97508 | -0.47835 | 0.4 | 1 | 1.1 | 0.9
28 | 1 | 0.061066 | 0.015304 | 0 | 0 | 1 | 0.99774 | -0.04277 | 0.4 | 1 | 1.1 | 0.9
29 | 3 | 0.032802 | 0.008221 | 0 | 0 | 1 | 1 | 0 | 0.4 | 1 | 1.1 | 0.9
30 | 1 | 0 | 0 | 0 | 0 | 1 | 0.9975 | -0.047288 | 0.4 | 1 | 1.1 | 0.9
31 | 1 | 0 | 0 | 0 | 0 | 1 | 0.99645 | -0.066975 | 0.4 | 1 | 1.1 | 0.9
107 | 1 | 0.0091526 | 0.0022938 | 0 | 0 | 1 | 0.99563 | -0.082536 | 0.4 | 1 | 1.1 | 0.9
105 | 1 | 0.0050117 | 0.001256 | 0 | 0 | 1 | 0.99581 | -0.079388 | 0.4 | 1 | 1.1 | 0.9
32 | 1 | 0.041824 | 0.010482 | 0 | 0 | 1 | 0.97238 | -0.532 | 0.4 | 1 | 1.1 | 0.9
33 | 1 | 0.040982 | 0.010271 | 0 | 0 | 1 | 0.97571 | -0.46633 | 0.4 | 1 | 1.1 | 0.9
35 | 1 | 0 | 0 | 0 | 0 | 1 | 0.98061 | -0.37061 | 0.4 | 1 | 1.1 | 0.9
36 | 1 | 0.016517 | 0.0041396 | 0 | 0 | 1 | 0.98653 | -0.25613 | 0.4 | 1 | 1.1 | 0.9
89 | 1 | 0 | 0 | 0 | 0 | 1 | 0.9911 | -0.1684 | 0.4 | 1 | 1.1 | 0.9
70 | 1 | 0.0047186 | 0.0011826 | 0 | 0 | 1 | 0.97308 | -0.51782 | 0.4 | 1 | 1.1 | 0.9
71 | 1 | 0.0021063 | 0.00052789 | 0 | 0 | 1 | 0.97322 | -0.51511 | 0.4 | 1 | 1.1 | 0.9
73 | 1 | 0.0020822 | 0.00052186 | 0 | 0 | 1 | 0.97329 | -0.51371 | 0.4 | 1 | 1.1 | 0.9
76 | 1 | 0.0066173 | 0.0016585 | 0 | 0 | 1 | 0.97332 | -0.51307 | 0.4 | 1 | 1.1 | 0.9
77 | 1 | 0.0083976 | 0.0021046 | 0 | 0 | 1 | 0.97381 | -0.5035 | 0.4 | 1 | 1.1 | 0.9
90 | 1 | 0.0036966 | 0.00092646 | 0 | 0 | 1 | 0.98817 | -0.2245 | 0.4 | 1 | 1.1 | 0.9
91 | 1 | 0.0096727 | 0.0024242 | 0 | 0 | 1 | 0.99393 | -0.11464 | 0.4 | 1 | 1.1 | 0.9
113 | 1 | 0 | 0 | 0 | 0 | 1 | 0.98704 | -0.24597 | 0.4 | 1 | 1.1 | 0.9
106 | 1 | 0.0060005 | 0.0015039 | 0 | 0 | 1 | 0.99567 | -0.082116 | 0.4 | 1 | 1.1 | 0.9
109 | 1 | 0.0020448 | 0.00051246 | 0 | 0 | 1 | 0.9711 | -0.55694 | 0.4 | 1 | 1.1 | 0.9
110 | 1 | 0.0014957 | 0.00037487 | 0 | 0 | 1 | 0.97115 | -0.55602 | 0.4 | 1 | 1.1 | 0.9
111 | 1 | 0 | 0 | 0 | 0 | 1 | 0.9709 | -0.56091 | 0.4 | 1 | 1.1 | 0.9
112 | 1 | 0.002149 | 0.00053859 | 0 | 0 | 1 | 0.97137 | -0.55167 | 0.4 | 1 | 1.1 | 0.9
118 | 1 | 0.0023027 | 0.0005771 | 0 | 0 | 1 | 0.97146 | -0.54975 | 0.4 | 1 | 1.1 | 0.9
115 | 1 | 0.0025491 | 0.00063887 | 0 | 0 | 1 | 0.98243 | -0.33494 | 0.4 | 1 | 1.1 | 0.9
116 | 1 | 0.0013038 | 0.00032677 | 0 | 0 | 1 | 0.98018 | -0.3786 | 0.4 | 1 | 1.1 | 0.9
117 | 1 | 0.0011317 | 0.00028363 | 0 | 0 | 1 | 0.97917 | -0.39829 | 0.4 | 1 | 1.1 | 0.9
122 | 1 | 0.005881 | 0.0014739 | 0 | 0 | 1 | 0.9764 | -0.45247 | 0.4 | 1 | 1.1 | 0.9
119 | 1 | 0.0032389 | 0.00081175 | 0 | 0 | 1 | 0.97173 | -0.5445 | 0.4 | 1 | 1.1 | 0.9
120 | 1 | 0.002188 | 0.00054837 | 0 | 0 | 1 | 0.97192 | -0.5407 | 0.4 | 1 | 1.1 | 0.9
128 | 1 | 0.0026334 | 0.00065999 | 0 | 0 | 1 | 0.97291 | -0.52125 | 0.4 | 1 | 1.1 | 0.9
123 | 1 | 0 | 0 | 0 | 0 | 1 | 0.97548 | -0.47051 | 0.4 | 1 | 1.1 | 0.9
124 | 1 | 0.0011883 | 0.00029781 | 0 | 0 | 1 | 0.97461 | -0.48774 | 0.4 | 1 | 1.1 | 0.9
125 | 1 | 0.0041509 | 0.0010403 | 0 | 0 | 1 | 0.97432 | -0.49347 | 0.4 | 1 | 1.1 | 0.9
126 | 1 | 0.0043613 | 0.001093 | 0 | 0 | 1 | 0.97343 | -0.51091 | 0.4 | 1 | 1.1 | 0.9

## generator_data
GEN_BUS | PG | QG | QMAX | QMIN | VG | MBASE | GEN_STATUS | PMAX | PMIN
29 | 0.32158 | 0.082436 | 10 | -10 | 1 | 100 | 1 | 10 | 0

## branch_data
F_BUS | T_BUS | BR_R | BR_X | BR_B | RATE_A | RATE_B | RATE_C | TAP | SHIFT | BR_STATUS | ANGMIN | ANGMAX | P_in | Q_in | P_out | Q_out
129 | 121 | 0.47656 | 0.305 | 8.0027e-10 | 0 | 0 | 0 | 0 | 0 | 1 | -90 | 90 | -0.016967 | -0.0042554 | 0.016968 | 0.0042563
129 | 134 | 2.6726 | 1.7105 | 4.488e-09 | 0 | 0 | 0 | 0 | 0 | 1 | -90 | 90 | 0.014949 | 0.0037497 | -0.014942 | -0.0037458
121 | 128 | 0.97901 | 0.62657 | 1.644e-09 | 0 | 0 | 0 | 0 | 0 | 1 | -90 | 90 | -0.034608 | -0.008681 | 0.034622 | 0.0086893
121 | 120 | 2.7559 | 1.7638 | 4.6279e-09 | 0 | 0 | 0 | 0 | 0 | 1 | -90 | 90 | 0.01764 | 0.0044247 | -0.017631 | -0.004419
134 | 135 | 1.5954 | 1.021 | 2.6791e-09 | 0 | 0 | 0 | 0 | 0 | 1 | -90 | 90 | 0.011951 | 0.0029962 | -0.011949 | -0.0029948
130 | 114 | 5.246 | 3.3575 | 8.8095e-09 | 0 | 0 | 0 | 0 | 0 | 1 | -90 | 90 | -0.0041996 | -0.0010519 | 0.0042007 | 0.0010517
130 | 131 | 4.1679 | 2.6674 | 6.999e-09 | 0 | 0 | 0 | 0 | 0 | 1 | -90 | 90 | 0.0026724 | 0.00066912 | -0.002672 | -0.00066956
114 | 111 | 6.6678 | 4.2674 | 1.1197e-08 | 0 | 0 | 0 | 0 | 0 | 1 | -90 | 90 | -0.0042007 | -0.0010517 | 0.004202 | 0.0010515
131 | 132 | 0.90659 | 0.58022 | 1.5224e-09 | 0 | 0 | 0 | 0 | 0 | 1 | -90 | 90 | 0.002672 | 0.00066956 | -0.002672 | -0.00066966
135 | 136 | 1.1803 | 0.75538 | 1.982e-09 | 0 | 0 | 0 | 0 | 0 | 1 | -90 | 90 | 0.0091924 | 0.002304 | -0.0091912 | -0.0023035
136 | 87 | 1.2547 | 0.80298 | 2.1069e-09 | 0 | 0 | 0 | 0 | 0 | 1 | -90 | 90 | 0.0053773 | 0.0013476 | -0.0053768 | -0.0013476
137 | 78 | 1.6123 | 1.0319 | 2.7075e-09 | 0 | 0 | 0 | 0 | 0 | 1 | -90 | 90 | 0.027434 | 0.0068835 | -0.02742 | -0.006875
137 | 127 | 1.9239 | 1.2313 | 3.2308e-09 | 0 | 0 | 0 | 0 | 0 | 1 | -90 | 90 | -0.029658 | -0.0074408 | 0.029677 | 0.0074527
78 | 77 | 0.24398 | 0.15615 | 4.0971e-10 | 0 | 0 | 0 | 0 | 0 | 1 | -90 | 90 | 0.023932 | 0.0060008 | -0.023931 | -0.0059998
127 | 123 | 1.0349 | 0.66234 | 1.7379e-09 | 0 | 0 | 0 | 0 | 0 | 1 | -90 | 90 | -0.032341 | -0.0081205 | 0.032354 | 0.0081281
28 | 29 | 0.67341 | 0.43098 | 3.3925e-09 | 0 | 0 | 0 | 0 | 0 | 1 | -90 | 90 | -0.28817 | -0.073832 | 0.28877 | 0.074215
28 | 30 | 0.090385 | 0.057846 | 4.5534e-10 | 0 | 0 | 0 | 0 | 0 | 1 | -90 | 90 | 0.22711 | 0.058527 | -0.22706 | -0.058495
30 | 31 | 0.39336 | 0.25175 | 1.9817e-09 | 0 | 0 | 0 | 0 | 0 | 1 | -90 | 90 | 0.22706 | 0.058495 | -0.22684 | -0.058357
31 | 107 | 0.32647 | 0.20894 | 1.6447e-09 | 0 | 0 | 0 | 0 | 0 | 1 | -90 | 90 | 0.21582 | 0.055593 | -0.21566 | -0.055489
31 | 105 | 5.0127 | 3.2082 | 8.4177e-09 | 0 | 0 | 0 | 0 | 0 | 1 | -90 | 90 | 0.01102 | 0.0027634 | -0.011013 | -0.0027601
107 | 91 | 0.70209 | 0.44934 | 3.537e-09 | 0 | 0 | 0 | 0 | 0 | 1 | -90 | 90 | 0.20651 | 0.053195 | -0.20618 | -0.052989
105 | 106 | 2.0203 | 1.293 | 3.3927e-09 | 0 | 0 | 0 | 0 | 0 | 1 | -90 | 90 | 0.0060013 | 0.001504 | -0.0060005 | -0.0015039
32 | 33 | 6.6774 | 4.2735 | 1.1213e-08 | 0 | 0 | 0 | 0 | 0 | 1 | -90 | 90 | -0.041824 | -0.010482 | 0.041956 | 0.010565
33 | 35 | 4.9573 | 3.1727 | 8.3246e-09 | 0 | 0 | 0 | 0 | 0 | 1 | -90 | 90 | -0.082938 | -0.020836 | 0.083319 | 0.021079
35 | 36 | 5.9943 | 3.8364 | 1.0066e-08 | 0 | 0 | 0 | 0 | 0 | 1 | -90 | 90 | -0.083319 | -0.021079 | 0.083779 | 0.021373
36 | 89 | 3.8709 | 2.4774 | 6.5003e-09 | 0 | 0 | 0 | 0 | 0 | 1 | -90 | 90 | -0.1003 | -0.025512 | 0.10072 | 0.025784
89 | 90 | 2.6258 | 1.6805 | 1.3228e-08 | 0 | 0 | 0 | 0 | 0 | 1 | -90 | 90 | 0.095277 | 0.024453 | -0.095018 | -0.024289
89 | 91 | 1.2291 | 0.78663 | 6.1921e-09 | 0 | 0 | 0 | 0 | 0 | 1 | -90 | 90 | -0.196 | -0.050238 | 0.19651 | 0.050565
70 | 71 | 2.4337 | 1.5575 | 4.0868e-09 | 0 | 0 | 0 | 0 | 0 | 1 | -90 | 90 | -0.0047186 | -0.0011826 | 0.0047192 | 0.0011826
71 | 73 | 0.87234 | 0.5583 | 1.4649e-09 | 0 | 0 | 0 | 0 | 0 | 1 | -90 | 90 | -0.0068255 | -0.0017105 | 0.006826 | 0.0017106
73 | 76 | 0.30426 | 0.19473 | 5.1094e-10 | 0 | 0 | 0 | 0 | 0 | 1 | -90 | 90 | -0.0089082 | -0.0022325 | 0.0089085 | 0.0022326
76 | 77 | 2.6187 | 1.676 | 4.3976e-09 | 0 | 0 | 0 | 0 | 0 | 1 | -90 | 90 | -0.015526 | -0.0038911 | 0.015533 | 0.0038952
90 | 113 | 1.0418 | 0.66674 | 5.2483e-09 | 0 | 0 | 0 | 0 | 0 | 1 | -90 | 90 | 0.091321 | 0.023363 | -0.091227 | -0.023302
113 | 115 | 4.2919 | 2.7468 | 7.2072e-09 | 0 | 0 | 0 | 0 | 0 | 1 | -90 | 90 | 0.091227 | 0.023302 | -0.090836 | -0.023053
109 | 110 | 0.62699 | 0.40128 | 1.0529e-09 | 0 | 0 | 0 | 0 | 0 | 1 | -90 | 90 | -0.0062475 | -0.0015639 | 0.0062478 | 0.0015639
109 | 111 | 3.9815 | 2.5481 | 6.686e-09 | 0 | 0 | 0 | 0 | 0 | 1 | -90 | 90 | 0.0042028 | 0.0010514 | -0.004202 | -0.0010515
110 | 112 | 2.3713 | 1.5176 | 3.982e-09 | 0 | 0 | 0 | 0 | 0 | 1 | -90 | 90 | -0.0077435 | -0.0019388 | 0.0077452 | 0.0019394
112 | 118 | 0.82202 | 0.52609 | 1.3804e-09 | 0 | 0 | 0 | 0 | 0 | 1 | -90 | 90 | -0.0098941 | -0.002478 | 0.0098951 | 0.0024785
118 | 119 | 1.8186 | 1.1639 | 3.0539e-09 | 0 | 0 | 0 | 0 | 0 | 1 | -90 | 90 | -0.012198 | -0.0030556 | 0.012201 | 0.0030573
115 | 116 | 2.1528 | 1.3778 | 3.6151e-09 | 0 | 0 | 0 | 0 | 0 | 1 | -90 | 90 | 0.088287 | 0.022414 | -0.088102 | -0.022296
116 | 117 | 0.98194 | 0.62844 | 1.6489e-09 | 0 | 0 | 0 | 0 | 0 | 1 | -90 | 90 | 0.086798 | 0.021969 | -0.086716 | -0.021917
117 | 122 | 2.728 | 1.7459 | 4.581e-09 | 0 | 0 | 0 | 0 | 0 | 1 | -90 | 90 | 0.085584 | 0.021634 | -0.085363 | -0.021492
122 | 123 | 0.97213 | 0.62217 | 1.6325e-09 | 0 | 0 | 0 | 0 | 0 | 1 | -90 | 90 | 0.079482 | 0.020018 | -0.079413 | -0.019974
119 | 120 | 1.0422 | 0.66701 | 1.7501e-09 | 0 | 0 | 0 | 0 | 0 | 1 | -90 | 90 | -0.01544 | -0.003869 | 0.015442 | 0.0038706
128 | 126 | 1.1793 | 0.75477 | 1.9804e-09 | 0 | 0 | 0 | 0 | 0 | 1 | -90 | 90 | -0.037255 | -0.0093493 | 0.037273 | 0.0093609
123 | 124 | 1.5652 | 1.0018 | 2.6285e-09 | 0 | 0 | 0 | 0 | 0 | 1 | -90 | 90 | 0.04706 | 0.011846 | -0.047021 | -0.011822
124 | 125 | 0.53313 | 0.34121 | 8.9528e-10 | 0 | 0 | 0 | 0 | 0 | 1 | -90 | 90 | 0.045833 | 0.011524 | -0.04582 | -0.011516
125 | 126 | 1.7825 | 1.1408 | 2.9933e-09 | 0 | 0 | 0 | 0 | 0 | 1 | -90 | 90 | 0.041669 | 0.010476 | -0.041635 | -0.010454