## bus_data
BUS_I | BUS_TYPE | Pd | Qd | Gs | Bs | area | Vm | Va | baseKV | zone | Vmax | Vmin
1 | 1 | 0.048705 | 0.012207 | 0 | 0 | 1 | 0.99195 | -0.15394 | 0.4 | 1 | 1.1 | 0.9
2 | 1 | 0 | 0 | 0 | 0 | 1 | 0.99487 | -0.097538 | 0.4 | 1 | 1.1 | 0.9
3 | 1 | 0 | 0 | 0 | 0 | 1 | 0.99071 | -0.17778 | 0.4 | 1 | 1.1 | 0.9
4 | 1 | 0 | 0 | 0 | 0 | 1 | 0.99108 | -0.16972 | 0.4 | 1 | 1.1 | 0.9
5 | 1 | 0.040342 | 0.010111 | 0 | 0 | 1 | 0.99604 | -0.075212 | 0.4 | 1 | 1.1 | 0.9
6 | 1 | 0 | 0 | 0 | 0 | 1 | 0.98879 | -0.21505 | 0.4 | 1 | 1.1 | 0.9
12 | 1 | 0.0013341 | 0.00033435 | 0 | 0 | 1 | 0.98711 | -0.24599 | 0.4 | 1 | 1.1 | 0.9
24 | 1 | 0 | 0 | 0 | 0 | 1 | 0.9981 | -0.036059 | 0.4 | 1 | 1.1 | 0.9
21 | 1 | 0.00045787 | 0.00011475 | 0 | 0 | 1 | 0.98878 | -0.21526 | 0.4 | 1 | 1.1 | 0.9
18 | 1 | 0.026898 | 0.0067412 | 0 | 0 | 1 | 0.98797 | -0.23101 | 0.4 | 1 | 1.1 | 0.9
13 | 1 | 0.0018154 | 0.00045498 | 0 | 0 | 1 | 0.98548 | -0.27745 | 0.4 | 1 | 1.1 | 0.9
25 | 1 | 0.0026558 | 0.00066561 | 0 | 0 | 1 | 0.99692 | -0.058349 | 0.4 | 1 | 1.1 | 0.9
23 | 3 | 0.0088696 | 0.0022229 | 0 | 0 | 1 | 1 | 0 | 0.4 | 1 | 1.1 | 0.9
19 | 1 | 0.0028 | 0.00070173 | 0 | 0 | 1 | 0.98753 | -0.23953 | 0.4 | 1 | 1.1 | 0.9
7 | 1 | 0.062998 | 0.015789 | 0 | 0 | 1 | 0.99375 | -0.1197 | 0.4 | 1 | 1.1 | 0.9
8 | 1 | 0.012763 | 0.0031986 | 0 | 0 | 1 | 0.99307 | -0.13268 | 0.4 | 1 | 1.1 | 0.9
9 | 1 | 0.067333 | 0.016875 | 0 | 0 | 1 | 0.99484 | -0.098732 | 0.4 | 1 | 1.1 | 0.9
10 | 1 | 0.023204 | 0.0058155 | 0 | 0 | 1 | 0.98966 | -0.19849 | 0.4 | 1 | 1.1 | 0.9
11 | 1 | 0.0189 | 0.0047369 | 0 | 0 | 1 | 0.99685 | -0.060192 | 0.4 | 1 | 1.1 | 0.9
28 | 1 | 0 | 0 | 0 | 0 | 1 | 0.98737 | -0.24297 | 0.4 | 1 | 1.1 | 0.9
38 | 1 | 0 | 0 | 0 | 0 | 1 | 0.98639 | -0.262 | 0.4 | 1 | 1.1 | 0.9
39 | 1 | 0 | 0 | 0 | 0 | 1 | 0.98609 | -0.26783 | 0.4 | 1 | 1.1 | 0.9
14 | 1 | 0.0016904 | 0.00042366 | 0 | 0 | 1 | 0.98388 | -0.30831 | 0.4 | 1 | 1.1 | 0.9
15 | 1 | 0 | 0 | 0 | 0 | 1 | 0.98254 | -0.33446 | 0.4 | 1 | 1.1 | 0.9
17 | 1 | 0 | 0 | 0 | 0 | 1 | 0.98019 | -0.38026 | 0.4 | 1 | 1.1 | 0.9
16 | 1 | 0.0025052 | 0.00062786 | 0 | 0 | 1 | 0.97971 | -0.38956 | 0.4 | 1 | 1.1 | 0.9
34 | 1 | 0 | 0 | 0 | 0 | 1 | 0.97973 | -0.38917 | 0.4 | 1 | 1.1 | 0.9
36 | 1 | 0 | 0 | 0 | 0 | 1 | 0.97995 | -0.38499 | 0.4 | 1 | 1.1 | 0.9
65 | 1 | 0.0086413 | 0.0021657 | 0 | 0 | 1 | 0.97862 | -0.41085 | 0.4 | 1 | 1.1 | 0.9
35 | 1 | 0 | 0 | 0 | 0 | 1 | 0.97976 | -0.3886 | 0.4 | 1 | 1.1 | 0.9
73 | 1 | 0.014954 | 0.0037478 | 0 | 0 | 1 | 0.97936 | -0.39648 | 0.4 | 1 | 1.1 | 0.9
37 | 1 | 0 | 0 | 0 | 0 | 1 | 0.97982 | -0.38743 | 0.4 | 1 | 1.1 | 0.9
62 | 1 | 0.0051051 | 0.0012795 | 0 | 0 | 1 | 0.97736 | -0.43566 | 0.4 | 1 | 1.1 | 0.9
20 | 1 | 0.015271 | 0.0038273 | 0 | 0 | 1 | 0.98731 | -0.24385 | 0.4 | 1 | 1.1 | 0.9
22 | 1 | 0.0070281 | 0.0017614 | 0 | 0 | 1 | 0.9873 | -0.24408 | 0.4 | 1 | 1.1 | 0.9
48 | 1 | 0.0019805 | 0.00049635 | 0 | 0 | 1 | 0.99608 | -0.07427 | 0.4 | 1 | 1.1 | 0.9
46 | 1 | 0.0020506 | 0.00051392 | 0 | 0 | 1 | 0.99501 | -0.094772 | 0.4 | 1 | 1.1 | 0.9
27 | 1 | 0.032799 | 0.0082201 | 0 | 0 | 1 | 0.98574 | -0.2747 | 0.4 | 1 | 1.1 | 0.9
55 | 1 | 0.0028846 | 0.00072295 | 0 | 0 | 1 | 0.98626 | -0.26459 | 0.4 | 1 | 1.1 | 0.9
54 | 1 | 0.017941 | 0.0044965 | 0 | 0 | 1 | 0.98551 | -0.27917 | 0.4 | 1 | 1.1 | 0.9
29 | 1 | 0.011413 | 0.0028604 | 0 | 0 | 1 | 0.98112 | -0.36248 | 0.4 | 1 | 1.1 | 0.9
30 | 1 | 0.008267 | 0.0020719 | 0 | 0 | 1 | 0.98589 | -0.26979 | 0.4 | 1 | 1.1 | 0.9
31 | 1 | 0 | 0 | 0 | 0 | 1 | 0.98009 | -0.38256 | 0.4 | 1 | 1.1 | 0.9
32 | 1 | 0.0021089 | 0.00052853 | 0 | 0 | 1 | 0.98601 | -0.26755 | 0.4 | 1 | 1.1 | 0.9
33 | 1 | 0 | 0 | 0 | 0 | 1 | 0.97811 | -0.42152 | 0.4 | 1 | 1.1 | 0.9
71 | 1 | 0.0015662 | 0.00039253 | 0 | 0 | 1 | 0.98759 | -0.2369 | 0.4 | 1 | 1.1 | 0.9
56 | 1 | 0.050417 | 0.012636 | 0 | 0 | 1 | 0.97767 | -0.4301 | 0.4 | 1 | 1.1 | 0.9
70 | 1 | 0.0066429 | 0.0016649 | 0 | 0 | 1 | 0.98789 | -0.23121 | 0.4 | 1 | 1.1 | 0.9
74 | 1 | 0.0016887 | 0.00042323 | 0 | 0 | 1 | 0.97971 | -0.38962 | 0.4 | 1 | 1.1 | 0.9
40 | 1 | 0.0019519 | 0.00048918 | 0 | 0 | 1 | 0.97979 | -0.38808 | 0.4 | 1 | 1.1 | 0.9
66 | 1 | 0.0033775 | 0.00084648 | 0 | 0 | 1 | 0.98623 | -0.26499 | 0.4 | 1 | 1.1 | 0.9
53 | 1 | 0.0027954 | 0.00070059 | 0 | 0 | 1 | 0.98539 | -0.28136 | 0.4 | 1 | 1.1 | 0.9
42 | 1 | 0.004122 | 0.0010331 | 0 | 0 | 1 | 0.99351 | -0.12325 | 0.4 | 1 | 1.1 | 0.9
43 | 1 | 0.0020607 | 0.00051645 | 0 | 0 | 1 | 0.99205 | -0.15117 | 0.4 | 1 | 1.1 | 0.9
44 | 1 | 0 | 0 | 0 | 0 | 1 | 0.99362 | -0.12124 | 0.4 | 1 | 1.1 | 0.9
45 | 1 | 0.0073717 | 0.0018475 | 0 | 0 | 1 | 0.99204 | -0.1514 | 0.4 | 1 | 1.1 | 0.9
68 | 1 | 0.0018856 | 0.00047258 | 0 | 0 | 1 | 0.991 | -0.1713 | 0.4 | 1 | 1.1 | 0.9
47 | 1 | 0.0063207 | 0.0015841 | 0 | 0 | 1 | 0.98369 | -0.31455 | 0.4 | 1 | 1.1 | 0.9
49 | 1 | 0.0050256 | 0.0012595 | 0 | 0 | 1 | 0.98396 | -0.30926 | 0.4 | 1 | 1.1 | 0.9
69 | 1 | 0 | 0 | 0 | 0 | 1 | 0.98967 | -0.19685 | 0.4 | 1 | 1.1 | 0.9
50 | 1 | 0 | 0 | 0 | 0 | 1 | 0.9842 | -0.30473 | 0.4 | 1 | 1.1 | 0.9
51 | 1 | 0.0077417 | 0.0019403 | 0 | 0 | 1 | 0.98442 | -0.3003 | 0.4 | 1 | 1.1 | 0.9
52 | 1 | 0.0094763 | 0.002375 | 0 | 0 | 1 | 0.98483 | -0.29243 | 0.4 | 1 | 1.1 | 0.9
58 | 1 | 0.0071738 | 0.0017979 | 0 | 0 | 1 | 0.97604 | -0.46156 | 0.4 | 1 | 1.1 | 0.9
59 | 1 | 0.0069746 | 0.001748 | 0 | 0 | 1 | 0.97552 | -0.47179 | 0.4 | 1 | 1.1 | 0.9
60 | 1 | 0 | 0 | 0 | 0 | 1 | 0.97675 | -0.44767 | 0.4 | 1 | 1.1 | 0.9
61 | 1 | 0.011892 | 0.0029804 | 0 | 0 | 1 | 0.97515 | -0.47921 | 0.4 | 1 | 1.1 | 0.9
63 | 1 | 0 | 0 | 0 | 0 | 1 | 0.97645 | -0.45362 | 0.4 | 1 | 1.1 | 0.9
64 | 1 | 0.0066572 | 0.0016685 | 0 | 0 | 1 | 0.97513 | -0.47954 | 0.4 | 1 | 1.1 | 0.9
72 | 1 | 0.0082012 | 0.0020554 | 0 | 0 | 1 | 0.97634 | -0.4557 | 0.4 | 1 | 1.1 | 0.9

## generator_data
GEN_BUS | PG | QG | QMAX | QMIN | VG | MBASE | GEN_STATUS | PMAX | PMIN
23 | 0.61372 | 0.15639 | 10 | -10 | 1 | 100 | 1 | 10 | 0

## branch_data
F_BUS | T_BUS | BR_R | BR_X | BR_B | RATE_A | RATE_B | RATE_C | TAP | SHIFT | BR_STATUS | ANGMIN | ANGMAX | P_in | Q_in | P_out | Q_out
1 | 2 | 2.4664 | 1.5785 | 4.1417e-09 | 0 | 0 | 0 | 0 | 0 | 1 | -90 | 90 | -0.10137 | -0.025484 | 0.10164 | 0.025659
1 | 3 | 2.0012 | 1.2808 | 3.3606e-09 | 0 | 0 | 0 | 0 | 0 | 1 | -90 | 90 | 0.052663 | 0.013278 | -0.052603 | -0.01324
2 | 4 | 3.9581 | 2.5332 | 6.6468e-09 | 0 | 0 | 0 | 0 | 0 | 1 | -90 | 90 | 0.081884 | 0.021021 | -0.081598 | -0.020839
2 | 5 | 0.54555 | 0.34915 | 1.8323e-09 | 0 | 0 | 0 | 0 | 0 | 1 | -90 | 90 | -0.18353 | -0.04668 | 0.18372 | 0.046807
3 | 6 | 3.1201 | 1.9969 | 5.2395e-09 | 0 | 0 | 0 | 0 | 0 | 1 | -90 | 90 | 0.052603 | 0.01324 | -0.052509 | -0.01318
4 | 12 | 4.1495 | 2.6557 | 6.9682e-09 | 0 | 0 | 0 | 0 | 0 | 1 | -90 | 90 | 0.081598 | 0.020839 | -0.081299 | -0.020648
5 | 24 | 0.78552 | 0.50273 | 3.9573e-09 | 0 | 0 | 0 | 0 | 0 | 1 | -90 | 90 | -0.22407 | -0.056917 | 0.22449 | 0.057188
6 | 21 | 2.0276 | 1.2977 | 3.4049e-09 | 0 | 0 | 0 | 0 | 0 | 1 | -90 | 90 | 0.00045787 | 0.00011442 | -0.00045786 | -0.00011475
6 | 18 | 1.3442 | 0.86031 | 2.2573e-09 | 0 | 0 | 0 | 0 | 0 | 1 | -90 | 90 | 0.052052 | 0.013066 | -0.052012 | -0.013041
12 | 13 | 1.7306 | 1.1076 | 2.9062e-09 | 0 | 0 | 0 | 0 | 0 | 1 | -90 | 90 | 0.079965 | 0.020314 | -0.079844 | -0.020237
24 | 25 | 0.96941 | 0.62042 | 1.6279e-09 | 0 | 0 | 0 | 0 | 0 | 1 | -90 | 90 | 0.10398 | 0.026613 | -0.10386 | -0.026541
24 | 23 | 0.49689 | 0.31801 | 2.5032e-09 | 0 | 0 | 0 | 0 | 0 | 1 | -90 | 90 | -0.32846 | -0.083801 | 0.32904 | 0.084167
18 | 19 | 1.4834 | 0.94935 | 2.491e-09 | 0 | 0 | 0 | 0 | 0 | 1 | -90 | 90 | 0.025114 | 0.0062996 | -0.025104 | -0.0062933
13 | 14 | 1.7318 | 1.1084 | 2.9082e-09 | 0 | 0 | 0 | 0 | 0 | 1 | -90 | 90 | 0.078028 | 0.019782 | -0.077913 | -0.019708
25 | 48 | 0.70943 | 0.45403 | 1.1913e-09 | 0 | 0 | 0 | 0 | 0 | 1 | -90 | 90 | 0.10121 | 0.025876 | -0.10113 | -0.025826
23 | 11 | 0.98311 | 0.62919 | 4.9527e-09 | 0 | 0 | 0 | 0 | 0 | 1 | -90 | 90 | 0.27581 | 0.069996 | -0.27501 | -0.069487
19 | 20 | 0.84798 | 0.54271 | 1.424e-09 | 0 | 0 | 0 | 0 | 0 | 1 | -90 | 90 | 0.022304 | 0.0055916 | -0.022299 | -0.0055888
7 | 8 | 0.46161 | 0.29543 | 7.7516e-10 | 0 | 0 | 0 | 0 | 0 | 1 | -90 | 90 | 0.12512 | 0.031663 | -0.12504 | -0.031613
7 | 9 | 0.49601 | 0.31745 | 1.6659e-09 | 0 | 0 | 0 | 0 | 0 | 1 | -90 | 90 | -0.18812 | -0.047452 | 0.18831 | 0.047573
8 | 10 | 2.5985 | 1.663 | 4.3635e-09 | 0 | 0 | 0 | 0 | 0 | 1 | -90 | 90 | 0.11228 | 0.028415 | -0.11193 | -0.028189
9 | 11 | 0.67271 | 0.43053 | 3.389e-09 | 0 | 0 | 0 | 0 | 0 | 1 | -90 | 90 | -0.25564 | -0.064448 | 0.25611 | 0.06475
10 | 28 | 2.2045 | 1.4109 | 3.702e-09 | 0 | 0 | 0 | 0 | 0 | 1 | -90 | 90 | 0.088724 | 0.022374 | -0.088535 | -0.022253
28 | 38 | 1.4949 | 0.95675 | 2.5104e-09 | 0 | 0 | 0 | 0 | 0 | 1 | -90 | 90 | 0.055687 | 0.014002 | -0.055636 | -0.01397
28 | 39 | 3.3076 | 2.1168 | 5.5543e-09 | 0 | 0 | 0 | 0 | 0 | 1 | -90 | 90 | 0.032848 | 0.0082512 | -0.032809 | -0.0082269
38 | 55 | 1.8051 | 1.1553 | 3.0313e-09 | 0 | 0 | 0 | 0 | 0 | 1 | -90 | 90 | 0.0062629 | 0.0015696 | -0.0062621 | -0.0015694
38 | 54 | 1.518 | 0.97154 | 2.5492e-09 | 0 | 0 | 0 | 0 | 0 | 1 | -90 | 90 | 0.049373 | 0.0124 | -0.049333 | -0.012375
39 | 27 | 0.9125 | 0.584 | 1.5323e-09 | 0 | 0 | 0 | 0 | 0 | 1 | -90 | 90 | 0.032809 | 0.0082269 | -0.032799 | -0.0082202
14 | 15 | 1.4957 | 0.95727 | 2.5117e-09 | 0 | 0 | 0 | 0 | 0 | 1 | -90 | 90 | 0.076222 | 0.019284 | -0.076127 | -0.019224
15 | 17 | 2.6095 | 1.6701 | 4.382e-09 | 0 | 0 | 0 | 0 | 0 | 1 | -90 | 90 | 0.076127 | 0.019224 | -0.07596 | -0.019117
17 | 36 | 0.965 | 0.6176 | 1.6205e-09 | 0 | 0 | 0 | 0 | 0 | 1 | -90 | 90 | 0.021114 | 0.0052952 | -0.021109 | -0.0052923
17 | 65 | 2.4071 | 1.5405 | 4.0422e-09 | 0 | 0 | 0 | 0 | 0 | 1 | -90 | 90 | 0.054847 | 0.013822 | -0.054766 | -0.013772
16 | 34 | 0.6605 | 0.42272 | 1.1092e-09 | 0 | 0 | 0 | 0 | 0 | 1 | -90 | 90 | -0.0025052 | -0.00062788 | 0.0025052 | 0.0006278
34 | 35 | 0.98461 | 0.63015 | 1.6534e-09 | 0 | 0 | 0 | 0 | 0 | 1 | -90 | 90 | -0.0025052 | -0.0006278 | 0.0025053 | 0.00062768
36 | 73 | 3.3067 | 2.1163 | 5.5529e-09 | 0 | 0 | 0 | 0 | 0 | 1 | -90 | 90 | 0.014962 | 0.0037526 | -0.014954 | -0.0037479
36 | 37 | 1.709 | 1.0937 | 2.8698e-09 | 0 | 0 | 0 | 0 | 0 | 1 | -90 | 90 | 0.0061469 | 0.0015397 | -0.0061462 | -0.0015395
65 | 62 | 2.3117 | 1.4795 | 3.882e-09 | 0 | 0 | 0 | 0 | 0 | 1 | -90 | 90 | 0.046125 | 0.011606 | -0.046071 | -0.011571
35 | 37 | 1.2015 | 0.76895 | 2.0176e-09 | 0 | 0 | 0 | 0 | 0 | 1 | -90 | 90 | -0.0041941 | -0.0010506 | 0.0041943 | 0.0010505
35 | 74 | 2.6036 | 1.6663 | 4.3721e-09 | 0 | 0 | 0 | 0 | 0 | 1 | -90 | 90 | 0.0016888 | 0.00042287 | -0.0016887 | -0.00042324
37 | 40 | 1.4378 | 0.92021 | 2.4145e-09 | 0 | 0 | 0 | 0 | 0 | 1 | -90 | 90 | 0.0019519 | 0.000489 | -0.0019518 | -0.00048919
62 | 60 | 1.2569 | 0.80439 | 2.1106e-09 | 0 | 0 | 0 | 0 | 0 | 1 | -90 | 90 | 0.040966 | 0.010292 | -0.040942 | -0.010277
20 | 22 | 0.14037 | 0.089837 | 2.3572e-10 | 0 | 0 | 0 | 0 | 0 | 1 | -90 | 90 | 0.0070282 | 0.0017614 | -0.0070281 | -0.0017614
48 | 46 | 0.93018 | 0.59531 | 1.562e-09 | 0 | 0 | 0 | 0 | 0 | 1 | -90 | 90 | 0.099149 | 0.02533 | -0.099051 | -0.025267
46 | 44 | 1.2234 | 0.783 | 2.0545e-09 | 0 | 0 | 0 | 0 | 0 | 1 | -90 | 90 | 0.097 | 0.024753 | -0.096876 | -0.024674
55 | 66 | 0.5125 | 0.328 | 8.6062e-10 | 0 | 0 | 0 | 0 | 0 | 1 | -90 | 90 | 0.0033776 | 0.00084644 | -0.0033775 | -0.00084649
54 | 53 | 0.30308 | 0.19397 | 5.0895e-10 | 0 | 0 | 0 | 0 | 0 | 1 | -90 | 90 | 0.031392 | 0.0078782 | -0.031388 | -0.0078762
29 | 30 | 6.4996 | 4.1597 | 1.0915e-08 | 0 | 0 | 0 | 0 | 0 | 1 | -90 | 90 | -0.061992 | -0.015599 | 0.062268 | 0.015775
29 | 31 | 1.7168 | 1.0988 | 2.883e-09 | 0 | 0 | 0 | 0 | 0 | 1 | -90 | 90 | 0.050579 | 0.012739 | -0.05053 | -0.012708
30 | 32 | 0.13912 | 0.089036 | 2.3362e-10 | 0 | 0 | 0 | 0 | 0 | 1 | -90 | 90 | -0.070535 | -0.017847 | 0.070542 | 0.017852
31 | 33 | 3.3207 | 2.1253 | 5.5764e-09 | 0 | 0 | 0 | 0 | 0 | 1 | -90 | 90 | 0.05053 | 0.012708 | -0.050436 | -0.012649
32 | 71 | 1.8522 | 1.1854 | 3.1104e-09 | 0 | 0 | 0 | 0 | 0 | 1 | -90 | 90 | -0.072651 | -0.01838 | 0.072758 | 0.018448
33 | 56 | 0.7295 | 0.46688 | 1.225e-09 | 0 | 0 | 0 | 0 | 0 | 1 | -90 | 90 | 0.050436 | 0.012649 | -0.050416 | -0.012636
71 | 70 | 0.33747 | 0.21598 | 5.667e-10 | 0 | 0 | 0 | 0 | 0 | 1 | -90 | 90 | -0.074324 | -0.018841 | 0.074345 | 0.018854
70 | 69 | 1.8727 | 1.1985 | 3.1448e-09 | 0 | 0 | 0 | 0 | 0 | 1 | -90 | 90 | -0.080988 | -0.020518 | 0.081122 | 0.020604
53 | 52 | 1.686 | 1.079 | 2.8312e-09 | 0 | 0 | 0 | 0 | 0 | 1 | -90 | 90 | 0.028593 | 0.0071756 | -0.028578 | -0.0071662
42 | 43 | 1.3445 | 0.86047 | 2.2578e-09 | 0 | 0 | 0 | 0 | 0 | 1 | -90 | 90 | 0.092745 | 0.023635 | -0.09262 | -0.023556
42 | 44 | 0.092849 | 0.059423 | 1.5592e-10 | 0 | 0 | 0 | 0 | 0 | 1 | -90 | 90 | -0.096867 | -0.024668 | 0.096876 | 0.024674
43 | 45 | 0.01139 | 0.0072898 | 1.9127e-11 | 0 | 0 | 0 | 0 | 0 | 1 | -90 | 90 | 0.09056 | 0.023039 | -0.090559 | -0.023038
45 | 68 | 1.0657 | 0.68206 | 1.7896e-09 | 0 | 0 | 0 | 0 | 0 | 1 | -90 | 90 | 0.083187 | 0.021191 | -0.083107 | -0.02114
68 | 69 | 1.3961 | 0.89353 | 2.3445e-09 | 0 | 0 | 0 | 0 | 0 | 1 | -90 | 90 | 0.081222 | 0.020668 | -0.081122 | -0.020604
47 | 49 | 3.6307 | 2.3237 | 6.0969e-09 | 0 | 0 | 0 | 0 | 0 | 1 | -90 | 90 | -0.0063207 | -0.0015841 | 0.0063223 | 0.0015846
49 | 50 | 1.7334 | 1.1093 | 2.9108e-09 | 0 | 0 | 0 | 0 | 0 | 1 | -90 | 90 | -0.011348 | -0.0028441 | 0.01135 | 0.0028454
50 | 51 | 1.6956 | 1.0852 | 2.8474e-09 | 0 | 0 | 0 | 0 | 0 | 1 | -90 | 90 | -0.01135 | -0.0028454 | 0.011353 | 0.0028467
51 | 52 | 1.7912 | 1.1464 | 3.0079e-09 | 0 | 0 | 0 | 0 | 0 | 1 | -90 | 90 | -0.019094 | -0.0047869 | 0.019102 | 0.0047912
58 | 59 | 1.711 | 1.095 | 2.8732e-09 | 0 | 0 | 0 | 0 | 0 | 1 | -90 | 90 | 0.025543 | 0.0064087 | -0.02553 | -0.006401
58 | 60 | 1.8147 | 1.1614 | 3.0474e-09 | 0 | 0 | 0 | 0 | 0 | 1 | -90 | 90 | -0.032716 | -0.0082067 | 0.032738 | 0.0082203
59 | 61 | 1.7058 | 1.0917 | 2.8644e-09 | 0 | 0 | 0 | 0 | 0 | 1 | -90 | 90 | 0.018556 | 0.004653 | -0.018549 | -0.0046491
60 | 63 | 3.101 | 1.9847 | 5.2074e-09 | 0 | 0 | 0 | 0 | 0 | 1 | -90 | 90 | 0.0082042 | 0.0020568 | -0.0082019 | -0.0020558
61 | 64 | 0.21223 | 0.13583 | 3.564e-10 | 0 | 0 | 0 | 0 | 0 | 1 | -90 | 90 | 0.0066572 | 0.0016685 | -0.0066571 | -0.0016685
63 | 72 | 1.0798 | 0.6911 | 1.8133e-09 | 0 | 0 | 0 | 0 | 0 | 1 | -90 | 90 | 0.0082019 | 0.0020558 | -0.0082011 | -0.0020555