## bus_data
BUS_I | BUS_TYPE | Pd | Qd | Gs | Bs | area | Vm | Va | baseKV | zone | Vmax | Vmin
1 | 1 | 0.022861 | 0.0057296 | 0 | 0 | 1 | 0.99078 | -0.17578 | 0.4 | 1 | 1.1 | 0.9
2 | 1 | 0.0017732 | 0.00044439 | 0 | 0 | 1 | 0.99166 | -0.15859 | 0.4 | 1 | 1.1 | 0.9
3 | 1 | 0.0021715 | 0.00054422 | 0 | 0 | 1 | 0.99023 | -0.18647 | 0.4 | 1 | 1.1 | 0.9
4 | 1 | 0.0017553 | 0.00043993 | 0 | 0 | 1 | 0.99175 | -0.15686 | 0.4 | 1 | 1.1 | 0.9
5 | 1 | 0.0023457 | 0.0005879 | 0 | 0 | 1 | 0.98998 | -0.1912 | 0.4 | 1 | 1.1 | 0.9
83 | 1 | 0.0015666 | 0.00039263 | 0 | 0 | 1 | 0.99181 | -0.15574 | 0.4 | 1 | 1.1 | 0.9
91 | 1 | 0.0036037 | 0.00090317 | 0 | 0 | 1 | 0.98987 | -0.19335 | 0.4 | 1 | 1.1 | 0.9
84 | 1 | 0.0048991 | 0.0012278 | 0 | 0 | 1 | 0.99225 | -0.14722 | 0.4 | 1 | 1.1 | 0.9
92 | 1 | 0.0037611 | 0.00094262 | 0 | 0 | 1 | 0.98971 | -0.19642 | 0.4 | 1 | 1.1 | 0.9
6 | 1 | 0.011412 | 0.0028601 | 0 | 0 | 1 | 0.98797 | -0.22899 | 0.4 | 1 | 1.1 | 0.9
7 | 1 | 0.014303 | 0.0035848 | 0 | 0 | 1 | 0.98409 | -0.30395 | 0.4 | 1 | 1.1 | 0.9
8 | 1 | 0.01407 | 0.0035262 | 0 | 0 | 1 | 0.98798 | -0.22888 | 0.4 | 1 | 1.1 | 0.9
9 | 1 | 0.0093602 | 0.0023459 | 0 | 0 | 1 | 0.98367 | -0.31209 | 0.4 | 1 | 1.1 | 0.9
10 | 1 | 0 | 0 | 0 | 0 | 1 | 0.99038 | -0.18277 | 0.4 | 1 | 1.1 | 0.9
58 | 1 | 0.0050765 | 0.0012723 | 0 | 0 | 1 | 0.98131 | -0.35791 | 0.4 | 1 | 1.1 | 0.9
67 | 1 | 0 | 0 | 0 | 0 | 1 | 0.99104 | -0.16998 | 0.4 | 1 | 1.1 | 0.9
66 | 1 | 0 | 0 | 0 | 0 | 1 | 0.99025 | -0.18529 | 0.4 | 1 | 1.1 | 0.9
57 | 1 | 0.0015362 | 0.000385 | 0 | 0 | 1 | 0.98128 | -0.3585 | 0.4 | 1 | 1.1 | 0.9
68 | 1 | 0 | 0 | 0 | 0 | 1 | 0.9909 | -0.17277 | 0.4 | 1 | 1.1 | 0.9
76 | 1 | 0.0032626 | 0.00081768 | 0 | 0 | 1 | 0.99243 | -0.1434 | 0.4 | 1 | 1.1 | 0.9
65 | 1 | 0.0073993 | 0.0018544 | 0 | 0 | 1 | 0.99011 | -0.18799 | 0.4 | 1 | 1.1 | 0.9
71 | 1 | 0.0035624 | 0.00089283 | 0 | 0 | 1 | 0.99077 | -0.17528 | 0.4 | 1 | 1.1 | 0.9
11 | 1 | 0.075583 | 0.018943 | 0 | 0 | 1 | 0.97484 | -0.48375 | 0.4 | 1 | 1.1 | 0.9
12 | 1 | 0.024043 | 0.0060258 | 0 | 0 | 1 | 0.97679 | -0.44537 | 0.4 | 1 | 1.1 | 0.9
13 | 1 | 0 | 0 | 0 | 0 | 1 | 0.9778 | -0.42553 | 0.4 | 1 | 1.1 | 0.9
81 | 3 | 0.010307 | 0.0025833 | 0 | 0 | 1 | 1 | 0 | 0.4 | 1 | 1.1 | 0.9
78 | 1 | 0.0069844 | 0.0017505 | 0 | 0 | 1 | 0.99592 | -0.077057 | 0.4 | 1 | 1.1 | 0.9
79 | 1 | 0.0021116 | 0.00052921 | 0 | 0 | 1 | 0.9973 | -0.050993 | 0.4 | 1 | 1.1 | 0.9
14 | 1 | 0 | 0 | 0 | 0 | 1 | 0.98981 | -0.19291 | 0.4 | 1 | 1.1 | 0.9
15 | 1 | 0 | 0 | 0 | 0 | 1 | 0.97431 | -0.49252 | 0.4 | 1 | 1.1 | 0.9
16 | 1 | 0 | 0 | 0 | 0 | 1 | 0.98593 | -0.26706 | 0.4 | 1 | 1.1 | 0.9
17 | 1 | 0.065127 | 0.016322 | 0 | 0 | 1 | 0.97102 | -0.55727 | 0.4 | 1 | 1.1 | 0.9
89 | 1 | 0.006727 | 0.0016859 | 0 | 0 | 1 | 0.99085 | -0.17309 | 0.4 | 1 | 1.1 | 0.9
18 | 1 | 0.048457 | 0.012145 | 0 | 0 | 1 | 0.97022 | -0.57314 | 0.4 | 1 | 1.1 | 0.9
77 | 1 | 0.0096491 | 0.0024183 | 0 | 0 | 1 | 0.99396 | -0.11427 | 0.4 | 1 | 1.1 | 0.9
80 | 1 | 0.0086749 | 0.0021741 | 0 | 0 | 1 | 0.996 | -0.075497 | 0.4 | 1 | 1.1 | 0.9
90 | 1 | 0.0064176 | 0.0016084 | 0 | 0 | 1 | 0.99088 | -0.17251 | 0.4 | 1 | 1.1 | 0.9
87 | 1 | 0.001782 | 0.00044662 | 0 | 0 | 1 | 0.99299 | -0.13296 | 0.4 | 1 | 1.1 | 0.9
88 | 1 | 0.0013892 | 0.00034816 | 0 | 0 | 1 | 0.99296 | -0.13356 | 0.4 | 1 | 1.1 | 0.9
85 | 1 | 0.0067897 | 0.0017017 | 0 | 0 | 1 | 0.99393 | -0.11478 | 0.4 | 1 | 1.1 | 0.9
20 | 1 | 0.0026861 | 0.0006732 | 0 | 0 | 1 | 0.97749 | -0.43261 | 0.4 | 1 | 1.1 | 0.9
21 | 1 | 0.006872 | 0.0017223 | 0 | 0 | 1 | 0.97763 | -0.42986 | 0.4 | 1 | 1.1 | 0.9
22 | 1 | 0 | 0 | 0 | 0 | 1 | 0.97715 | -0.43938 | 0.4 | 1 | 1.1 | 0.9
23 | 1 | 0.0043536 | 0.0010911 | 0 | 0 | 1 | 0.97868 | -0.40923 | 0.4 | 1 | 1.1 | 0.9
25 | 1 | 0.0048743 | 0.0012216 | 0 | 0 | 1 | 0.97626 | -0.45682 | 0.4 | 1 | 1.1 | 0.9
56 | 1 | 0.0021856 | 0.00054776 | 0 | 0 | 1 | 0.9797 | -0.38929 | 0.4 | 1 | 1.1 | 0.9
59 | 1 | 0 | 0 | 0 | 0 | 1 | 0.97608 | -0.46032 | 0.4 | 1 | 1.1 | 0.9
55 | 1 | 0 | 0 | 0 | 0 | 1 | 0.98036 | -0.37651 | 0.4 | 1 | 1.1 | 0.9
50 | 1 | 0.0019784 | 0.00049583 | 0 | 0 | 1 | 0.97629 | -0.45603 | 0.4 | 1 | 1.1 | 0.9
48 | 1 | 0.0018266 | 0.00045778 | 0 | 0 | 1 | 0.97633 | -0.45528 | 0.4 | 1 | 1.1 | 0.9
60 | 1 | 0 | 0 | 0 | 0 | 1 | 0.9758 | -0.46585 | 0.4 | 1 | 1.1 | 0.9
26 | 1 | 0.0045603 | 0.0011429 | 0 | 0 | 1 | 0.97247 | -0.5313 | 0.4 | 1 | 1.1 | 0.9
28 | 1 | 0 | 0 | 0 | 0 | 1 | 0.97254 | -0.52995 | 0.4 | 1 | 1.1 | 0.9
29 | 1 | 0.002554 | 0.0006401 | 0 | 0 | 1 | 0.97267 | -0.52732 | 0.4 | 1 | 1.1 | 0.9
41 | 1 | 0.0017094 | 0.00042842 | 0 | 0 | 1 | 0.97268 | -0.52714 | 0.4 | 1 | 1.1 | 0.9
42 | 1 | 0.0023405 | 0.00058659 | 0 | 0 | 1 | 0.97268 | -0.5271 | 0.4 | 1 | 1.1 | 0.9
32 | 1 | 0.003197 | 0.00080124 | 0 | 0 | 1 | 0.9737 | -0.50697 | 0.4 | 1 | 1.1 | 0.9
31 | 1 | 0.0019951 | 0.00050001 | 0 | 0 | 1 | 0.97374 | -0.50621 | 0.4 | 1 | 1.1 | 0.9
33 | 1 | 0 | 0 | 0 | 0 | 1 | 0.97393 | -0.50243 | 0.4 | 1 | 1.1 | 0.9
34 | 1 | 0.003088 | 0.00077392 | 0 | 0 | 1 | 0.9739 | -0.50317 | 0.4 | 1 | 1.1 | 0.9
35 | 1 | 0.0034022 | 0.00085268 | 0 | 0 | 1 | 0.97448 | -0.49162 | 0.4 | 1 | 1.1 | 0.9
36 | 1 | 0.0016765 | 0.00042017 | 0 | 0 | 1 | 0.97354 | -0.51008 | 0.4 | 1 | 1.1 | 0.9
44 | 1 | 0.0015196 | 0.00038084 | 0 | 0 | 1 | 0.97457 | -0.48991 | 0.4 | 1 | 1.1 | 0.9
37 | 1 | 0.00169 | 0.00042356 | 0 | 0 | 1 | 0.97328 | -0.51531 | 0.4 | 1 | 1.1 | 0.9
45 | 1 | 0.0052834 | 0.0013242 | 0 | 0 | 1 | 0.97527 | -0.476 | 0.4 | 1 | 1.1 | 0.9
38 | 1 | 0.0019878 | 0.0004982 | 0 | 0 | 1 | 0.97312 | -0.51842 | 0.4 | 1 | 1.1 | 0.9
39 | 1 | 0.0019122 | 0.00047924 | 0 | 0 | 1 | 0.97307 | -0.51941 | 0.4 | 1 | 1.1 | 0.9
40 | 1 | 0.0017746 | 0.00044476 | 0 | 0 | 1 | 0.97295 | -0.52187 | 0.4 | 1 | 1.1 | 0.9
74 | 1 | 0.0043182 | 0.0010823 | 0 | 0 | 1 | 0.97286 | -0.52366 | 0.4 | 1 | 1.1 | 0.9
43 | 1 | 0.0025 | 0.00062656 | 0 | 0 | 1 | 0.9728 | -0.52476 | 0.4 | 1 | 1.1 | 0.9
46 | 1 | 0.0021943 | 0.00054995 | 0 | 0 | 1 | 0.97564 | -0.46872 | 0.4 | 1 | 1.1 | 0.9
47 | 1 | 0 | 0 | 0 | 0 | 1 | 0.9764 | -0.45387 | 0.4 | 1 | 1.1 | 0.9
49 | 1 | 0.002541 | 0.00063684 | 0 | 0 | 1 | 0.97733 | -0.43563 | 0.4 | 1 | 1.1 | 0.9
54 | 1 | 0.0015827 | 0.00039666 | 0 | 0 | 1 | 0.97836 | -0.41543 | 0.4 | 1 | 1.1 | 0.9
52 | 1 | 0.0026403 | 0.00066173 | 0 | 0 | 1 | 0.97839 | -0.41483 | 0.4 | 1 | 1.1 | 0.9
51 | 1 | 0.002687 | 0.00067343 | 0 | 0 | 1 | 0.97928 | -0.39743 | 0.4 | 1 | 1.1 | 0.9
53 | 1 | 0.0024593 | 0.00061635 | 0 | 0 | 1 | 0.97962 | -0.39081 | 0.4 | 1 | 1.1 | 0.9
63 | 1 | 0 | 0 | 0 | 0 | 1 | 0.97574 | -0.46697 | 0.4 | 1 | 1.1 | 0.9
64 | 1 | 0.0037186 | 0.00093197 | 0 | 0 | 1 | 0.97568 | -0.46823 | 0.4 | 1 | 1.1 | 0.9
61 | 1 | 0 | 0 | 0 | 0 | 1 | 0.97471 | -0.48741 | 0.4 | 1 | 1.1 | 0.9
62 | 1 | 0 | 0 | 0 | 0 | 1 | 0.97499 | -0.48176 | 0.4 | 1 | 1.1 | 0.9
73 | 1 | 0.0051741 | 0.0012967 | 0 | 0 | 1 | 0.97434 | -0.49455 | 0.4 | 1 | 1.1 | 0.9
69 | 1 | 0.0059611 | 0.001494 | 0 | 0 | 1 | 0.97525 | -0.4766 | 0.4 | 1 | 1.1 | 0.9
72 | 1 | 0.0041554 | 0.0010414 | 0 | 0 | 1 | 0.97427 | -0.49591 | 0.4 | 1 | 1.1 | 0.9
75 | 1 | 0.0057107 | 0.0014312 | 0 | 0 | 1 | 0.99272 | -0.13792 | 0.4 | 1 | 1.1 | 0.9
82 | 1 | 0.0016173 | 0.00040534 | 0 | 0 | 1 | 0.99405 | -0.11254 | 0.4 | 1 | 1.1 | 0.9
86 | 1 | 0.0017379 | 0.00043555 | 0 | 0 | 1 | 0.99285 | -0.1357 | 0.4 | 1 | 1.1 | 0.9
93 | 1 | 0.0066627 | 0.0016698 | 0 | 0 | 1 | 0.98951 | -0.20029 | 0.4 | 1 | 1.1 | 0.9

## generator_data
GEN_BUS | PG | QG | QMAX | QMIN | VG | MBASE | GEN_STATUS | PMAX | PMIN
81 | 0.51739 | 0.13334 | 10 | -10 | 1 | 100 | 1 | 10 | 0

## branch_data
F_BUS | T_BUS | BR_R | BR_X | BR_B | RATE_A | RATE_B | RATE_C | TAP | SHIFT | BR_STATUS | ANGMIN | ANGMAX | P_in | Q_in | P_out | Q_out
1 | 2 | 1.828 | 1.1699 | 3.0698e-09 | 0 | 0 | 0 | 0 | 0 | 1 | -90 | 90 | -0.041423 | -0.010387 | 0.041457 | 0.010408
1 | 3 | 2.5328 | 1.621 | 4.2533e-09 | 0 | 0 | 0 | 0 | 0 | 1 | -90 | 90 | 0.018562 | 0.0046575 | -0.018553 | -0.0046518
2 | 4 | 0.17689 | 0.11321 | 2.9705e-10 | 0 | 0 | 0 | 0 | 0 | 1 | -90 | 90 | -0.043231 | -0.010853 | 0.043234 | 0.010855
3 | 5 | 1.2704 | 0.81307 | 2.1334e-09 | 0 | 0 | 0 | 0 | 0 | 1 | -90 | 90 | 0.016381 | 0.0041076 | -0.016377 | -0.0041055
4 | 83 | 0.10973 | 0.070228 | 1.8427e-10 | 0 | 0 | 0 | 0 | 0 | 1 | -90 | 90 | -0.044989 | -0.011295 | 0.044992 | 0.011297
5 | 91 | 0.67319 | 0.43084 | 1.1305e-09 | 0 | 0 | 0 | 0 | 0 | 1 | -90 | 90 | 0.014032 | 0.0035176 | -0.01403 | -0.0035167
83 | 84 | 0.80796 | 0.51709 | 1.3568e-09 | 0 | 0 | 0 | 0 | 0 | 1 | -90 | 90 | -0.046558 | -0.011689 | 0.046577 | 0.011701
91 | 92 | 1.294 | 0.82817 | 2.173e-09 | 0 | 0 | 0 | 0 | 0 | 1 | -90 | 90 | 0.010427 | 0.0026136 | -0.010425 | -0.0026128
84 | 86 | 0.99004 | 0.63363 | 1.6626e-09 | 0 | 0 | 0 | 0 | 0 | 1 | -90 | 90 | -0.051476 | -0.012929 | 0.051505 | 0.012947
92 | 93 | 2.5499 | 1.6319 | 4.282e-09 | 0 | 0 | 0 | 0 | 0 | 1 | -90 | 90 | 0.0066639 | 0.0016702 | -0.0066627 | -0.0016698
6 | 7 | 2.4434 | 1.5638 | 4.1031e-09 | 0 | 0 | 0 | 0 | 0 | 1 | -90 | 90 | 0.13503 | 0.034361 | -0.13455 | -0.03405
6 | 8 | 0.0034907 | 0.0022341 | 1.1724e-11 | 0 | 0 | 0 | 0 | 0 | 1 | -90 | 90 | -0.14644 | -0.037221 | 0.14644 | 0.037221
7 | 9 | 0.29565 | 0.18921 | 4.9647e-10 | 0 | 0 | 0 | 0 | 0 | 1 | -90 | 90 | 0.12024 | 0.030465 | -0.1202 | -0.030435
8 | 10 | 1.2703 | 0.81301 | 6.3997e-09 | 0 | 0 | 0 | 0 | 0 | 1 | -90 | 90 | -0.16051 | -0.040747 | 0.16087 | 0.040975
9 | 58 | 1.8016 | 1.1531 | 3.0255e-09 | 0 | 0 | 0 | 0 | 0 | 1 | -90 | 90 | 0.11084 | 0.028089 | -0.11059 | -0.027934
10 | 67 | 0.33792 | 0.21627 | 1.7024e-09 | 0 | 0 | 0 | 0 | 0 | 1 | -90 | 90 | -0.16827 | -0.04283 | 0.16838 | 0.042897
10 | 66 | 1.497 | 0.95807 | 2.5138e-09 | 0 | 0 | 0 | 0 | 0 | 1 | -90 | 90 | 0.0074011 | 0.0018551 | -0.0074003 | -0.0018548
58 | 57 | 0.024367 | 0.015595 | 4.0919e-11 | 0 | 0 | 0 | 0 | 0 | 1 | -90 | 90 | 0.10552 | 0.026661 | -0.10551 | -0.02666
67 | 68 | 3.4557 | 2.2116 | 5.803e-09 | 0 | 0 | 0 | 0 | 0 | 1 | -90 | 90 | 0.0035633 | 0.00089232 | -0.0035629 | -0.00089259
67 | 76 | 0.68868 | 0.44075 | 3.4694e-09 | 0 | 0 | 0 | 0 | 0 | 1 | -90 | 90 | -0.17194 | -0.043789 | 0.17216 | 0.04393
66 | 65 | 1.6052 | 1.0273 | 2.6956e-09 | 0 | 0 | 0 | 0 | 0 | 1 | -90 | 90 | 0.0074003 | 0.0018548 | -0.0073993 | -0.0018544
57 | 55 | 0.75096 | 0.48062 | 1.2611e-09 | 0 | 0 | 0 | 0 | 0 | 1 | -90 | 90 | 0.10398 | 0.026275 | -0.10389 | -0.026217
68 | 71 | 3.0911 | 1.9783 | 5.1908e-09 | 0 | 0 | 0 | 0 | 0 | 1 | -90 | 90 | 0.0035629 | 0.00089259 | -0.0035624 | -0.00089283
76 | 75 | 0.13947 | 0.089261 | 7.0262e-10 | 0 | 0 | 0 | 0 | 0 | 1 | -90 | 90 | -0.17542 | -0.044747 | 0.17547 | 0.044777
11 | 12 | 2.1671 | 1.387 | 3.6392e-09 | 0 | 0 | 0 | 0 | 0 | 1 | -90 | 90 | -0.075583 | -0.018943 | 0.075722 | 0.019031
12 | 13 | 0.85244 | 0.54556 | 1.4315e-09 | 0 | 0 | 0 | 0 | 0 | 1 | -90 | 90 | -0.099765 | -0.025057 | 0.099859 | 0.025117
13 | 14 | 10.1292 | 6.4827 | 1.701e-08 | 0 | 0 | 0 | 0 | 0 | 1 | -90 | 90 | -0.099859 | -0.025117 | 0.10098 | 0.025835
81 | 78 | 1.1645 | 0.74528 | 5.8665e-09 | 0 | 0 | 0 | 0 | 0 | 1 | -90 | 90 | 0.30104 | 0.077647 | -0.29992 | -0.076927
81 | 79 | 1.1271 | 0.72133 | 5.678e-09 | 0 | 0 | 0 | 0 | 0 | 1 | -90 | 90 | 0.20604 | 0.053113 | -0.20553 | -0.052787
78 | 77 | 0.87465 | 0.55977 | 4.4063e-09 | 0 | 0 | 0 | 0 | 0 | 1 | -90 | 90 | 0.19138 | 0.048979 | -0.19104 | -0.048759
78 | 14 | 5.1378 | 3.2882 | 1.7256e-08 | 0 | 0 | 0 | 0 | 0 | 1 | -90 | 90 | 0.10155 | 0.026198 | -0.10098 | -0.025835
79 | 80 | 0.54513 | 0.34888 | 2.7463e-09 | 0 | 0 | 0 | 0 | 0 | 1 | -90 | 90 | 0.20342 | 0.052258 | -0.20318 | -0.052104
15 | 16 | 8.5464 | 5.4697 | 1.4352e-08 | 0 | 0 | 0 | 0 | 0 | 1 | -90 | 90 | -0.11397 | -0.028715 | 0.11522 | 0.02951
15 | 17 | 2.4174 | 1.5472 | 4.0595e-09 | 0 | 0 | 0 | 0 | 0 | 1 | -90 | 90 | 0.11397 | 0.028715 | -0.11362 | -0.02849
16 | 89 | 3.6222 | 2.3182 | 1.2165e-08 | 0 | 0 | 0 | 0 | 0 | 1 | -90 | 90 | -0.11522 | -0.02951 | 0.11574 | 0.029846
17 | 18 | 1.3832 | 0.88523 | 2.3227e-09 | 0 | 0 | 0 | 0 | 0 | 1 | -90 | 90 | 0.048494 | 0.012168 | -0.048457 | -0.012145
89 | 90 | 0.021292 | 0.013627 | 1.0727e-10 | 0 | 0 | 0 | 0 | 0 | 1 | -90 | 90 | -0.12247 | -0.031532 | 0.12247 | 0.031534
77 | 75 | 0.58397 | 0.37374 | 2.9419e-09 | 0 | 0 | 0 | 0 | 0 | 1 | -90 | 90 | 0.18139 | 0.046341 | -0.18118 | -0.046208
80 | 82 | 0.85864 | 0.54953 | 4.3257e-09 | 0 | 0 | 0 | 0 | 0 | 1 | -90 | 90 | 0.1945 | 0.04993 | -0.19415 | -0.049707
90 | 85 | 2.0109 | 1.287 | 1.0131e-08 | 0 | 0 | 0 | 0 | 0 | 1 | -90 | 90 | -0.12889 | -0.033142 | 0.12925 | 0.033373
87 | 88 | 0.049206 | 0.031492 | 8.2631e-11 | 0 | 0 | 0 | 0 | 0 | 1 | -90 | 90 | 0.054639 | 0.013735 | -0.054637 | -0.013734
87 | 85 | 1.4277 | 0.91373 | 2.3975e-09 | 0 | 0 | 0 | 0 | 0 | 1 | -90 | 90 | -0.056421 | -0.014182 | 0.05647 | 0.014213
88 | 86 | 0.17772 | 0.11374 | 2.9844e-10 | 0 | 0 | 0 | 0 | 0 | 1 | -90 | 90 | 0.053248 | 0.013386 | -0.053243 | -0.013383
85 | 82 | 0.052239 | 0.033433 | 2.6317e-10 | 0 | 0 | 0 | 0 | 0 | 1 | -90 | 90 | -0.19251 | -0.049288 | 0.19253 | 0.049301
20 | 21 | 0.44361 | 0.28391 | 7.4493e-10 | 0 | 0 | 0 | 0 | 0 | 1 | -90 | 90 | -0.026622 | -0.006689 | 0.026625 | 0.0066912
20 | 22 | 1.2123 | 0.77589 | 2.0358e-09 | 0 | 0 | 0 | 0 | 0 | 1 | -90 | 90 | 0.023936 | 0.0060158 | -0.023928 | -0.0060111
21 | 23 | 2.6449 | 1.6927 | 4.4415e-09 | 0 | 0 | 0 | 0 | 0 | 1 | -90 | 90 | -0.033497 | -0.0084135 | 0.03353 | 0.0084342
22 | 25 | 3.122 | 1.9981 | 5.2427e-09 | 0 | 0 | 0 | 0 | 0 | 1 | -90 | 90 | 0.023928 | 0.0060111 | -0.023908 | -0.0059988
23 | 56 | 2.2668 | 1.4508 | 3.8066e-09 | 0 | 0 | 0 | 0 | 0 | 1 | -90 | 90 | -0.037884 | -0.0095253 | 0.03792 | 0.009548
25 | 59 | 0.78718 | 0.50379 | 1.3219e-09 | 0 | 0 | 0 | 0 | 0 | 1 | -90 | 90 | 0.019034 | 0.0047772 | -0.019031 | -0.0047753
56 | 55 | 1.3753 | 0.88019 | 2.3095e-09 | 0 | 0 | 0 | 0 | 0 | 1 | -90 | 90 | -0.040106 | -0.010096 | 0.04013 | 0.010111
59 | 60 | 1.2408 | 0.7941 | 2.0836e-09 | 0 | 0 | 0 | 0 | 0 | 1 | -90 | 90 | 0.019031 | 0.0047753 | -0.019026 | -0.0047723
55 | 53 | 0.97038 | 0.62104 | 1.6295e-09 | 0 | 0 | 0 | 0 | 0 | 1 | -90 | 90 | 0.063756 | 0.016106 | -0.063713 | -0.016078
50 | 48 | 1.6215 | 1.0377 | 2.7229e-09 | 0 | 0 | 0 | 0 | 0 | 1 | -90 | 90 | -0.0019784 | -0.00049583 | 0.0019784 | 0.00049561
48 | 47 | 1.587 | 1.0157 | 2.665e-09 | 0 | 0 | 0 | 0 | 0 | 1 | -90 | 90 | -0.003805 | -0.0009534 | 0.0038053 | 0.00095331
60 | 63 | 0.31297 | 0.2003 | 5.2556e-10 | 0 | 0 | 0 | 0 | 0 | 1 | -90 | 90 | 0.015307 | 0.0038405 | -0.015306 | -0.00384
60 | 64 | 2.7263 | 1.7448 | 4.5782e-09 | 0 | 0 | 0 | 0 | 0 | 1 | -90 | 90 | 0.003719 | 0.0009318 | -0.0037186 | -0.00093197
26 | 28 | 1.2545 | 0.80289 | 2.1067e-09 | 0 | 0 | 0 | 0 | 0 | 1 | -90 | 90 | -0.0045603 | -0.0011429 | 0.0045606 | 0.0011429
28 | 29 | 2.4383 | 1.5605 | 4.0946e-09 | 0 | 0 | 0 | 0 | 0 | 1 | -90 | 90 | -0.0045606 | -0.0011429 | 0.0045611 | 0.0011429
29 | 41 | 0.10861 | 0.069512 | 1.8239e-10 | 0 | 0 | 0 | 0 | 0 | 1 | -90 | 90 | -0.0071152 | -0.001783 | 0.0071152 | 0.001783
41 | 42 | 0.018265 | 0.011689 | 3.0671e-11 | 0 | 0 | 0 | 0 | 0 | 1 | -90 | 90 | -0.0088246 | -0.0022114 | 0.0088247 | 0.0022114
42 | 43 | 0.89084 | 0.57014 | 1.496e-09 | 0 | 0 | 0 | 0 | 0 | 1 | -90 | 90 | -0.011165 | -0.002798 | 0.011166 | 0.0027987
32 | 31 | 1.0074 | 0.64473 | 1.6917e-09 | 0 | 0 | 0 | 0 | 0 | 1 | -90 | 90 | -0.003197 | -0.00080124 | 0.0031971 | 0.00080116
31 | 33 | 3.0932 | 1.9797 | 5.1943e-09 | 0 | 0 | 0 | 0 | 0 | 1 | -90 | 90 | -0.0051922 | -0.0013012 | 0.0051931 | 0.0013013
33 | 34 | 0.10426 | 0.066723 | 1.7507e-10 | 0 | 0 | 0 | 0 | 0 | 1 | -90 | 90 | 0.030139 | 0.0075629 | -0.030138 | -0.0075623
33 | 35 | 1.3032 | 0.83402 | 2.1884e-09 | 0 | 0 | 0 | 0 | 0 | 1 | -90 | 90 | -0.035332 | -0.0088642 | 0.035351 | 0.0088757
34 | 36 | 1.0869 | 0.69563 | 1.8252e-09 | 0 | 0 | 0 | 0 | 0 | 1 | -90 | 90 | 0.02705 | 0.0067883 | -0.027041 | -0.0067828
35 | 44 | 0.18769 | 0.12012 | 3.1519e-10 | 0 | 0 | 0 | 0 | 0 | 1 | -90 | 90 | -0.038753 | -0.0097283 | 0.038756 | 0.0097303
36 | 37 | 0.87607 | 0.56068 | 1.4712e-09 | 0 | 0 | 0 | 0 | 0 | 1 | -90 | 90 | 0.025365 | 0.0063626 | -0.025358 | -0.0063587
44 | 45 | 1.4725 | 0.94237 | 2.4726e-09 | 0 | 0 | 0 | 0 | 0 | 1 | -90 | 90 | -0.040275 | -0.010111 | 0.040302 | 0.010128
37 | 38 | 0.55872 | 0.35758 | 9.3825e-10 | 0 | 0 | 0 | 0 | 0 | 1 | -90 | 90 | 0.023668 | 0.0059352 | -0.023665 | -0.005933
45 | 46 | 0.68226 | 0.43665 | 1.1457e-09 | 0 | 0 | 0 | 0 | 0 | 1 | -90 | 90 | -0.045586 | -0.011452 | 0.045601 | 0.011462
38 | 39 | 0.19216 | 0.12298 | 3.2269e-10 | 0 | 0 | 0 | 0 | 0 | 1 | -90 | 90 | 0.021677 | 0.0054348 | -0.021676 | -0.0054342
39 | 40 | 0.52834 | 0.33814 | 8.8722e-10 | 0 | 0 | 0 | 0 | 0 | 1 | -90 | 90 | 0.019764 | 0.004955 | -0.019762 | -0.0049536
40 | 74 | 0.42242 | 0.27035 | 7.0936e-10 | 0 | 0 | 0 | 0 | 0 | 1 | -90 | 90 | 0.017987 | 0.0045088 | -0.017985 | -0.0045079
74 | 43 | 0.34182 | 0.21877 | 5.7401e-10 | 0 | 0 | 0 | 0 | 0 | 1 | -90 | 90 | 0.013667 | 0.0034256 | -0.013666 | -0.0034252
46 | 47 | 1.3293 | 0.85077 | 2.2323e-09 | 0 | 0 | 0 | 0 | 0 | 1 | -90 | 90 | -0.047796 | -0.012012 | 0.04783 | 0.012034
47 | 49 | 1.5147 | 0.96941 | 2.5436e-09 | 0 | 0 | 0 | 0 | 0 | 1 | -90 | 90 | -0.051635 | -0.012987 | 0.05168 | 0.013016
49 | 54 | 1.6011 | 1.0247 | 2.6887e-09 | 0 | 0 | 0 | 0 | 0 | 1 | -90 | 90 | -0.054221 | -0.013652 | 0.054273 | 0.013686
54 | 52 | 0.046548 | 0.029791 | 7.8167e-11 | 0 | 0 | 0 | 0 | 0 | 1 | -90 | 90 | -0.055856 | -0.014082 | 0.055858 | 0.014083
52 | 51 | 1.2819 | 0.8204 | 2.1526e-09 | 0 | 0 | 0 | 0 | 0 | 1 | -90 | 90 | -0.058498 | -0.014745 | 0.058547 | 0.014776
51 | 53 | 0.46706 | 0.29892 | 7.8432e-10 | 0 | 0 | 0 | 0 | 0 | 1 | -90 | 90 | -0.061234 | -0.01545 | 0.061253 | 0.015462
63 | 69 | 2.684 | 1.7178 | 4.5072e-09 | 0 | 0 | 0 | 0 | 0 | 1 | -90 | 90 | 0.015306 | 0.00384 | -0.015299 | -0.0038359
61 | 62 | 2.5812 | 1.652 | 4.3346e-09 | 0 | 0 | 0 | 0 | 0 | 1 | -90 | 90 | -0.0093329 | -0.0023396 | 0.0093354 | 0.0023408
61 | 73 | 3.2566 | 2.0842 | 5.4687e-09 | 0 | 0 | 0 | 0 | 0 | 1 | -90 | 90 | 0.0093329 | 0.0023396 | -0.0093297 | -0.0023381
62 | 69 | 2.3573 | 1.5087 | 3.9586e-09 | 0 | 0 | 0 | 0 | 0 | 1 | -90 | 90 | -0.0093354 | -0.0023408 | 0.0093377 | 0.0023419
73 | 72 | 1.3953 | 0.89296 | 2.343e-09 | 0 | 0 | 0 | 0 | 0 | 1 | -90 | 90 | 0.0041557 | 0.0010414 | -0.0041554 | -0.0010414