## bus_data
BUS_I | BUS_TYPE | Pd | Qd | Gs | Bs | area | Vm | Va | baseKV | zone | Vmax | Vmin
1 | 1 | 0.024262 | 0.0060805 | 0 | 0 | 1 | 0.9786 | -0.41251 | 0.4 | 1 | 1.1 | 0.9
2 | 1 | 0 | 0 | 0 | 0 | 1 | 0.97851 | -0.41431 | 0.4 | 1 | 1.1 | 0.9
3 | 1 | 0 | 0 | 0 | 0 | 1 | 0.98048 | -0.37569 | 0.4 | 1 | 1.1 | 0.9
4 | 1 | 0 | 0 | 0 | 0 | 1 | 0.97839 | -0.41661 | 0.4 | 1 | 1.1 | 0.9
5 | 1 | 0 | 0 | 0 | 0 | 1 | 0.9833 | -0.32069 | 0.4 | 1 | 1.1 | 0.9
22 | 1 | 0.0065745 | 0.0016477 | 0 | 0 | 1 | 0.97815 | -0.42138 | 0.4 | 1 | 1.1 | 0.9
19 | 1 | 0.0061943 | 0.0015524 | 0 | 0 | 1 | 0.97779 | -0.42834 | 0.4 | 1 | 1.1 | 0.9
6 | 1 | 0.024543 | 0.006151 | 0 | 0 | 1 | 0.98465 | -0.29452 | 0.4 | 1 | 1.1 | 0.9
33 | 1 | 0.0056548 | 0.0014172 | 0 | 0 | 1 | 0.97812 | -0.42183 | 0.4 | 1 | 1.1 | 0.9
20 | 1 | 0.0090912 | 0.0022785 | 0 | 0 | 1 | 0.97724 | -0.43919 | 0.4 | 1 | 1.1 | 0.9
7 | 1 | 0 | 0 | 0 | 0 | 1 | 0.98721 | -0.24491 | 0.4 | 1 | 1.1 | 0.9
8 | 1 | 0.045585 | 0.011425 | 0 | 0 | 1 | 0.9909 | -0.17376 | 0.4 | 1 | 1.1 | 0.9
9 | 1 | 0.016252 | 0.0040732 | 0 | 0 | 1 | 0.99628 | -0.070828 | 0.4 | 1 | 1.1 | 0.9
10 | 1 | 0.017471 | 0.0043787 | 0 | 0 | 1 | 0.99844 | -0.029685 | 0.4 | 1 | 1.1 | 0.9
11 | 1 | 0.054282 | 0.013604 | 0 | 0 | 1 | 0.98916 | -0.20811 | 0.4 | 1 | 1.1 | 0.9
18 | 3 | 0 | 0 | 0 | 0 | 1 | 1 | 0 | 0.4 | 1 | 1.1 | 0.9
32 | 1 | 0.017763 | 0.0044519 | 0 | 0 | 1 | 0.999 | -0.019068 | 0.4 | 1 | 1.1 | 0.9
24 | 1 | 0.010683 | 0.0026775 | 0 | 0 | 1 | 0.99234 | -0.14725 | 0.4 | 1 | 1.1 | 0.9
26 | 1 | 0.018383 | 0.0046072 | 0 | 0 | 1 | 0.99343 | -0.12613 | 0.4 | 1 | 1.1 | 0.9
23 | 1 | 0.018303 | 0.0045871 | 0 | 0 | 1 | 0.99175 | -0.15864 | 0.4 | 1 | 1.1 | 0.9
17 | 1 | 0.016172 | 0.004053 | 0 | 0 | 1 | 0.99084 | -0.17628 | 0.4 | 1 | 1.1 | 0.9
25 | 1 | 0.0059428 | 0.0014894 | 0 | 0 | 1 | 0.99146 | -0.16429 | 0.4 | 1 | 1.1 | 0.9
27 | 1 | 0.0032953 | 0.00082589 | 0 | 0 | 1 | 0.99136 | -0.16619 | 0.4 | 1 | 1.1 | 0.9
16 | 1 | 0.056027 | 0.014042 | 0 | 0 | 1 | 0.99376 | -0.11995 | 0.4 | 1 | 1.1 | 0.9
28 | 1 | 0.017841 | 0.0044713 | 0 | 0 | 1 | 0.99694 | -0.058638 | 0.4 | 1 | 1.1 | 0.9
29 | 1 | 0.0063623 | 0.0015945 | 0 | 0 | 1 | 0.99593 | -0.077961 | 0.4 | 1 | 1.1 | 0.9
30 | 1 | 0.0064563 | 0.0016181 | 0 | 0 | 1 | 0.99883 | -0.022315 | 0.4 | 1 | 1.1 | 0.9
31 | 1 | 0.0061373 | 0.0015382 | 0 | 0 | 1 | 0.99445 | -0.1065 | 0.4 | 1 | 1.1 | 0.9

## generator_data
GEN_BUS | PG | QG | QMAX | QMIN | VG | MBASE | GEN_STATUS | PMAX | PMIN
18 | 0.39668 | 0.10073 | 10 | -10 | 1 | 100 | 1 | 10 | 0

## branch_data
F_BUS | T_BUS | BR_R | BR_X | BR_B | RATE_A | RATE_B | RATE_C | TAP | SHIFT | BR_STATUS | ANGMIN | ANGMAX | P_in | Q_in | P_out | Q_out
1 | 2 | 0.2801 | 0.17927 | 4.7037e-10 | 0 | 0 | 0 | 0 | 0 | 1 | -90 | 90 | 0.027536 | 0.006908 | -0.027534 | -0.0069066
1 | 3 | 3.0583 | 1.9573 | 5.1357e-09 | 0 | 0 | 0 | 0 | 0 | 1 | -90 | 90 | -0.051797 | -0.012989 | 0.051888 | 0.013046
2 | 4 | 0.35883 | 0.22965 | 6.0257e-10 | 0 | 0 | 0 | 0 | 0 | 1 | -90 | 90 | 0.027534 | 0.0069066 | -0.027531 | -0.0069047
3 | 5 | 4.59 | 2.9376 | 7.7078e-09 | 0 | 0 | 0 | 0 | 0 | 1 | -90 | 90 | -0.051888 | -0.013046 | 0.052025 | 0.013133
4 | 22 | 1.6745 | 1.0717 | 2.812e-09 | 0 | 0 | 0 | 0 | 0 | 1 | -90 | 90 | 0.012232 | 0.0030666 | -0.012229 | -0.003065
4 | 19 | 3.2915 | 2.1065 | 5.5273e-09 | 0 | 0 | 0 | 0 | 0 | 1 | -90 | 90 | 0.015299 | 0.0038381 | -0.01529 | -0.0038332
5 | 6 | 2.1932 | 1.4036 | 3.683e-09 | 0 | 0 | 0 | 0 | 0 | 1 | -90 | 90 | -0.052025 | -0.013133 | 0.05209 | 0.013174
22 | 33 | 0.33467 | 0.21419 | 5.6201e-10 | 0 | 0 | 0 | 0 | 0 | 1 | -90 | 90 | 0.0056549 | 0.0014173 | -0.0056547 | -0.0014173
19 | 20 | 5.1085 | 3.2694 | 8.5785e-09 | 0 | 0 | 0 | 0 | 0 | 1 | -90 | 90 | 0.0090958 | 0.0022807 | -0.0090911 | -0.0022785
6 | 7 | 2.8319 | 1.8124 | 4.7555e-09 | 0 | 0 | 0 | 0 | 0 | 1 | -90 | 90 | -0.076633 | -0.019325 | 0.076816 | 0.019442
7 | 8 | 4.0872 | 2.6158 | 6.8634e-09 | 0 | 0 | 0 | 0 | 0 | 1 | -90 | 90 | -0.076816 | -0.019442 | 0.077079 | 0.019609
8 | 9 | 3.7362 | 2.3911 | 6.274e-09 | 0 | 0 | 0 | 0 | 0 | 1 | -90 | 90 | -0.12266 | -0.031034 | 0.12327 | 0.031423
9 | 10 | 0.95315 | 0.61002 | 3.2012e-09 | 0 | 0 | 0 | 0 | 0 | 1 | -90 | 90 | -0.19417 | -0.049328 | 0.19455 | 0.049574
9 | 11 | 11.1711 | 7.1495 | 1.8759e-08 | 0 | 0 | 0 | 0 | 0 | 1 | -90 | 90 | 0.05464 | 0.013831 | -0.054282 | -0.013604
10 | 18 | 0.63285 | 0.40502 | 2.1254e-09 | 0 | 0 | 0 | 0 | 0 | 1 | -90 | 90 | -0.21202 | -0.053953 | 0.21233 | 0.054147
18 | 32 | 0.46562 | 0.29799 | 1.5638e-09 | 0 | 0 | 0 | 0 | 0 | 1 | -90 | 90 | 0.18435 | 0.046583 | -0.18418 | -0.046475
32 | 30 | 0.087695 | 0.056125 | 2.9453e-10 | 0 | 0 | 0 | 0 | 0 | 1 | -90 | 90 | 0.16642 | 0.042023 | -0.16639 | -0.042007
24 | 26 | 1.7161 | 1.0983 | 2.8818e-09 | 0 | 0 | 0 | 0 | 0 | 1 | -90 | 90 | -0.054436 | -0.013657 | 0.054491 | 0.013692
24 | 23 | 1.1494 | 0.7356 | 1.9301e-09 | 0 | 0 | 0 | 0 | 0 | 1 | -90 | 90 | 0.043753 | 0.010979 | -0.043729 | -0.010964
26 | 31 | 1.1941 | 0.76422 | 2.0052e-09 | 0 | 0 | 0 | 0 | 0 | 1 | -90 | 90 | -0.072873 | -0.018299 | 0.072942 | 0.018342
23 | 17 | 4.8032 | 3.0741 | 8.0659e-09 | 0 | 0 | 0 | 0 | 0 | 1 | -90 | 90 | 0.016185 | 0.0040609 | -0.016172 | -0.004053
23 | 25 | 2.6923 | 1.723 | 4.521e-09 | 0 | 0 | 0 | 0 | 0 | 1 | -90 | 90 | 0.0092409 | 0.0023162 | -0.0092384 | -0.0023151
25 | 27 | 2.5472 | 1.6302 | 4.2774e-09 | 0 | 0 | 0 | 0 | 0 | 1 | -90 | 90 | 0.0032956 | 0.00082566 | -0.0032953 | -0.00082589
16 | 28 | 4.8596 | 3.1101 | 8.1606e-09 | 0 | 0 | 0 | 0 | 0 | 1 | -90 | 90 | -0.056027 | -0.014042 | 0.056191 | 0.014146
28 | 29 | 1.0084 | 0.64536 | 1.6933e-09 | 0 | 0 | 0 | 0 | 0 | 1 | -90 | 90 | 0.085628 | 0.021594 | -0.085549 | -0.021544
28 | 30 | 1.0187 | 0.65195 | 3.4212e-09 | 0 | 0 | 0 | 0 | 0 | 1 | -90 | 90 | -0.15966 | -0.040211 | 0.15994 | 0.040389
29 | 31 | 1.6053 | 1.0274 | 2.6957e-09 | 0 | 0 | 0 | 0 | 0 | 1 | -90 | 90 | 0.079187 | 0.019949 | -0.079079 | -0.01988