## bus_data
BUS_I | BUS_TYPE | Pd | Qd | Gs | Bs | area | Vm | Va | baseKV | zone | Vmax | Vmin
1 | 1 | 0.017238 | 0.0043203 | 0 | 0 | 1 | 0.99244 | -0.14358 | 0.4 | 1 | 1.1 | 0.9
2 | 1 | 0 | 0 | 0 | 0 | 1 | 0.99092 | -0.17271 | 0.4 | 1 | 1.1 | 0.9
3 | 1 | 0 | 0 | 0 | 0 | 1 | 0.99367 | -0.12008 | 0.4 | 1 | 1.1 | 0.9
4 | 1 | 0 | 0 | 0 | 0 | 1 | 0.98825 | -0.22381 | 0.4 | 1 | 1.1 | 0.9
5 | 1 | 0.0078782 | 0.0019745 | 0 | 0 | 1 | 0.99453 | -0.10381 | 0.4 | 1 | 1.1 | 0.9
8 | 1 | 0.03764 | 0.0094334 | 0 | 0 | 1 | 0.98602 | -0.26682 | 0.4 | 1 | 1.1 | 0.9
12 | 1 | 0.01756 | 0.0044008 | 0 | 0 | 1 | 0.9954 | -0.087227 | 0.4 | 1 | 1.1 | 0.9
35 | 1 | 0.0010746 | 0.00026932 | 0 | 0 | 1 | 0.98224 | -0.33993 | 0.4 | 1 | 1.1 | 0.9
9 | 1 | 0.023024 | 0.0057703 | 0 | 0 | 1 | 0.98261 | -0.33281 | 0.4 | 1 | 1.1 | 0.9
10 | 1 | 0.021014 | 0.0052667 | 0 | 0 | 1 | 0.97611 | -0.4593 | 0.4 | 1 | 1.1 | 0.9
16 | 1 | 0.019951 | 0.0050002 | 0 | 0 | 1 | 0.97129 | -0.55414 | 0.4 | 1 | 1.1 | 0.9
11 | 1 | 0.028835 | 0.0072267 | 0 | 0 | 1 | 0.99687 | -0.059242 | 0.4 | 1 | 1.1 | 0.9
13 | 3 | 0.020025 | 0.0050187 | 0 | 0 | 1 | 1 | 0 | 0.4 | 1 | 1.1 | 0.9
14 | 1 | 0.024497 | 0.0061396 | 0 | 0 | 1 | 0.99958 | -0.0080409 | 0.4 | 1 | 1.1 | 0.9
15 | 1 | 0.0064135 | 0.0016074 | 0 | 0 | 1 | 0.99949 | -0.0098209 | 0.4 | 1 | 1.1 | 0.9
17 | 1 | 0.017432 | 0.0043688 | 0 | 0 | 1 | 0.97032 | -0.57343 | 0.4 | 1 | 1.1 | 0.9
18 | 1 | 0.014153 | 0.0035472 | 0 | 0 | 1 | 0.97003 | -0.57916 | 0.4 | 1 | 1.1 | 0.9

## generator_data
GEN_BUS | PG | QG | QMAX | QMIN | VG | MBASE | GEN_STATUS | PMAX | PMIN
13 | 0.25984 | 0.066316 | 10 | -10 | 1 | 100 | 1 | 10 | 0

## branch_data
F_BUS | T_BUS | BR_R | BR_X | BR_B | RATE_A | RATE_B | RATE_C | TAP | SHIFT | BR_STATUS | ANGMIN | ANGMAX | P_in | Q_in | P_out | Q_out
1 | 2 | 0.95593 | 0.61179 | 4.8158e-09 | 0 | 0 | 0 | 0 | 0 | 1 | -90 | 90 | 0.13611 | 0.034813 | -0.13592 | -0.034691
1 | 3 | 0.68549 | 0.43871 | 3.4534e-09 | 0 | 0 | 0 | 0 | 0 | 1 | -90 | 90 | -0.15335 | -0.039133 | 0.15353 | 0.039244
2 | 4 | 1.67 | 1.0688 | 8.4133e-09 | 0 | 0 | 0 | 0 | 0 | 1 | -90 | 90 | 0.13592 | 0.034691 | -0.13559 | -0.034477
3 | 5 | 0.47565 | 0.30441 | 2.3962e-09 | 0 | 0 | 0 | 0 | 0 | 1 | -90 | 90 | -0.15353 | -0.039244 | 0.15365 | 0.039321
4 | 8 | 1.3987 | 0.89514 | 7.0462e-09 | 0 | 0 | 0 | 0 | 0 | 1 | -90 | 90 | 0.13559 | 0.034478 | -0.13531 | -0.034299
5 | 12 | 0.46142 | 0.29531 | 2.3246e-09 | 0 | 0 | 0 | 0 | 0 | 1 | -90 | 90 | -0.16153 | -0.041296 | 0.16166 | 0.041378
8 | 9 | 2.9642 | 1.8971 | 9.9555e-09 | 0 | 0 | 0 | 0 | 0 | 1 | -90 | 90 | 0.097668 | 0.024866 | -0.097358 | -0.024668
12 | 11 | 0.70326 | 0.45008 | 3.5429e-09 | 0 | 0 | 0 | 0 | 0 | 1 | -90 | 90 | -0.17922 | -0.045779 | 0.17946 | 0.045934
35 | 9 | 28.503 | 18.2419 | 4.7864e-08 | 0 | 0 | 0 | 0 | 0 | 1 | -90 | 90 | -0.0010746 | -0.00026933 | 0.001075 | 0.00026494
9 | 10 | 7.4947 | 4.7966 | 1.2586e-08 | 0 | 0 | 0 | 0 | 0 | 1 | -90 | 90 | 0.07326 | 0.018633 | -0.072816 | -0.018351
10 | 16 | 7.8202 | 5.0049 | 1.3132e-08 | 0 | 0 | 0 | 0 | 0 | 1 | -90 | 90 | 0.051802 | 0.013084 | -0.051568 | -0.012936
16 | 17 | 4.6741 | 2.9915 | 7.8491e-09 | 0 | 0 | 0 | 0 | 0 | 1 | -90 | 90 | 0.017447 | 0.0043785 | -0.017431 | -0.004369
16 | 18 | 7.4658 | 4.7781 | 1.2537e-08 | 0 | 0 | 0 | 0 | 0 | 1 | -90 | 90 | 0.01417 | 0.003557 | -0.014153 | -0.0035474
11 | 13 | 1.2861 | 0.82307 | 6.4789e-09 | 0 | 0 | 0 | 0 | 0 | 1 | -90 | 90 | -0.20829 | -0.053161 | 0.20889 | 0.053543
13 | 14 | 1.1655 | 0.74591 | 1.9572e-09 | 0 | 0 | 0 | 0 | 0 | 1 | -90 | 90 | 0.030923 | 0.0077545 | -0.030911 | -0.0077471
14 | 15 | 1.2429 | 0.79543 | 2.0871e-09 | 0 | 0 | 0 | 0 | 0 | 1 | -90 | 90 | 0.006414 | 0.0016075 | -0.0064135 | -0.0016074