## bus_data
BUS_I | BUS_TYPE | Pd | Qd | Gs | Bs | area | Vm | Va | baseKV | zone | Vmax | Vmin
1 | 1 | 0.058304 | 0.014612 | 0 | 0 | 1 | 0.99646 | -0.068122 | 0.4 | 1 | 1.1 | 0.9
2 | 1 | 0.013228 | 0.0033152 | 0 | 0 | 1 | 0.99869 | -0.025112 | 0.4 | 1 | 1.1 | 0.9
3 | 1 | 0.019872 | 0.0049803 | 0 | 0 | 1 | 0.99646 | -0.068148 | 0.4 | 1 | 1.1 | 0.9
4 | 3 | 0.023338 | 0.005849 | 0 | 0 | 1 | 1 | 0 | 0.4 | 1 | 1.1 | 0.9
12 | 1 | 0 | 0 | 0 | 0 | 1 | 0.99636 | -0.069036 | 0.4 | 1 | 1.1 | 0.9
15 | 1 | 0 | 0 | 0 | 0 | 1 | 0.99031 | -0.18464 | 0.4 | 1 | 1.1 | 0.9
18 | 1 | 0 | 0 | 0 | 0 | 1 | 0.98846 | -0.22148 | 0.4 | 1 | 1.1 | 0.9
53 | 1 | 0.093181 | 0.023353 | 0 | 0 | 1 | 0.98812 | -0.22794 | 0.4 | 1 | 1.1 | 0.9
24 | 1 | 0 | 0 | 0 | 0 | 1 | 0.98421 | -0.30265 | 0.4 | 1 | 1.1 | 0.9
48 | 1 | 0.0061329 | 0.0015371 | 0 | 0 | 1 | 0.9902 | -0.18683 | 0.4 | 1 | 1.1 | 0.9
6 | 1 | 0.0037666 | 0.00094401 | 0 | 0 | 1 | 0.98111 | -0.36332 | 0.4 | 1 | 1.1 | 0.9
7 | 1 | 0.005397 | 0.0013526 | 0 | 0 | 1 | 0.98109 | -0.36359 | 0.4 | 1 | 1.1 | 0.9
8 | 1 | 0 | 0 | 0 | 0 | 1 | 0.98126 | -0.36026 | 0.4 | 1 | 1.1 | 0.9
9 | 1 | 0.0041422 | 0.0010381 | 0 | 0 | 1 | 0.98094 | -0.36655 | 0.4 | 1 | 1.1 | 0.9
10 | 1 | 0 | 0 | 0 | 0 | 1 | 0.98114 | -0.36272 | 0.4 | 1 | 1.1 | 0.9
11 | 1 | 0.01958 | 0.0049071 | 0 | 0 | 1 | 0.98246 | -0.33686 | 0.4 | 1 | 1.1 | 0.9
14 | 1 | 0 | 0 | 0 | 0 | 1 | 0.98079 | -0.36949 | 0.4 | 1 | 1.1 | 0.9
23 | 1 | 0 | 0 | 0 | 0 | 1 | 0.98375 | -0.31174 | 0.4 | 1 | 1.1 | 0.9
52 | 1 | 0.018343 | 0.0045973 | 0 | 0 | 1 | 0.98075 | -0.37025 | 0.4 | 1 | 1.1 | 0.9
20 | 1 | 0.036265 | 0.0090887 | 0 | 0 | 1 | 0.98052 | -0.37471 | 0.4 | 1 | 1.1 | 0.9
21 | 1 | 0 | 0 | 0 | 0 | 1 | 0.98166 | -0.35244 | 0.4 | 1 | 1.1 | 0.9
22 | 1 | 0.007631 | 0.0019125 | 0 | 0 | 1 | 0.98314 | -0.32363 | 0.4 | 1 | 1.1 | 0.9
49 | 1 | 0.0014105 | 0.0003535 | 0 | 0 | 1 | 0.99015 | -0.18786 | 0.4 | 1 | 1.1 | 0.9

## generator_data
GEN_BUS | PG | QG | QMAX | QMIN | VG | MBASE | GEN_STATUS | PMAX | PMIN
4 | 0.31362 | 0.07977 | 10 | -10 | 1 | 100 | 1 | 10 | 0

## branch_data
F_BUS | T_BUS | BR_R | BR_X | BR_B | RATE_A | RATE_B | RATE_C | TAP | SHIFT | BR_STATUS | ANGMIN | ANGMAX | P_in | Q_in | P_out | Q_out
1 | 2 | 2.4541 | 1.5706 | 4.1211e-09 | 0 | 0 | 0 | 0 | 0 | 1 | -90 | 90 | -0.078176 | -0.019593 | 0.078336 | 0.019695
1 | 3 | 0.0056954 | 0.0036451 | 9.5642e-12 | 0 | 0 | 0 | 0 | 0 | 1 | -90 | 90 | 0.019872 | 0.0049803 | -0.019872 | -0.0049803
2 | 4 | 1.2298 | 0.7871 | 2.0652e-09 | 0 | 0 | 0 | 0 | 0 | 1 | -90 | 90 | -0.091564 | -0.02301 | 0.091674 | 0.02308
4 | 12 | 1.5741 | 1.0074 | 5.2868e-09 | 0 | 0 | 0 | 0 | 0 | 1 | -90 | 90 | 0.1986 | 0.05084 | -0.19794 | -0.050418
12 | 15 | 4.9795 | 3.1869 | 8.362e-09 | 0 | 0 | 0 | 0 | 0 | 1 | -90 | 90 | 0.10405 | 0.02661 | -0.10347 | -0.026241
12 | 18 | 7.2219 | 4.622 | 1.2128e-08 | 0 | 0 | 0 | 0 | 0 | 1 | -90 | 90 | 0.093892 | 0.023807 | -0.093209 | -0.023372
15 | 24 | 5.4193 | 3.4684 | 9.1005e-09 | 0 | 0 | 0 | 0 | 0 | 1 | -90 | 90 | 0.095928 | 0.024351 | -0.095387 | -0.024005
15 | 48 | 1.2742 | 0.81551 | 2.1398e-09 | 0 | 0 | 0 | 0 | 0 | 1 | -90 | 90 | 0.0075442 | 0.0018904 | -0.0075435 | -0.0018901
18 | 53 | 0.30359 | 0.1943 | 5.0982e-10 | 0 | 0 | 0 | 0 | 0 | 1 | -90 | 90 | 0.093209 | 0.023372 | -0.09318 | -0.023353
24 | 22 | 2.0732 | 1.3269 | 3.4815e-09 | 0 | 0 | 0 | 0 | 0 | 1 | -90 | 90 | 0.044028 | 0.011085 | -0.043984 | -0.011057
24 | 23 | 0.76977 | 0.49265 | 1.2926e-09 | 0 | 0 | 0 | 0 | 0 | 1 | -90 | 90 | 0.051359 | 0.012921 | -0.051336 | -0.012907
48 | 49 | 3.1929 | 2.0434 | 5.3617e-09 | 0 | 0 | 0 | 0 | 0 | 1 | -90 | 90 | 0.0014105 | 0.00035302 | -0.0014105 | -0.0003535
6 | 7 | 0.1194 | 0.076417 | 2.0051e-10 | 0 | 0 | 0 | 0 | 0 | 1 | -90 | 90 | 0.0095397 | 0.0023907 | -0.0095396 | -0.0023906
6 | 8 | 0.99394 | 0.63612 | 1.6691e-09 | 0 | 0 | 0 | 0 | 0 | 1 | -90 | 90 | -0.013306 | -0.0033347 | 0.013308 | 0.0033358
7 | 9 | 3.0813 | 1.9721 | 5.1744e-09 | 0 | 0 | 0 | 0 | 0 | 1 | -90 | 90 | 0.0041427 | 0.001038 | -0.0041421 | -0.0010381
8 | 10 | 0.57922 | 0.3707 | 9.7266e-10 | 0 | 0 | 0 | 0 | 0 | 1 | -90 | 90 | 0.018352 | 0.0046026 | -0.01835 | -0.0046013
8 | 11 | 3.1948 | 2.0447 | 5.365e-09 | 0 | 0 | 0 | 0 | 0 | 1 | -90 | 90 | -0.03166 | -0.0079384 | 0.031696 | 0.0079605
10 | 14 | 1.5908 | 1.0181 | 2.6714e-09 | 0 | 0 | 0 | 0 | 0 | 1 | -90 | 90 | 0.01835 | 0.0046013 | -0.018344 | -0.0045978
11 | 23 | 2.1243 | 1.3595 | 3.5673e-09 | 0 | 0 | 0 | 0 | 0 | 1 | -90 | 90 | -0.051275 | -0.012868 | 0.051336 | 0.012907
14 | 52 | 0.18039 | 0.11545 | 3.0292e-10 | 0 | 0 | 0 | 0 | 0 | 1 | -90 | 90 | 0.018344 | 0.0045978 | -0.018343 | -0.0045974
20 | 21 | 2.6484 | 1.695 | 4.4474e-09 | 0 | 0 | 0 | 0 | 0 | 1 | -90 | 90 | -0.036264 | -0.0090889 | 0.036303 | 0.0091131
21 | 22 | 3.4369 | 2.1996 | 5.7714e-09 | 0 | 0 | 0 | 0 | 0 | 1 | -90 | 90 | -0.036303 | -0.0091131 | 0.036353 | 0.0091445