## bus_data
BUS_I | BUS_TYPE | Pd | Qd | Gs | Bs | area | Vm | Va | baseKV | zone | Vmax | Vmin
19 | 1 | 0 | 0 | 0 | 0 | 1 | 0.99527 | -0.090829 | 0.4 | 1 | 1.1 | 0.9
35 | 1 | 0 | 0 | 0 | 0 | 1 | 0.99545 | -0.087354 | 0.4 | 1 | 1.1 | 0.9
34 | 1 | 0.017409 | 0.0043631 | 0 | 0 | 1 | 0.99434 | -0.10874 | 0.4 | 1 | 1.1 | 0.9
25 | 1 | 0.063664 | 0.015956 | 0 | 0 | 1 | 0.99465 | -0.10282 | 0.4 | 1 | 1.1 | 0.9
26 | 1 | 0.016897 | 0.0042348 | 0 | 0 | 1 | 0.99697 | -0.058146 | 0.4 | 1 | 1.1 | 0.9
27 | 1 | 0.046446 | 0.01164 | 0 | 0 | 1 | 0.99818 | -0.035 | 0.4 | 1 | 1.1 | 0.9
30 | 3 | 0.018603 | 0.0046623 | 0 | 0 | 1 | 1 | 0 | 0.4 | 1 | 1.1 | 0.9
29 | 1 | 0 | 0 | 0 | 0 | 1 | 0.99424 | -0.11069 | 0.4 | 1 | 1.1 | 0.9
39 | 1 | 0 | 0 | 0 | 0 | 1 | 0.99444 | -0.10689 | 0.4 | 1 | 1.1 | 0.9
38 | 1 | 0.0058888 | 0.0014759 | 0 | 0 | 1 | 0.99414 | -0.11268 | 0.4 | 1 | 1.1 | 0.9
31 | 1 | 0 | 0 | 0 | 0 | 1 | 0.99822 | -0.034009 | 0.4 | 1 | 1.1 | 0.9
32 | 1 | 0.011722 | 0.0029378 | 0 | 0 | 1 | 0.99736 | -0.050594 | 0.4 | 1 | 1.1 | 0.9
33 | 1 | 0 | 0 | 0 | 0 | 1 | 0.9959 | -0.078742 | 0.4 | 1 | 1.1 | 0.9
36 | 1 | 0 | 0 | 0 | 0 | 1 | 0.99664 | -0.064406 | 0.4 | 1 | 1.1 | 0.9
45 | 1 | 0.013611 | 0.0034113 | 0 | 0 | 1 | 0.99518 | -0.092568 | 0.4 | 1 | 1.1 | 0.9
37 | 1 | 0.0079727 | 0.0019981 | 0 | 0 | 1 | 0.99628 | -0.071382 | 0.4 | 1 | 1.1 | 0.9
47 | 1 | 0.026206 | 0.0065678 | 0 | 0 | 1 | 0.99412 | -0.11309 | 0.4 | 1 | 1.1 | 0.9
41 | 1 | 0.01973 | 0.0049447 | 0 | 0 | 1 | 0.99386 | -0.11801 | 0.4 | 1 | 1.1 | 0.9
42 | 1 | 0.014614 | 0.0036626 | 0 | 0 | 1 | 0.9933 | -0.1289 | 0.4 | 1 | 1.1 | 0.9
44 | 1 | 0.023971 | 0.0060077 | 0 | 0 | 1 | 0.99443 | -0.10715 | 0.4 | 1 | 1.1 | 0.9

## generator_data
GEN_BUS | PG | QG | QMAX | QMIN | VG | MBASE | GEN_STATUS | PMAX | PMIN
30 | 0.28788 | 0.072587 | 10 | -10 | 1 | 100 | 1 | 10 | 0

## branch_data
F_BUS | T_BUS | BR_R | BR_X | BR_B | RATE_A | RATE_B | RATE_C | TAP | SHIFT | BR_STATUS | ANGMIN | ANGMAX | P_in | Q_in | P_out | Q_out
19 | 35 | 0.88625 | 0.5672 | 1.4883e-09 | 0 | 0 | 0 | 0 | 0 | 1 | -90 | 90 | -0.017424 | -0.0043719 | 0.017427 | 0.0043736
19 | 34 | 4.5635 | 2.9206 | 7.6633e-09 | 0 | 0 | 0 | 0 | 0 | 1 | -90 | 90 | 0.017424 | 0.0043719 | -0.017409 | -0.0043631
35 | 37 | 1.6278 | 1.0418 | 2.7335e-09 | 0 | 0 | 0 | 0 | 0 | 1 | -90 | 90 | -0.043665 | -0.010961 | 0.043698 | 0.010982
35 | 47 | 4.3552 | 2.7874 | 7.3136e-09 | 0 | 0 | 0 | 0 | 0 | 1 | -90 | 90 | 0.026238 | 0.0065877 | -0.026206 | -0.0065678
25 | 26 | 3.1192 | 1.9963 | 5.238e-09 | 0 | 0 | 0 | 0 | 0 | 1 | -90 | 90 | -0.063664 | -0.015956 | 0.0638 | 0.016042
26 | 27 | 1.2816 | 0.82023 | 2.1522e-09 | 0 | 0 | 0 | 0 | 0 | 1 | -90 | 90 | -0.080697 | -0.020277 | 0.080786 | 0.020334
27 | 30 | 1.2329 | 0.78908 | 2.0704e-09 | 0 | 0 | 0 | 0 | 0 | 1 | -90 | 90 | -0.12723 | -0.031974 | 0.12744 | 0.03211
30 | 31 | 1.0782 | 0.69002 | 3.621e-09 | 0 | 0 | 0 | 0 | 0 | 1 | -90 | 90 | 0.14183 | 0.035815 | -0.1416 | -0.035667
29 | 39 | 2.8592 | 1.8299 | 4.8014e-09 | 0 | 0 | 0 | 0 | 0 | 1 | -90 | 90 | -0.0058894 | -0.001476 | 0.0058905 | 0.0014762
29 | 38 | 1.4978 | 0.95859 | 2.5152e-09 | 0 | 0 | 0 | 0 | 0 | 1 | -90 | 90 | 0.0058894 | 0.001476 | -0.0058888 | -0.0014759
39 | 41 | 1.4345 | 0.91807 | 2.4089e-09 | 0 | 0 | 0 | 0 | 0 | 1 | -90 | 90 | 0.034369 | 0.008623 | -0.034351 | -0.0086116
39 | 33 | 3.1055 | 1.9875 | 5.2149e-09 | 0 | 0 | 0 | 0 | 0 | 1 | -90 | 90 | -0.04026 | -0.010099 | 0.040314 | 0.010133
31 | 32 | 1.1689 | 0.74812 | 1.963e-09 | 0 | 0 | 0 | 0 | 0 | 1 | -90 | 90 | 0.063495 | 0.015983 | -0.063444 | -0.015951
31 | 33 | 2.5614 | 1.6393 | 4.3013e-09 | 0 | 0 | 0 | 0 | 0 | 1 | -90 | 90 | 0.078104 | 0.019684 | -0.077938 | -0.019578
32 | 36 | 1.1928 | 0.76339 | 2.003e-09 | 0 | 0 | 0 | 0 | 0 | 1 | -90 | 90 | 0.051722 | 0.013013 | -0.051688 | -0.012991
33 | 45 | 1.6343 | 1.0459 | 2.7444e-09 | 0 | 0 | 0 | 0 | 0 | 1 | -90 | 90 | 0.037624 | 0.0094448 | -0.037599 | -0.0094292
36 | 37 | 0.60183 | 0.38517 | 1.0106e-09 | 0 | 0 | 0 | 0 | 0 | 1 | -90 | 90 | 0.051688 | 0.012991 | -0.051671 | -0.01298
45 | 44 | 2.698 | 1.7267 | 4.5307e-09 | 0 | 0 | 0 | 0 | 0 | 1 | -90 | 90 | 0.023988 | 0.0060179 | -0.023971 | -0.0060077
41 | 42 | 3.2962 | 2.1095 | 5.5351e-09 | 0 | 0 | 0 | 0 | 0 | 1 | -90 | 90 | 0.014622 | 0.0036669 | -0.014614 | -0.0036626