## bus_data
BUS_I | BUS_TYPE | Pd | Qd | Gs | Bs | area | Vm | Va | baseKV | zone | Vmax | Vmin
1 | 1 | 0.0073658 | 0.001846 | 0 | 0 | 1 | 0.97298 | -0.52199 | 0.4 | 1 | 1.1 | 0.9
10 | 1 | 0.009654 | 0.0024195 | 0 | 0 | 1 | 0.97329 | -0.5159 | 0.4 | 1 | 1.1 | 0.9
12 | 1 | 0.00024983 | 6.2613e-05 | 0 | 0 | 1 | 0.973 | -0.52147 | 0.4 | 1 | 1.1 | 0.9
9 | 1 | 0.038339 | 0.0096086 | 0 | 0 | 1 | 0.97484 | -0.48532 | 0.4 | 1 | 1.1 | 0.9
27 | 1 | 0.043629 | 0.010935 | 0 | 0 | 1 | 0.99186 | -0.15658 | 0.4 | 1 | 1.1 | 0.9
32 | 1 | 0.030521 | 0.0076492 | 0 | 0 | 1 | 0.99229 | -0.14837 | 0.4 | 1 | 1.1 | 0.9
26 | 1 | 0.0021988 | 0.00055106 | 0 | 0 | 1 | 0.99151 | -0.1635 | 0.4 | 1 | 1.1 | 0.9
3 | 1 | 0 | 0 | 0 | 0 | 1 | 0.97845 | -0.4143 | 0.4 | 1 | 1.1 | 0.9
11 | 1 | 0 | 0 | 0 | 0 | 1 | 0.97527 | -0.47683 | 0.4 | 1 | 1.1 | 0.9
17 | 1 | 0.018819 | 0.0047165 | 0 | 0 | 1 | 0.98013 | -0.38148 | 0.4 | 1 | 1.1 | 0.9
18 | 1 | 0.022949 | 0.0057516 | 0 | 0 | 1 | 0.9816 | -0.35284 | 0.4 | 1 | 1.1 | 0.9
4 | 1 | 0.047849 | 0.011992 | 0 | 0 | 1 | 0.99646 | -0.067841 | 0.4 | 1 | 1.1 | 0.9
5 | 1 | 0.036802 | 0.0092234 | 0 | 0 | 1 | 0.99484 | -0.099031 | 0.4 | 1 | 1.1 | 0.9
6 | 1 | 0.015326 | 0.0038411 | 0 | 0 | 1 | 0.99676 | -0.062017 | 0.4 | 1 | 1.1 | 0.9
7 | 1 | 0.031774 | 0.0079634 | 0 | 0 | 1 | 0.99309 | -0.13275 | 0.4 | 1 | 1.1 | 0.9
8 | 3 | 0.050732 | 0.012715 | 0 | 0 | 1 | 1 | 0 | 0.4 | 1 | 1.1 | 0.9
31 | 1 | 0 | 0 | 0 | 0 | 1 | 0.99258 | -0.14263 | 0.4 | 1 | 1.1 | 0.9
15 | 1 | 0.014085 | 0.00353 | 0 | 0 | 1 | 0.99926 | -0.013937 | 0.4 | 1 | 1.1 | 0.9
13 | 1 | 0.013498 | 0.0033828 | 0 | 0 | 1 | 0.9974 | -0.049223 | 0.4 | 1 | 1.1 | 0.9
22 | 1 | 0.0028681 | 0.00071881 | 0 | 0 | 1 | 0.97286 | -0.52439 | 0.4 | 1 | 1.1 | 0.9
23 | 1 | 0.0013759 | 0.00034482 | 0 | 0 | 1 | 0.97284 | -0.52474 | 0.4 | 1 | 1.1 | 0.9
25 | 1 | 0.00081254 | 0.00020364 | 0 | 0 | 1 | 0.99147 | -0.16429 | 0.4 | 1 | 1.1 | 0.9
24 | 1 | 0.0082459 | 0.0020666 | 0 | 0 | 1 | 0.99149 | -0.16382 | 0.4 | 1 | 1.1 | 0.9
14 | 1 | 0.024185 | 0.0060612 | 0 | 0 | 1 | 0.99415 | -0.11099 | 0.4 | 1 | 1.1 | 0.9
16 | 1 | 0.016274 | 0.0040786 | 0 | 0 | 1 | 0.99098 | -0.17154 | 0.4 | 1 | 1.1 | 0.9
20 | 1 | 0 | 0 | 0 | 0 | 1 | 0.98935 | -0.20286 | 0.4 | 1 | 1.1 | 0.9
21 | 1 | 0.0090442 | 0.0022667 | 0 | 0 | 1 | 0.98565 | -0.27421 | 0.4 | 1 | 1.1 | 0.9
19 | 1 | 0.0044333 | 0.0011111 | 0 | 0 | 1 | 0.98275 | -0.33062 | 0.4 | 1 | 1.1 | 0.9
28 | 1 | 0.014569 | 0.0036513 | 0 | 0 | 1 | 0.98351 | -0.31578 | 0.4 | 1 | 1.1 | 0.9
33 | 1 | 0.0010292 | 0.00025793 | 0 | 0 | 1 | 0.98222 | -0.34088 | 0.4 | 1 | 1.1 | 0.9
29 | 1 | 0 | 0 | 0 | 0 | 1 | 0.98357 | -0.31453 | 0.4 | 1 | 1.1 | 0.9
34 | 1 | 0.0054954 | 0.0013773 | 0 | 0 | 1 | 0.98201 | -0.34497 | 0.4 | 1 | 1.1 | 0.9
35 | 1 | 0.0013743 | 0.00034444 | 0 | 0 | 1 | 0.9822 | -0.34138 | 0.4 | 1 | 1.1 | 0.9
30 | 1 | 0.014598 | 0.0036586 | 0 | 0 | 1 | 0.98524 | -0.28223 | 0.4 | 1 | 1.1 | 0.9

## generator_data
GEN_BUS | PG | QG | QMAX | QMIN | VG | MBASE | GEN_STATUS | PMAX | PMIN
8 | 0.49255 | 0.12517 | 10 | -10 | 1 | 100 | 1 | 10 | 0

## branch_data
F_BUS | T_BUS | BR_R | BR_X | BR_B | RATE_A | RATE_B | RATE_C | TAP | SHIFT | BR_STATUS | ANGMIN | ANGMAX | P_in | Q_in | P_out | Q_out
1 | 10 | 3.5111 | 2.2471 | 5.8961e-09 | 0 | 0 | 0 | 0 | 0 | 1 | -90 | 90 | -0.0073656 | -0.0018461 | 0.0073677 | 0.0018469
10 | 12 | 5.263 | 3.3683 | 8.838e-09 | 0 | 0 | 0 | 0 | 0 | 1 | -90 | 90 | 0.0044955 | 0.001126 | -0.0044943 | -0.001126
10 | 9 | 6.042 | 3.8669 | 1.0146e-08 | 0 | 0 | 0 | 0 | 0 | 1 | -90 | 90 | -0.021517 | -0.0053925 | 0.021548 | 0.0054116
12 | 22 | 2.9204 | 1.8691 | 4.9042e-09 | 0 | 0 | 0 | 0 | 0 | 1 | -90 | 90 | 0.0042444 | 0.0010634 | -0.0042438 | -0.0010635
9 | 11 | 0.60497 | 0.38718 | 1.0159e-09 | 0 | 0 | 0 | 0 | 0 | 1 | -90 | 90 | -0.059886 | -0.01502 | 0.059911 | 0.015036
27 | 32 | 0.66004 | 0.42242 | 1.1084e-09 | 0 | 0 | 0 | 0 | 0 | 1 | -90 | 90 | -0.05489 | -0.013757 | 0.054912 | 0.013771
27 | 26 | 2.7064 | 1.7321 | 4.5447e-09 | 0 | 0 | 0 | 0 | 0 | 1 | -90 | 90 | 0.011261 | 0.0028229 | -0.011257 | -0.002821
32 | 31 | 0.29649 | 0.18975 | 4.9789e-10 | 0 | 0 | 0 | 0 | 0 | 1 | -90 | 90 | -0.085432 | -0.02142 | 0.085456 | 0.021435
26 | 24 | 0.16003 | 0.10242 | 2.6873e-10 | 0 | 0 | 0 | 0 | 0 | 1 | -90 | 90 | 0.0090585 | 0.0022699 | -0.0090584 | -0.0022698
3 | 11 | 4.468 | 2.8595 | 1.5006e-08 | 0 | 0 | 0 | 0 | 0 | 1 | -90 | 90 | 0.06009 | 0.015149 | -0.059911 | -0.015036
3 | 17 | 2.3566 | 1.5082 | 1.1872e-08 | 0 | 0 | 0 | 0 | 0 | 1 | -90 | 90 | -0.06009 | -0.015149 | 0.060185 | 0.015208
17 | 18 | 1.5699 | 1.0047 | 7.9089e-09 | 0 | 0 | 0 | 0 | 0 | 1 | -90 | 90 | -0.079004 | -0.019925 | 0.079112 | 0.019993
18 | 19 | 0.94526 | 0.60496 | 4.762e-09 | 0 | 0 | 0 | 0 | 0 | 1 | -90 | 90 | -0.10206 | -0.025745 | 0.10217 | 0.025814
4 | 5 | 0.90002 | 0.57601 | 3.0227e-09 | 0 | 0 | 0 | 0 | 0 | 1 | -90 | 90 | 0.15449 | 0.038915 | -0.15426 | -0.038768
4 | 6 | 0.12846 | 0.082215 | 6.4716e-10 | 0 | 0 | 0 | 0 | 0 | 1 | -90 | 90 | -0.20234 | -0.050907 | 0.2024 | 0.050943
5 | 7 | 1.2741 | 0.81542 | 2.1395e-09 | 0 | 0 | 0 | 0 | 0 | 1 | -90 | 90 | 0.11746 | 0.029545 | -0.11727 | -0.029424
6 | 8 | 1.2759 | 0.81659 | 6.4278e-09 | 0 | 0 | 0 | 0 | 0 | 1 | -90 | 90 | -0.21772 | -0.054785 | 0.21837 | 0.055198
7 | 31 | 0.5116 | 0.32742 | 8.5911e-10 | 0 | 0 | 0 | 0 | 0 | 1 | -90 | 90 | 0.085496 | 0.021461 | -0.085456 | -0.021435
8 | 15 | 0.28345 | 0.18141 | 1.428e-09 | 0 | 0 | 0 | 0 | 0 | 1 | -90 | 90 | 0.22345 | 0.057252 | -0.2233 | -0.057156
15 | 13 | 0.76466 | 0.48938 | 3.8522e-09 | 0 | 0 | 0 | 0 | 0 | 1 | -90 | 90 | 0.20921 | 0.053626 | -0.20886 | -0.053398
13 | 14 | 1.4249 | 0.91194 | 7.1784e-09 | 0 | 0 | 0 | 0 | 0 | 1 | -90 | 90 | 0.19536 | 0.050015 | -0.19478 | -0.049643
22 | 23 | 1.0604 | 0.67866 | 1.7807e-09 | 0 | 0 | 0 | 0 | 0 | 1 | -90 | 90 | 0.0013758 | 0.00034468 | -0.0013758 | -0.00034484
25 | 24 | 2.5184 | 1.6118 | 4.2291e-09 | 0 | 0 | 0 | 0 | 0 | 1 | -90 | 90 | -0.00081254 | -0.00020364 | 0.00081256 | 0.00020324
14 | 16 | 1.5872 | 1.0158 | 7.9958e-09 | 0 | 0 | 0 | 0 | 0 | 1 | -90 | 90 | 0.17059 | 0.043582 | -0.17009 | -0.043264
16 | 20 | 0.90465 | 0.57897 | 4.5574e-09 | 0 | 0 | 0 | 0 | 0 | 1 | -90 | 90 | 0.15382 | 0.039186 | -0.15359 | -0.039037
20 | 21 | 2.0491 | 1.3114 | 1.0323e-08 | 0 | 0 | 0 | 0 | 0 | 1 | -90 | 90 | 0.15359 | 0.039038 | -0.15306 | -0.038702
21 | 30 | 0.24403 | 0.15618 | 1.2294e-09 | 0 | 0 | 0 | 0 | 0 | 1 | -90 | 90 | 0.14402 | 0.036436 | -0.14396 | -0.0364
19 | 28 | 0.56414 | 0.36105 | 2.842e-09 | 0 | 0 | 0 | 0 | 0 | 1 | -90 | 90 | -0.11451 | -0.028906 | 0.11459 | 0.028958
19 | 33 | 5.6171 | 3.5949 | 9.4326e-09 | 0 | 0 | 0 | 0 | 0 | 1 | -90 | 90 | 0.0079037 | 0.0019812 | -0.0078999 | -0.0019796
28 | 29 | 0.042194 | 0.027004 | 2.1257e-10 | 0 | 0 | 0 | 0 | 0 | 1 | -90 | 90 | -0.12916 | -0.032609 | 0.12916 | 0.032614
33 | 34 | 3.2194 | 2.0604 | 5.4062e-09 | 0 | 0 | 0 | 0 | 0 | 1 | -90 | 90 | 0.0054964 | 0.0013775 | -0.0054953 | -0.0013773
33 | 35 | 1.5865 | 1.0154 | 2.6642e-09 | 0 | 0 | 0 | 0 | 0 | 1 | -90 | 90 | 0.0013744 | 0.00034421 | -0.0013743 | -0.00034444
29 | 30 | 1.0912 | 0.69837 | 5.4972e-09 | 0 | 0 | 0 | 0 | 0 | 1 | -90 | 90 | -0.12916 | -0.032614 | 0.12936 | 0.032742