## bus_data
BUS_I | BUS_TYPE | Pd | Qd | Gs | Bs | area | Vm | Va | baseKV | zone | Vmax | Vmin
1 | 1 | 0.00065908 | 0.00016518 | 0 | 0 | 1 | 0.97059 | -0.56598 | 0.4 | 1 | 1.1 | 0.9
2 | 1 | 0.0012129 | 0.00030398 | 0 | 0 | 1 | 0.97053 | -0.56719 | 0.4 | 1 | 1.1 | 0.9
3 | 1 | 0 | 0 | 0 | 0 | 1 | 0.97063 | -0.5653 | 0.4 | 1 | 1.1 | 0.9
4 | 1 | 0.0011955 | 0.00029963 | 0 | 0 | 1 | 0.97053 | -0.56725 | 0.4 | 1 | 1.1 | 0.9
5 | 1 | 0 | 0 | 0 | 0 | 1 | 0.97074 | -0.56296 | 0.4 | 1 | 1.1 | 0.9
6 | 1 | 0.00023052 | 5.7773e-05 | 0 | 0 | 1 | 0.97061 | -0.5657 | 0.4 | 1 | 1.1 | 0.9
8 | 1 | 0.002 | 0.00050124 | 0 | 0 | 1 | 0.97083 | -0.56131 | 0.4 | 1 | 1.1 | 0.9
7 | 1 | 0.0016599 | 0.000416 | 0 | 0 | 1 | 0.97104 | -0.55715 | 0.4 | 1 | 1.1 | 0.9
9 | 1 | 0.0076583 | 0.0019194 | 0 | 0 | 1 | 0.97129 | -0.55215 | 0.4 | 1 | 1.1 | 0.9
33 | 1 | 0.00032802 | 8.2209e-05 | 0 | 0 | 1 | 0.97059 | -0.56634 | 0.4 | 1 | 1.1 | 0.9
10 | 1 | 0.085772 | 0.021496 | 0 | 0 | 1 | 0.97178 | -0.54231 | 0.4 | 1 | 1.1 | 0.9
32 | 1 | 0 | 0 | 0 | 0 | 1 | 0.97058 | -0.5665 | 0.4 | 1 | 1.1 | 0.9
20 | 1 | 0.00031332 | 7.8526e-05 | 0 | 0 | 1 | 0.97049 | -0.56835 | 0.4 | 1 | 1.1 | 0.9
26 | 1 | 0.012048 | 0.0030196 | 0 | 0 | 1 | 0.97593 | -0.4606 | 0.4 | 1 | 1.1 | 0.9
25 | 1 | 0 | 0 | 0 | 0 | 1 | 0.97905 | -0.39963 | 0.4 | 1 | 1.1 | 0.9
12 | 1 | 0.033295 | 0.0083446 | 0 | 0 | 1 | 0.99863 | -0.025762 | 0.4 | 1 | 1.1 | 0.9
13 | 3 | 0.0014292 | 0.0003582 | 0 | 0 | 1 | 1 | 0 | 0.4 | 1 | 1.1 | 0.9
14 | 1 | 0 | 0 | 0 | 0 | 1 | 0.99154 | -0.15928 | 0.4 | 1 | 1.1 | 0.9
15 | 1 | 0.062611 | 0.015692 | 0 | 0 | 1 | 0.9977 | -0.04364 | 0.4 | 1 | 1.1 | 0.9
16 | 1 | 0.002131 | 0.00053409 | 0 | 0 | 1 | 0.99146 | -0.16098 | 0.4 | 1 | 1.1 | 0.9
17 | 1 | 0 | 0 | 0 | 0 | 1 | 0.98467 | -0.29072 | 0.4 | 1 | 1.1 | 0.9
18 | 1 | 0.013561 | 0.0033988 | 0 | 0 | 1 | 0.99007 | -0.1897 | 0.4 | 1 | 1.1 | 0.9
19 | 1 | 0.085973 | 0.021547 | 0 | 0 | 1 | 0.98997 | -0.19164 | 0.4 | 1 | 1.1 | 0.9
21 | 1 | 0.026771 | 0.0067094 | 0 | 0 | 1 | 0.97031 | -0.57436 | 0.4 | 1 | 1.1 | 0.9
22 | 1 | 0.020088 | 0.0050345 | 0 | 0 | 1 | 0.97327 | -0.5159 | 0.4 | 1 | 1.1 | 0.9
29 | 1 | 0.015419 | 0.0038643 | 0 | 0 | 1 | 0.9891 | -0.20836 | 0.4 | 1 | 1.1 | 0.9
28 | 1 | 0.009375 | 0.0023496 | 0 | 0 | 1 | 0.9885 | -0.21977 | 0.4 | 1 | 1.1 | 0.9
23 | 1 | 0.0044063 | 0.0011043 | 0 | 0 | 1 | 0.97562 | -0.46959 | 0.4 | 1 | 1.1 | 0.9
27 | 1 | 0.0083723 | 0.0020983 | 0 | 0 | 1 | 0.97857 | -0.41194 | 0.4 | 1 | 1.1 | 0.9
34 | 1 | 0.01239 | 0.0031052 | 0 | 0 | 1 | 0.98261 | -0.33343 | 0.4 | 1 | 1.1 | 0.9
31 | 1 | 0 | 0 | 0 | 0 | 1 | 0.98391 | -0.30814 | 0.4 | 1 | 1.1 | 0.9
30 | 1 | 0 | 0 | 0 | 0 | 1 | 0.98682 | -0.25216 | 0.4 | 1 | 1.1 | 0.9

## generator_data
GEN_BUS | PG | QG | QMAX | QMIN | VG | MBASE | GEN_STATUS | PMAX | PMIN
13 | 0.41495 | 0.10632 | 10 | -10 | 1 | 100 | 1 | 10 | 0

## branch_data
F_BUS | T_BUS | BR_R | BR_X | BR_B | RATE_A | RATE_B | RATE_C | TAP | SHIFT | BR_STATUS | ANGMIN | ANGMAX | P_in | Q_in | P_out | Q_out
1 | 2 | 2.1143 | 1.3532 | 3.5505e-09 | 0 | 0 | 0 | 0 | 0 | 1 | -90 | 90 | 0.0024086 | 0.00060333 | -0.0024084 | -0.00060358
1 | 3 | 0.94117 | 0.60235 | 1.5805e-09 | 0 | 0 | 0 | 0 | 0 | 1 | -90 | 90 | -0.0030676 | -0.00076851 | 0.0030677 | 0.00076843
2 | 4 | 0.20271 | 0.12974 | 3.4041e-10 | 0 | 0 | 0 | 0 | 0 | 1 | -90 | 90 | 0.0011955 | 0.0002996 | -0.0011955 | -0.00029963
3 | 5 | 2.9926 | 1.9152 | 5.0253e-09 | 0 | 0 | 0 | 0 | 0 | 1 | -90 | 90 | -0.0032983 | -0.00082503 | 0.0032986 | 0.00082479
3 | 6 | 7.3871 | 4.7277 | 1.2405e-08 | 0 | 0 | 0 | 0 | 0 | 1 | -90 | 90 | 0.00023052 | 5.6607e-05 | -0.00023052 | -5.7773e-05
5 | 8 | 2.1094 | 1.35 | 3.5422e-09 | 0 | 0 | 0 | 0 | 0 | 1 | -90 | 90 | -0.0032986 | -0.00082479 | 0.0032989 | 0.00082463
8 | 7 | 3.3128 | 2.1202 | 5.5631e-09 | 0 | 0 | 0 | 0 | 0 | 1 | -90 | 90 | -0.0052989 | -0.0013259 | 0.0052999 | 0.001326
7 | 9 | 2.7647 | 1.7694 | 4.6427e-09 | 0 | 0 | 0 | 0 | 0 | 1 | -90 | 90 | -0.0076014 | -0.0018895 | 0.0076032 | 0.0018902
7 | 33 | 58.5016 | 37.441 | 9.824e-08 | 0 | 0 | 0 | 0 | 0 | 1 | -90 | 90 | 0.00064164 | 0.00014746 | -0.00064137 | -0.00015655
9 | 10 | 2.7224 | 1.7424 | 4.5717e-09 | 0 | 0 | 0 | 0 | 0 | 1 | -90 | 90 | -0.015262 | -0.0038095 | 0.015269 | 0.0038137
33 | 32 | 2.008 | 1.2852 | 3.3721e-09 | 0 | 0 | 0 | 0 | 0 | 1 | -90 | 90 | 0.00031335 | 7.434e-05 | -0.00031335 | -7.4656e-05
10 | 26 | 3.4363 | 2.1992 | 5.7704e-09 | 0 | 0 | 0 | 0 | 0 | 1 | -90 | 90 | -0.10104 | -0.02531 | 0.10144 | 0.025562
32 | 20 | 24.5718 | 15.726 | 4.1263e-08 | 0 | 0 | 0 | 0 | 0 | 1 | -90 | 90 | 0.00031335 | 7.4656e-05 | -0.00031332 | -7.8526e-05
26 | 25 | 2.3086 | 1.4775 | 3.8768e-09 | 0 | 0 | 0 | 0 | 0 | 1 | -90 | 90 | -0.11348 | -0.028582 | 0.11382 | 0.028794
25 | 17 | 4.1599 | 2.6623 | 6.9856e-09 | 0 | 0 | 0 | 0 | 0 | 1 | -90 | 90 | -0.11382 | -0.028794 | 0.11441 | 0.029176
12 | 13 | 0.77623 | 0.49679 | 3.9105e-09 | 0 | 0 | 0 | 0 | 0 | 1 | -90 | 90 | -0.15134 | -0.039011 | 0.15153 | 0.039133
12 | 14 | 5.1414 | 3.2905 | 8.6338e-09 | 0 | 0 | 0 | 0 | 0 | 1 | -90 | 90 | 0.11804 | 0.030667 | -0.11728 | -0.030177
13 | 15 | 0.75354 | 0.48227 | 3.7962e-09 | 0 | 0 | 0 | 0 | 0 | 1 | -90 | 90 | 0.262 | 0.066834 | -0.26145 | -0.066481
14 | 16 | 3.5046 | 2.2429 | 5.8851e-09 | 0 | 0 | 0 | 0 | 0 | 1 | -90 | 90 | 0.0021312 | 0.00053362 | -0.002131 | -0.00053409
14 | 17 | 5.0848 | 3.2542 | 8.5387e-09 | 0 | 0 | 0 | 0 | 0 | 1 | -90 | 90 | 0.11514 | 0.029643 | -0.11441 | -0.029176
15 | 18 | 3.2932 | 2.1076 | 1.659e-08 | 0 | 0 | 0 | 0 | 0 | 1 | -90 | 90 | 0.19884 | 0.05079 | -0.19744 | -0.0499
18 | 19 | 0.046689 | 0.029881 | 2.3521e-10 | 0 | 0 | 0 | 0 | 0 | 1 | -90 | 90 | 0.18388 | 0.046501 | -0.18386 | -0.04649
19 | 29 | 0.75773 | 0.48495 | 3.8173e-09 | 0 | 0 | 0 | 0 | 0 | 1 | -90 | 90 | 0.097891 | 0.024943 | -0.097813 | -0.024893
21 | 22 | 9.2434 | 5.9158 | 1.5522e-08 | 0 | 0 | 0 | 0 | 0 | 1 | -90 | 90 | -0.026771 | -0.0067094 | 0.026845 | 0.0067558
22 | 23 | 4.2058 | 2.6917 | 7.0627e-09 | 0 | 0 | 0 | 0 | 0 | 1 | -90 | 90 | -0.046933 | -0.01179 | 0.047037 | 0.011856
29 | 28 | 0.61419 | 0.39308 | 3.0942e-09 | 0 | 0 | 0 | 0 | 0 | 1 | -90 | 90 | 0.082394 | 0.021029 | -0.082348 | -0.021
28 | 30 | 1.9656 | 1.258 | 9.9023e-09 | 0 | 0 | 0 | 0 | 0 | 1 | -90 | 90 | 0.072973 | 0.01865 | -0.072859 | -0.018578
23 | 27 | 4.8115 | 3.0793 | 8.0797e-09 | 0 | 0 | 0 | 0 | 0 | 1 | -90 | 90 | -0.051444 | -0.01296 | 0.051586 | 0.013051
27 | 34 | 5.6732 | 3.6308 | 9.5268e-09 | 0 | 0 | 0 | 0 | 0 | 1 | -90 | 90 | -0.059958 | -0.015149 | 0.060185 | 0.015293
34 | 31 | 1.5215 | 0.97375 | 5.11e-09 | 0 | 0 | 0 | 0 | 0 | 1 | -90 | 90 | -0.072575 | -0.018398 | 0.072663 | 0.018454
31 | 30 | 3.3819 | 2.1644 | 1.7037e-08 | 0 | 0 | 0 | 0 | 0 | 1 | -90 | 90 | -0.072663 | -0.018454 | 0.072859 | 0.018578