## bus_data
BUS_I | BUS_TYPE | Pd | Qd | Gs | Bs | area | Vm | Va | baseKV | zone | Vmax | Vmin
1 | 1 | 0.071189 | 0.017842 | 0 | 0 | 1 | 0.98675 | -0.25523 | 0.4 | 1 | 1.1 | 0.9
2 | 1 | 0.048626 | 0.012187 | 0 | 0 | 1 | 0.99058 | -0.18076 | 0.4 | 1 | 1.1 | 0.9
3 | 1 | 0 | 0 | 0 | 0 | 1 | 0.98669 | -0.2563 | 0.4 | 1 | 1.1 | 0.9
4 | 1 | 0.062634 | 0.015698 | 0 | 0 | 1 | 0.99188 | -0.1558 | 0.4 | 1 | 1.1 | 0.9
6 | 1 | 0.00024215 | 6.0689e-05 | 0 | 0 | 1 | 0.98664 | -0.25741 | 0.4 | 1 | 1.1 | 0.9
7 | 1 | 0.046054 | 0.011542 | 0 | 0 | 1 | 0.9926 | -0.14182 | 0.4 | 1 | 1.1 | 0.9
24 | 1 | 0 | 0 | 0 | 0 | 1 | 0.98657 | -0.25873 | 0.4 | 1 | 1.1 | 0.9
8 | 1 | 0.0049499 | 0.0012406 | 0 | 0 | 1 | 0.99396 | -0.11561 | 0.4 | 1 | 1.1 | 0.9
11 | 1 | 0.0017591 | 0.00044087 | 0 | 0 | 1 | 0.99566 | -0.08355 | 0.4 | 1 | 1.1 | 0.9
31 | 1 | 0 | 0 | 0 | 0 | 1 | 0.99567 | -0.08344 | 0.4 | 1 | 1.1 | 0.9
9 | 1 | 0.0013595 | 0.00034073 | 0 | 0 | 1 | 0.9978 | -0.042265 | 0.4 | 1 | 1.1 | 0.9
10 | 1 | 0 | 0 | 0 | 0 | 1 | 0.99789 | -0.040532 | 0.4 | 1 | 1.1 | 0.9
26 | 1 | 0.00072504 | 0.00018171 | 0 | 0 | 1 | 0.98655 | -0.25916 | 0.4 | 1 | 1.1 | 0.9
19 | 1 | 0 | 0 | 0 | 0 | 1 | 0.9957 | -0.082042 | 0.4 | 1 | 1.1 | 0.9
20 | 1 | 0 | 0 | 0 | 0 | 1 | 0.99515 | -0.092651 | 0.4 | 1 | 1.1 | 0.9
18 | 1 | 0.013583 | 0.0034043 | 0 | 0 | 1 | 0.99883 | -0.022309 | 0.4 | 1 | 1.1 | 0.9
12 | 1 | 0.0018604 | 0.00046625 | 0 | 0 | 1 | 0.99855 | -0.027853 | 0.4 | 1 | 1.1 | 0.9
13 | 1 | 0 | 0 | 0 | 0 | 1 | 0.99661 | -0.065246 | 0.4 | 1 | 1.1 | 0.9
16 | 1 | 0.062521 | 0.015669 | 0 | 0 | 1 | 0.99881 | -0.022787 | 0.4 | 1 | 1.1 | 0.9
21 | 1 | 0.012933 | 0.0032414 | 0 | 0 | 1 | 0.99635 | -0.070191 | 0.4 | 1 | 1.1 | 0.9
14 | 1 | 0 | 0 | 0 | 0 | 1 | 0.99121 | -0.16851 | 0.4 | 1 | 1.1 | 0.9
23 | 1 | 0.092561 | 0.023198 | 0 | 0 | 1 | 0.98839 | -0.2232 | 0.4 | 1 | 1.1 | 0.9
15 | 1 | 0 | 0 | 0 | 0 | 1 | 0.99614 | -0.074382 | 0.4 | 1 | 1.1 | 0.9
22 | 1 | 0 | 0 | 0 | 0 | 1 | 0.9961 | -0.075056 | 0.4 | 1 | 1.1 | 0.9
33 | 1 | 0.0027937 | 0.00070017 | 0 | 0 | 1 | 0.99573 | -0.082174 | 0.4 | 1 | 1.1 | 0.9
30 | 1 | 0.00077125 | 0.00019329 | 0 | 0 | 1 | 0.99565 | -0.083739 | 0.4 | 1 | 1.1 | 0.9
17 | 3 | 0.028155 | 0.0070564 | 0 | 0 | 1 | 1 | 0 | 0.4 | 1 | 1.1 | 0.9
27 | 1 | 0.0030159 | 0.00075585 | 0 | 0 | 1 | 0.99504 | -0.094798 | 0.4 | 1 | 1.1 | 0.9
28 | 1 | 0 | 0 | 0 | 0 | 1 | 0.99503 | -0.094931 | 0.4 | 1 | 1.1 | 0.9
34 | 1 | 0 | 0 | 0 | 0 | 1 | 0.98653 | -0.25943 | 0.4 | 1 | 1.1 | 0.9
36 | 1 | 0.00083657 | 0.00020966 | 0 | 0 | 1 | 0.98647 | -0.26059 | 0.4 | 1 | 1.1 | 0.9
35 | 1 | 0 | 0 | 0 | 0 | 1 | 0.98649 | -0.26024 | 0.4 | 1 | 1.1 | 0.9
29 | 1 | 0.0005215 | 0.0001307 | 0 | 0 | 1 | 0.99503 | -0.095015 | 0.4 | 1 | 1.1 | 0.9

## generator_data
GEN_BUS | PG | QG | QMAX | QMIN | VG | MBASE | GEN_STATUS | PMAX | PMIN
17 | 0.46039 | 0.11665 | 10 | -10 | 1 | 100 | 1 | 10 | 0

## branch_data
F_BUS | T_BUS | BR_R | BR_X | BR_B | RATE_A | RATE_B | RATE_C | TAP | SHIFT | BR_STATUS | ANGMIN | ANGMAX | P_in | Q_in | P_out | Q_out
1 | 2 | 4.47 | 2.8608 | 7.5063e-09 | 0 | 0 | 0 | 0 | 0 | 1 | -90 | 90 | -0.072993 | -0.018291 | 0.073253 | 0.018457
1 | 3 | 2.5821 | 1.6525 | 4.336e-09 | 0 | 0 | 0 | 0 | 0 | 1 | -90 | 90 | 0.0018041 | 0.00044943 | -0.001804 | -0.0004498
2 | 4 | 0.90377 | 0.57841 | 1.5177e-09 | 0 | 0 | 0 | 0 | 0 | 1 | -90 | 90 | -0.12188 | -0.030643 | 0.12202 | 0.030736
3 | 6 | 2.6606 | 1.7028 | 4.4679e-09 | 0 | 0 | 0 | 0 | 0 | 1 | -90 | 90 | 0.001804 | 0.0004498 | -0.0018039 | -0.00045017
4 | 7 | 0.33464 | 0.21417 | 1.1239e-09 | 0 | 0 | 0 | 0 | 0 | 1 | -90 | 90 | -0.18466 | -0.046434 | 0.18478 | 0.046513
6 | 24 | 3.6836 | 2.3575 | 6.1857e-09 | 0 | 0 | 0 | 0 | 0 | 1 | -90 | 90 | 0.0015618 | 0.00038948 | -0.0015617 | -0.00039002
7 | 8 | 0.50337 | 0.32215 | 2.5359e-09 | 0 | 0 | 0 | 0 | 0 | 1 | -90 | 90 | -0.23083 | -0.058055 | 0.23112 | 0.05824
24 | 26 | 1.2092 | 0.77391 | 2.0306e-09 | 0 | 0 | 0 | 0 | 0 | 1 | -90 | 90 | 0.0015617 | 0.00039002 | -0.0015617 | -0.0003902
8 | 19 | 0.63293 | 0.40507 | 3.1886e-09 | 0 | 0 | 0 | 0 | 0 | 1 | -90 | 90 | -0.23607 | -0.05948 | 0.23645 | 0.059723
11 | 31 | 0.27657 | 0.177 | 4.6443e-10 | 0 | 0 | 0 | 0 | 0 | 1 | -90 | 90 | -0.0017591 | -0.00044087 | 0.0017591 | 0.00044083
31 | 33 | 2.2227 | 1.4225 | 3.7325e-09 | 0 | 0 | 0 | 0 | 0 | 1 | -90 | 90 | -0.0025304 | -0.00063384 | 0.0025305 | 0.00063357
31 | 30 | 1.7215 | 1.1017 | 2.8908e-09 | 0 | 0 | 0 | 0 | 0 | 1 | -90 | 90 | 0.00077126 | 0.00019301 | -0.00077125 | -0.00019329
9 | 10 | 5.6836 | 3.6375 | 9.5444e-09 | 0 | 0 | 0 | 0 | 0 | 1 | -90 | 90 | -0.0013595 | -0.00034073 | 0.0013596 | 0.00033985
10 | 12 | 2.885 | 1.8464 | 4.8447e-09 | 0 | 0 | 0 | 0 | 0 | 1 | -90 | 90 | -0.019646 | -0.0049306 | 0.019658 | 0.0049377
10 | 13 | 6.0315 | 3.8602 | 1.0129e-08 | 0 | 0 | 0 | 0 | 0 | 1 | -90 | 90 | 0.018286 | 0.0045907 | -0.018265 | -0.0045779
26 | 34 | 1.3909 | 0.89014 | 2.3356e-09 | 0 | 0 | 0 | 0 | 0 | 1 | -90 | 90 | 0.00083662 | 0.00020848 | -0.00083661 | -0.00020871
19 | 20 | 0.49031 | 0.3138 | 8.2337e-10 | 0 | 0 | 0 | 0 | 0 | 1 | -90 | 90 | 0.096727 | 0.024485 | -0.096678 | -0.024454
19 | 18 | 0.80358 | 0.51429 | 4.0483e-09 | 0 | 0 | 0 | 0 | 0 | 1 | -90 | 90 | -0.33318 | -0.084208 | 0.33414 | 0.08482
20 | 27 | 2.6929 | 1.7235 | 4.5222e-09 | 0 | 0 | 0 | 0 | 0 | 1 | -90 | 90 | 0.0035377 | 0.00088603 | -0.0035374 | -0.00088625
20 | 14 | 3.6235 | 2.319 | 6.0849e-09 | 0 | 0 | 0 | 0 | 0 | 1 | -90 | 90 | 0.09314 | 0.023568 | -0.092802 | -0.023352
18 | 17 | 0.28954 | 0.18531 | 1.4587e-09 | 0 | 0 | 0 | 0 | 0 | 1 | -90 | 90 | -0.34772 | -0.088225 | 0.3481 | 0.088464
12 | 16 | 1.054 | 0.67458 | 1.77e-09 | 0 | 0 | 0 | 0 | 0 | 1 | -90 | 90 | -0.021518 | -0.0054039 | 0.021523 | 0.0054071
13 | 21 | 1.2052 | 0.77131 | 2.0238e-09 | 0 | 0 | 0 | 0 | 0 | 1 | -90 | 90 | 0.018265 | 0.0045779 | -0.01826 | -0.0045754
16 | 17 | 1.2143 | 0.77716 | 2.0392e-09 | 0 | 0 | 0 | 0 | 0 | 1 | -90 | 90 | -0.084044 | -0.021076 | 0.084136 | 0.021135
21 | 15 | 3.4984 | 2.239 | 5.8748e-09 | 0 | 0 | 0 | 0 | 0 | 1 | -90 | 90 | 0.0053273 | 0.001334 | -0.0053262 | -0.0013339
14 | 23 | 2.5948 | 1.6607 | 4.3575e-09 | 0 | 0 | 0 | 0 | 0 | 1 | -90 | 90 | 0.092802 | 0.023352 | -0.09256 | -0.023198
15 | 22 | 0.56211 | 0.35975 | 9.4393e-10 | 0 | 0 | 0 | 0 | 0 | 1 | -90 | 90 | 0.0053262 | 0.0013339 | -0.005326 | -0.0013339
22 | 33 | 5.9406 | 3.802 | 9.9759e-09 | 0 | 0 | 0 | 0 | 0 | 1 | -90 | 90 | 0.005326 | 0.0013339 | -0.0053242 | -0.0013337
27 | 28 | 1.1319 | 0.72442 | 1.9008e-09 | 0 | 0 | 0 | 0 | 0 | 1 | -90 | 90 | 0.00052151 | 0.0001304 | -0.00052151 | -0.00013058
28 | 29 | 0.7097 | 0.45421 | 1.1918e-09 | 0 | 0 | 0 | 0 | 0 | 1 | -90 | 90 | 0.00052151 | 0.00013058 | -0.0005215 | -0.0001307
34 | 35 | 4.206 | 2.6919 | 7.063e-09 | 0 | 0 | 0 | 0 | 0 | 1 | -90 | 90 | 0.00083661 | 0.00020871 | -0.00083658 | -0.00020937
36 | 35 | 1.842 | 1.1789 | 3.0933e-09 | 0 | 0 | 0 | 0 | 0 | 1 | -90 | 90 | -0.00083656 | -0.00020966 | 0.00083658 | 0.00020937