## bus_data
BUS_I | BUS_TYPE | Pd | Qd | Gs | Bs | area | Vm | Va | baseKV | zone | Vmax | Vmin
1 | 1 | 0.082788 | 0.020749 | 0 | 0 | 1 | 0.99727 | -0.052269 | 0.4 | 1 | 1.1 | 0.9
2 | 1 | 0.010585 | 0.0026528 | 0 | 0 | 1 | 0.99554 | -0.085589 | 0.4 | 1 | 1.1 | 0.9
3 | 3 | 0 | 0 | 0 | 0 | 1 | 1 | 0 | 0.4 | 1 | 1.1 | 0.9
4 | 1 | 0.00201 | 0.00050376 | 0 | 0 | 1 | 0.99461 | -0.10339 | 0.4 | 1 | 1.1 | 0.9
5 | 1 | 0.015063 | 0.0037751 | 0 | 0 | 1 | 0.99992 | -0.0015003 | 0.4 | 1 | 1.1 | 0.9
6 | 1 | 0.0088523 | 0.0022186 | 0 | 0 | 1 | 0.9984 | -0.030373 | 0.4 | 1 | 1.1 | 0.9
68 | 1 | 0.0028758 | 0.00072074 | 0 | 0 | 1 | 0.99441 | -0.10721 | 0.4 | 1 | 1.1 | 0.9
38 | 1 | 0.0071983 | 0.0018041 | 0 | 0 | 1 | 0.99656 | -0.065246 | 0.4 | 1 | 1.1 | 0.9
89 | 1 | 0.0017439 | 0.00043706 | 0 | 0 | 1 | 0.99386 | -0.11772 | 0.4 | 1 | 1.1 | 0.9
15 | 1 | 0 | 0 | 0 | 0 | 1 | 0.9935 | -0.12373 | 0.4 | 1 | 1.1 | 0.9
7 | 1 | 0.0027956 | 0.00070065 | 0 | 0 | 1 | 0.98283 | -0.33053 | 0.4 | 1 | 1.1 | 0.9
8 | 1 | 0.0050954 | 0.001277 | 0 | 0 | 1 | 0.98305 | -0.32606 | 0.4 | 1 | 1.1 | 0.9
9 | 1 | 0.0038767 | 0.0009716 | 0 | 0 | 1 | 0.98245 | -0.33796 | 0.4 | 1 | 1.1 | 0.9
10 | 1 | 0.0020912 | 0.00052411 | 0 | 0 | 1 | 0.98327 | -0.3219 | 0.4 | 1 | 1.1 | 0.9
11 | 1 | 0.003262 | 0.00081753 | 0 | 0 | 1 | 0.98218 | -0.34321 | 0.4 | 1 | 1.1 | 0.9
37 | 1 | 0.0035207 | 0.00088236 | 0 | 0 | 1 | 0.98365 | -0.31434 | 0.4 | 1 | 1.1 | 0.9
90 | 1 | 0.0012574 | 0.00031512 | 0 | 0 | 1 | 0.98217 | -0.3434 | 0.4 | 1 | 1.1 | 0.9
36 | 1 | 0.0030641 | 0.00076794 | 0 | 0 | 1 | 0.98374 | -0.31259 | 0.4 | 1 | 1.1 | 0.9
12 | 1 | 0.0082505 | 0.0020678 | 0 | 0 | 1 | 0.99169 | -0.15869 | 0.4 | 1 | 1.1 | 0.9
13 | 1 | 0.0073466 | 0.0018412 | 0 | 0 | 1 | 0.99213 | -0.15004 | 0.4 | 1 | 1.1 | 0.9
14 | 1 | 0.010321 | 0.0025866 | 0 | 0 | 1 | 0.99089 | -0.17407 | 0.4 | 1 | 1.1 | 0.9
16 | 1 | 0.003021 | 0.00075713 | 0 | 0 | 1 | 0.98871 | -0.21612 | 0.4 | 1 | 1.1 | 0.9
39 | 1 | 0 | 0 | 0 | 0 | 1 | 0.99089 | -0.17396 | 0.4 | 1 | 1.1 | 0.9
17 | 1 | 0.0019941 | 0.00049977 | 0 | 0 | 1 | 0.9869 | -0.25115 | 0.4 | 1 | 1.1 | 0.9
42 | 1 | 0 | 0 | 0 | 0 | 1 | 0.99031 | -0.18513 | 0.4 | 1 | 1.1 | 0.9
47 | 1 | 0.082029 | 0.020558 | 0 | 0 | 1 | 0.98923 | -0.20604 | 0.4 | 1 | 1.1 | 0.9
18 | 1 | 0.0025255 | 0.00063294 | 0 | 0 | 1 | 0.986 | -0.26855 | 0.4 | 1 | 1.1 | 0.9
19 | 1 | 0.0021806 | 0.00054652 | 0 | 0 | 1 | 0.98479 | -0.29219 | 0.4 | 1 | 1.1 | 0.9
35 | 1 | 0.0026136 | 0.00065503 | 0 | 0 | 1 | 0.98415 | -0.30459 | 0.4 | 1 | 1.1 | 0.9
33 | 1 | 0.0050403 | 0.0012632 | 0 | 0 | 1 | 0.98423 | -0.303 | 0.4 | 1 | 1.1 | 0.9
34 | 1 | 0.0012738 | 0.00031923 | 0 | 0 | 1 | 0.98399 | -0.30775 | 0.4 | 1 | 1.1 | 0.9
20 | 1 | 0.002323 | 0.0005822 | 0 | 0 | 1 | 0.98345 | -0.31829 | 0.4 | 1 | 1.1 | 0.9
21 | 1 | 0.00031059 | 7.7842e-05 | 0 | 0 | 1 | 0.98361 | -0.31526 | 0.4 | 1 | 1.1 | 0.9
22 | 1 | 0.0005761 | 0.00014438 | 0 | 0 | 1 | 0.98332 | -0.32095 | 0.4 | 1 | 1.1 | 0.9
23 | 1 | 0.0016791 | 0.00042083 | 0 | 0 | 1 | 0.98372 | -0.31302 | 0.4 | 1 | 1.1 | 0.9
24 | 1 | 0.0015075 | 0.0003778 | 0 | 0 | 1 | 0.98272 | -0.33254 | 0.4 | 1 | 1.1 | 0.9
32 | 1 | 0.0025664 | 0.00064319 | 0 | 0 | 1 | 0.98395 | -0.3085 | 0.4 | 1 | 1.1 | 0.9
29 | 1 | 0.0026785 | 0.0006713 | 0 | 0 | 1 | 0.98269 | -0.33317 | 0.4 | 1 | 1.1 | 0.9
30 | 1 | 0 | 0 | 0 | 0 | 1 | 0.98234 | -0.33998 | 0.4 | 1 | 1.1 | 0.9
27 | 1 | 0.0028988 | 0.0007265 | 0 | 0 | 1 | 0.98895 | -0.21159 | 0.4 | 1 | 1.1 | 0.9
25 | 1 | 0.0068844 | 0.0017254 | 0 | 0 | 1 | 0.98896 | -0.21133 | 0.4 | 1 | 1.1 | 0.9
26 | 1 | 0.0022545 | 0.00056504 | 0 | 0 | 1 | 0.98912 | -0.20837 | 0.4 | 1 | 1.1 | 0.9
28 | 1 | 0.013561 | 0.0033988 | 0 | 0 | 1 | 0.98924 | -0.20591 | 0.4 | 1 | 1.1 | 0.9
41 | 1 | 0.001068 | 0.00026766 | 0 | 0 | 1 | 0.98961 | -0.19886 | 0.4 | 1 | 1.1 | 0.9
31 | 1 | 0 | 0 | 0 | 0 | 1 | 0.98196 | -0.34742 | 0.4 | 1 | 1.1 | 0.9
43 | 1 | 0.0088355 | 0.0022144 | 0 | 0 | 1 | 0.98188 | -0.3491 | 0.4 | 1 | 1.1 | 0.9
40 | 1 | 0.0030346 | 0.00076055 | 0 | 0 | 1 | 0.98972 | -0.1966 | 0.4 | 1 | 1.1 | 0.9
46 | 1 | 0 | 0 | 0 | 0 | 1 | 0.98546 | -0.27868 | 0.4 | 1 | 1.1 | 0.9
45 | 1 | 0.012064 | 0.0030236 | 0 | 0 | 1 | 0.98505 | -0.28672 | 0.4 | 1 | 1.1 | 0.9
48 | 1 | 0.0045643 | 0.0011439 | 0 | 0 | 1 | 0.98371 | -0.31266 | 0.4 | 1 | 1.1 | 0.9
71 | 1 | 0.0060167 | 0.0015079 | 0 | 0 | 1 | 0.98237 | -0.33874 | 0.4 | 1 | 1.1 | 0.9
70 | 1 | 0.0030755 | 0.00077078 | 0 | 0 | 1 | 0.98068 | -0.37167 | 0.4 | 1 | 1.1 | 0.9
49 | 1 | 0.0010971 | 0.00027496 | 0 | 0 | 1 | 0.99139 | -0.16559 | 0.4 | 1 | 1.1 | 0.9
51 | 1 | 0 | 0 | 0 | 0 | 1 | 0.9914 | -0.16525 | 0.4 | 1 | 1.1 | 0.9
50 | 1 | 0.010482 | 0.002627 | 0 | 0 | 1 | 0.97644 | -0.4548 | 0.4 | 1 | 1.1 | 0.9
52 | 1 | 0 | 0 | 0 | 0 | 1 | 0.97689 | -0.44607 | 0.4 | 1 | 1.1 | 0.9
53 | 1 | 0.0010636 | 0.00026655 | 0 | 0 | 1 | 0.99143 | -0.16474 | 0.4 | 1 | 1.1 | 0.9
59 | 1 | 0.002226 | 0.00055788 | 0 | 0 | 1 | 0.97707 | -0.44249 | 0.4 | 1 | 1.1 | 0.9
54 | 1 | 0.0013613 | 0.00034118 | 0 | 0 | 1 | 0.99145 | -0.16442 | 0.4 | 1 | 1.1 | 0.9
72 | 1 | 0.0033816 | 0.0008475 | 0 | 0 | 1 | 0.98733 | -0.2442 | 0.4 | 1 | 1.1 | 0.9
73 | 1 | 0.0013999 | 0.00035085 | 0 | 0 | 1 | 0.98739 | -0.24317 | 0.4 | 1 | 1.1 | 0.9
60 | 1 | 0.010337 | 0.0025906 | 0 | 0 | 1 | 0.9771 | -0.44179 | 0.4 | 1 | 1.1 | 0.9
55 | 1 | 0.0015413 | 0.00038628 | 0 | 0 | 1 | 0.99147 | -0.16399 | 0.4 | 1 | 1.1 | 0.9
74 | 1 | 0.0013386 | 0.0003355 | 0 | 0 | 1 | 0.98741 | -0.24279 | 0.4 | 1 | 1.1 | 0.9
75 | 1 | 0.0022818 | 0.00057186 | 0 | 0 | 1 | 0.98754 | -0.24022 | 0.4 | 1 | 1.1 | 0.9
76 | 1 | 0.002316 | 0.00058044 | 0 | 0 | 1 | 0.98766 | -0.23779 | 0.4 | 1 | 1.1 | 0.9
77 | 1 | 0.0010401 | 0.00026067 | 0 | 0 | 1 | 0.98786 | -0.23395 | 0.4 | 1 | 1.1 | 0.9
78 | 1 | 0.0014949 | 0.00037466 | 0 | 0 | 1 | 0.98861 | -0.21931 | 0.4 | 1 | 1.1 | 0.9
79 | 1 | 0.0014901 | 0.00037345 | 0 | 0 | 1 | 0.98862 | -0.21926 | 0.4 | 1 | 1.1 | 0.9
81 | 1 | 0.0024222 | 0.00060706 | 0 | 0 | 1 | 0.98863 | -0.21901 | 0.4 | 1 | 1.1 | 0.9
82 | 1 | 0.00152 | 0.00038095 | 0 | 0 | 1 | 0.9887 | -0.21773 | 0.4 | 1 | 1.1 | 0.9
83 | 1 | 0.0012363 | 0.00030984 | 0 | 0 | 1 | 0.98872 | -0.21734 | 0.4 | 1 | 1.1 | 0.9
56 | 1 | 0.0031651 | 0.00079324 | 0 | 0 | 1 | 0.99155 | -0.16243 | 0.4 | 1 | 1.1 | 0.9
84 | 1 | 0.0017967 | 0.00045031 | 0 | 0 | 1 | 0.98876 | -0.21642 | 0.4 | 1 | 1.1 | 0.9
57 | 1 | 0.0022069 | 0.00055311 | 0 | 0 | 1 | 0.99218 | -0.15016 | 0.4 | 1 | 1.1 | 0.9
88 | 1 | 0.013763 | 0.0034492 | 0 | 0 | 1 | 0.98932 | -0.20562 | 0.4 | 1 | 1.1 | 0.9
85 | 1 | 0.0015594 | 0.00039082 | 0 | 0 | 1 | 0.98901 | -0.21157 | 0.4 | 1 | 1.1 | 0.9
58 | 1 | 0.0084832 | 0.0021261 | 0 | 0 | 1 | 0.99316 | -0.13122 | 0.4 | 1 | 1.1 | 0.9
86 | 1 | 0.0017219 | 0.00043154 | 0 | 0 | 1 | 0.98902 | -0.2115 | 0.4 | 1 | 1.1 | 0.9
87 | 1 | 0.00078044 | 0.0001956 | 0 | 0 | 1 | 0.9892 | -0.20785 | 0.4 | 1 | 1.1 | 0.9
61 | 1 | 0 | 0 | 0 | 0 | 1 | 0.97747 | -0.43451 | 0.4 | 1 | 1.1 | 0.9
62 | 1 | 0.0029235 | 0.00073271 | 0 | 0 | 1 | 0.97784 | -0.42724 | 0.4 | 1 | 1.1 | 0.9
65 | 1 | 0 | 0 | 0 | 0 | 1 | 0.97803 | -0.4235 | 0.4 | 1 | 1.1 | 0.9
67 | 1 | 0.0032633 | 0.00081785 | 0 | 0 | 1 | 0.97905 | -0.40351 | 0.4 | 1 | 1.1 | 0.9
63 | 1 | 0.0095104 | 0.0023835 | 0 | 0 | 1 | 0.97742 | -0.43561 | 0.4 | 1 | 1.1 | 0.9
64 | 1 | 0.0075051 | 0.001881 | 0 | 0 | 1 | 0.97722 | -0.43958 | 0.4 | 1 | 1.1 | 0.9
66 | 1 | 0.0097842 | 0.0024521 | 0 | 0 | 1 | 0.97695 | -0.44483 | 0.4 | 1 | 1.1 | 0.9
69 | 1 | 0.0075318 | 0.0018876 | 0 | 0 | 1 | 0.97907 | -0.40312 | 0.4 | 1 | 1.1 | 0.9

## generator_data
GEN_BUS | PG | QG | QMAX | QMIN | VG | MBASE | GEN_STATUS | PMAX | PMIN
3 | 0.4855 | 0.12357 | 10 | -10 | 1 | 100 | 1 | 10 | 0

## branch_data
F_BUS | T_BUS | BR_R | BR_X | BR_B | RATE_A | RATE_B | RATE_C | TAP | SHIFT | BR_STATUS | ANGMIN | ANGMAX | P_in | Q_in | P_out | Q_out
1 | 2 | 1.959 | 1.2538 | 3.2897e-09 | 0 | 0 | 0 | 0 | 0 | 1 | -90 | 90 | 0.076115 | 0.019241 | -0.075993 | -0.019164
1 | 3 | 1.4743 | 0.94357 | 4.9516e-09 | 0 | 0 | 0 | 0 | 0 | 1 | -90 | 90 | -0.1589 | -0.03999 | 0.1593 | 0.040244
2 | 4 | 1.2134 | 0.77659 | 2.0377e-09 | 0 | 0 | 0 | 0 | 0 | 1 | -90 | 90 | 0.065409 | 0.016511 | -0.065353 | -0.016476
3 | 5 | 0.4464 | 0.2857 | 7.4963e-10 | 0 | 0 | 0 | 0 | 0 | 1 | -90 | 90 | 0.015064 | 0.0037758 | -0.015063 | -0.0037751
3 | 6 | 0.4426 | 0.28326 | 2.2297e-09 | 0 | 0 | 0 | 0 | 0 | 1 | -90 | 90 | 0.31114 | 0.079545 | -0.31068 | -0.079253
4 | 68 | 0.26873 | 0.17199 | 4.5127e-10 | 0 | 0 | 0 | 0 | 0 | 1 | -90 | 90 | 0.063343 | 0.015972 | -0.063331 | -0.015965
6 | 38 | 0.52146 | 0.33373 | 2.627e-09 | 0 | 0 | 0 | 0 | 0 | 1 | -90 | 90 | 0.30183 | 0.077035 | -0.30132 | -0.07671
68 | 89 | 0.77269 | 0.49452 | 1.2976e-09 | 0 | 0 | 0 | 0 | 0 | 1 | -90 | 90 | 0.060455 | 0.015244 | -0.060425 | -0.015225
38 | 15 | 0.89172 | 0.5707 | 4.4923e-09 | 0 | 0 | 0 | 0 | 0 | 1 | -90 | 90 | 0.29412 | 0.074906 | -0.29329 | -0.074377
89 | 58 | 1.0217 | 0.65387 | 1.7157e-09 | 0 | 0 | 0 | 0 | 0 | 1 | -90 | 90 | 0.058681 | 0.014787 | -0.058643 | -0.014763
15 | 39 | 1.1025 | 0.70562 | 3.7029e-09 | 0 | 0 | 0 | 0 | 0 | 1 | -90 | 90 | 0.20265 | 0.05142 | -0.20216 | -0.051107
15 | 13 | 1.2914 | 0.82648 | 2.1686e-09 | 0 | 0 | 0 | 0 | 0 | 1 | -90 | 90 | 0.090643 | 0.022958 | -0.090529 | -0.022885
7 | 8 | 1.7319 | 1.1084 | 2.9084e-09 | 0 | 0 | 0 | 0 | 0 | 1 | -90 | 90 | -0.011196 | -0.002806 | 0.011198 | 0.0028073
7 | 9 | 3.8264 | 2.4489 | 6.4256e-09 | 0 | 0 | 0 | 0 | 0 | 1 | -90 | 90 | 0.0084001 | 0.0021054 | -0.0083972 | -0.0021041
8 | 10 | 1.1054 | 0.70745 | 1.8563e-09 | 0 | 0 | 0 | 0 | 0 | 1 | -90 | 90 | -0.016293 | -0.0040843 | 0.016297 | 0.0040862
9 | 11 | 5.0275 | 3.2176 | 8.4425e-09 | 0 | 0 | 0 | 0 | 0 | 1 | -90 | 90 | 0.0045205 | 0.0011325 | -0.0045193 | -0.0011326
10 | 37 | 1.7836 | 1.1415 | 2.9951e-09 | 0 | 0 | 0 | 0 | 0 | 1 | -90 | 90 | -0.018388 | -0.0046103 | 0.018395 | 0.0046143
11 | 90 | 0.63803 | 0.40834 | 1.0714e-09 | 0 | 0 | 0 | 0 | 0 | 1 | -90 | 90 | 0.0012574 | 0.00031503 | -0.0012573 | -0.00031513
37 | 36 | 0.34492 | 0.22075 | 5.7921e-10 | 0 | 0 | 0 | 0 | 0 | 1 | -90 | 90 | -0.021915 | -0.0054966 | 0.021917 | 0.0054977
36 | 34 | 0.84174 | 0.53871 | 1.4135e-09 | 0 | 0 | 0 | 0 | 0 | 1 | -90 | 90 | -0.024981 | -0.0062657 | 0.024987 | 0.0062692
12 | 13 | 0.46151 | 0.29537 | 7.7501e-10 | 0 | 0 | 0 | 0 | 0 | 1 | -90 | 90 | -0.083148 | -0.021022 | 0.083182 | 0.021044
12 | 14 | 0.90978 | 0.58226 | 1.5278e-09 | 0 | 0 | 0 | 0 | 0 | 1 | -90 | 90 | 0.074897 | 0.018954 | -0.074842 | -0.018919
14 | 16 | 2.8806 | 1.8436 | 4.8372e-09 | 0 | 0 | 0 | 0 | 0 | 1 | -90 | 90 | 0.064522 | 0.016332 | -0.064392 | -0.01625
16 | 17 | 2.5082 | 1.6052 | 4.2119e-09 | 0 | 0 | 0 | 0 | 0 | 1 | -90 | 90 | 0.061371 | 0.015492 | -0.061268 | -0.015427
39 | 42 | 1.6544 | 1.0588 | 2.7781e-09 | 0 | 0 | 0 | 0 | 0 | 1 | -90 | 90 | 0.029748 | 0.0074724 | -0.029732 | -0.0074625
39 | 47 | 0.82271 | 0.52654 | 2.7631e-09 | 0 | 0 | 0 | 0 | 0 | 1 | -90 | 90 | 0.17241 | 0.043635 | -0.17215 | -0.043466
17 | 18 | 1.2845 | 0.8221 | 2.1571e-09 | 0 | 0 | 0 | 0 | 0 | 1 | -90 | 90 | 0.059274 | 0.014927 | -0.059224 | -0.014896
42 | 40 | 1.6961 | 1.0855 | 2.8483e-09 | 0 | 0 | 0 | 0 | 0 | 1 | -90 | 90 | 0.029732 | 0.0074625 | -0.029716 | -0.0074524
47 | 46 | 3.5547 | 2.275 | 5.9692e-09 | 0 | 0 | 0 | 0 | 0 | 1 | -90 | 90 | 0.09012 | 0.022908 | -0.089806 | -0.022707
18 | 19 | 1.8192 | 1.1643 | 3.055e-09 | 0 | 0 | 0 | 0 | 0 | 1 | -90 | 90 | 0.056699 | 0.014263 | -0.056635 | -0.014222
19 | 35 | 1.866 | 1.1943 | 3.1335e-09 | 0 | 0 | 0 | 0 | 0 | 1 | -90 | 90 | 0.028895 | 0.0072566 | -0.028878 | -0.0072459
19 | 33 | 1.8404 | 1.1779 | 3.0905e-09 | 0 | 0 | 0 | 0 | 0 | 1 | -90 | 90 | 0.025559 | 0.0064194 | -0.025546 | -0.0064113
35 | 34 | 0.52335 | 0.33495 | 8.7885e-10 | 0 | 0 | 0 | 0 | 0 | 1 | -90 | 90 | 0.026265 | 0.0065909 | -0.026261 | -0.0065885
33 | 32 | 1.164 | 0.74498 | 1.9547e-09 | 0 | 0 | 0 | 0 | 0 | 1 | -90 | 90 | 0.020506 | 0.005148 | -0.0205 | -0.0051448
20 | 21 | 0.82397 | 0.52734 | 1.3837e-09 | 0 | 0 | 0 | 0 | 0 | 1 | -90 | 90 | -0.015936 | -0.0039983 | 0.015939 | 0.0039996
20 | 22 | 0.84686 | 0.54199 | 1.4221e-09 | 0 | 0 | 0 | 0 | 0 | 1 | -90 | 90 | 0.013613 | 0.0034161 | -0.013612 | -0.0034151
21 | 23 | 0.59968 | 0.38379 | 1.007e-09 | 0 | 0 | 0 | 0 | 0 | 1 | -90 | 90 | -0.016249 | -0.0040774 | 0.016251 | 0.0040785
22 | 24 | 3.8566 | 2.4682 | 6.4762e-09 | 0 | 0 | 0 | 0 | 0 | 1 | -90 | 90 | 0.013036 | 0.0032707 | -0.013028 | -0.0032667
23 | 32 | 1.0952 | 0.70093 | 1.8391e-09 | 0 | 0 | 0 | 0 | 0 | 1 | -90 | 90 | -0.01793 | -0.0044993 | 0.017934 | 0.0045016
24 | 29 | 0.23461 | 0.15015 | 3.9398e-10 | 0 | 0 | 0 | 0 | 0 | 1 | -90 | 90 | 0.011521 | 0.0028889 | -0.011521 | -0.0028887
29 | 30 | 3.3338 | 2.1336 | 5.5984e-09 | 0 | 0 | 0 | 0 | 0 | 1 | -90 | 90 | 0.0088421 | 0.0022174 | -0.0088392 | -0.0022161
30 | 31 | 3.64 | 2.3296 | 6.1126e-09 | 0 | 0 | 0 | 0 | 0 | 1 | -90 | 90 | 0.0088392 | 0.0022161 | -0.0088361 | -0.0022147
27 | 25 | 0.39627 | 0.25362 | 6.6545e-10 | 0 | 0 | 0 | 0 | 0 | 1 | -90 | 90 | -0.0028988 | -0.0007265 | 0.0028988 | 0.00072646
25 | 26 | 1.3274 | 0.84954 | 2.2291e-09 | 0 | 0 | 0 | 0 | 0 | 1 | -90 | 90 | -0.0097832 | -0.0024519 | 0.0097845 | 0.0024525
26 | 28 | 0.89615 | 0.57353 | 1.5049e-09 | 0 | 0 | 0 | 0 | 0 | 1 | -90 | 90 | -0.012039 | -0.0030176 | 0.01204 | 0.0030183
28 | 41 | 1.2088 | 0.77366 | 2.03e-09 | 0 | 0 | 0 | 0 | 0 | 1 | -90 | 90 | -0.025602 | -0.0064171 | 0.02561 | 0.0064224
41 | 40 | 0.37169 | 0.23788 | 6.2418e-10 | 0 | 0 | 0 | 0 | 0 | 1 | -90 | 90 | -0.026678 | -0.0066901 | 0.026681 | 0.0066918
31 | 43 | 0.82256 | 0.52644 | 1.3813e-09 | 0 | 0 | 0 | 0 | 0 | 1 | -90 | 90 | 0.0088361 | 0.0022147 | -0.0088354 | -0.0022144
46 | 48 | 1.9121 | 1.2237 | 3.2109e-09 | 0 | 0 | 0 | 0 | 0 | 1 | -90 | 90 | 0.077737 | 0.019681 | -0.07761 | -0.0196
46 | 45 | 2.8988 | 1.8552 | 4.8679e-09 | 0 | 0 | 0 | 0 | 0 | 1 | -90 | 90 | 0.012069 | 0.0030261 | -0.012064 | -0.0030237
48 | 71 | 1.5548 | 0.99508 | 2.6109e-09 | 0 | 0 | 0 | 0 | 0 | 1 | -90 | 90 | 0.073046 | 0.018457 | -0.072955 | -0.018398
71 | 70 | 2.1334 | 1.3654 | 3.5825e-09 | 0 | 0 | 0 | 0 | 0 | 1 | -90 | 90 | 0.066938 | 0.016891 | -0.066833 | -0.016824
70 | 69 | 2.1294 | 1.3628 | 3.5758e-09 | 0 | 0 | 0 | 0 | 0 | 1 | -90 | 90 | 0.063757 | 0.016053 | -0.063662 | -0.015992
49 | 51 | 1.3268 | 0.84918 | 2.2281e-09 | 0 | 0 | 0 | 0 | 0 | 1 | -90 | 90 | -0.0010971 | -0.00027496 | 0.0010971 | 0.00027476
51 | 53 | 2.0743 | 1.3276 | 3.4833e-09 | 0 | 0 | 0 | 0 | 0 | 1 | -90 | 90 | -0.0010971 | -0.00027476 | 0.0010972 | 0.00027443
50 | 52 | 3.5591 | 2.2778 | 5.9767e-09 | 0 | 0 | 0 | 0 | 0 | 1 | -90 | 90 | -0.010481 | -0.002627 | 0.010486 | 0.0026292
52 | 59 | 1.4625 | 0.93598 | 2.4559e-09 | 0 | 0 | 0 | 0 | 0 | 1 | -90 | 90 | -0.010486 | -0.0026292 | 0.010488 | 0.0026301
53 | 54 | 0.64018 | 0.40972 | 1.075e-09 | 0 | 0 | 0 | 0 | 0 | 1 | -90 | 90 | -0.0021607 | -0.00054098 | 0.0021607 | 0.0005409
59 | 60 | 0.23685 | 0.15158 | 3.9773e-10 | 0 | 0 | 0 | 0 | 0 | 1 | -90 | 90 | -0.012714 | -0.003188 | 0.012714 | 0.0031883
54 | 55 | 0.5453 | 0.34899 | 9.1571e-10 | 0 | 0 | 0 | 0 | 0 | 1 | -90 | 90 | -0.0035221 | -0.00088208 | 0.0035222 | 0.00088204
72 | 73 | 1.3294 | 0.85079 | 2.2324e-09 | 0 | 0 | 0 | 0 | 0 | 1 | -90 | 90 | -0.0033816 | -0.0008475 | 0.0033817 | 0.00084739
73 | 74 | 0.34826 | 0.22288 | 5.8482e-10 | 0 | 0 | 0 | 0 | 0 | 1 | -90 | 90 | -0.0047816 | -0.0011982 | 0.0047817 | 0.0011982
60 | 61 | 1.3522 | 0.86543 | 2.2708e-09 | 0 | 0 | 0 | 0 | 0 | 1 | -90 | 90 | -0.023051 | -0.005779 | 0.023059 | 0.0057839
55 | 56 | 1.353 | 0.86592 | 2.2721e-09 | 0 | 0 | 0 | 0 | 0 | 1 | -90 | 90 | -0.0050634 | -0.0012683 | 0.0050638 | 0.0012683
74 | 75 | 1.8345 | 1.1741 | 3.0806e-09 | 0 | 0 | 0 | 0 | 0 | 1 | -90 | 90 | -0.0061204 | -0.0015337 | 0.0061211 | 0.0015339
75 | 76 | 1.2674 | 0.81116 | 2.1284e-09 | 0 | 0 | 0 | 0 | 0 | 1 | -90 | 90 | -0.0084029 | -0.0021058 | 0.0084038 | 0.0021062
76 | 77 | 1.5635 | 1.0006 | 2.6255e-09 | 0 | 0 | 0 | 0 | 0 | 1 | -90 | 90 | -0.01072 | -0.0026866 | 0.010722 | 0.0026876
77 | 84 | 6.5268 | 4.1771 | 1.096e-08 | 0 | 0 | 0 | 0 | 0 | 1 | -90 | 90 | -0.011762 | -0.0029483 | 0.011772 | 0.0029535
78 | 79 | 0.13247 | 0.084782 | 2.2246e-10 | 0 | 0 | 0 | 0 | 0 | 1 | -90 | 90 | -0.0014949 | -0.00037466 | 0.0014949 | 0.00037464
79 | 81 | 0.3808 | 0.24371 | 6.3946e-10 | 0 | 0 | 0 | 0 | 0 | 1 | -90 | 90 | -0.002985 | -0.00074809 | 0.002985 | 0.00074805
81 | 82 | 1.0369 | 0.66364 | 1.7413e-09 | 0 | 0 | 0 | 0 | 0 | 1 | -90 | 90 | -0.0054072 | -0.0013551 | 0.0054075 | 0.0013552
82 | 83 | 0.24316 | 0.15562 | 4.0832e-10 | 0 | 0 | 0 | 0 | 0 | 1 | -90 | 90 | -0.0069275 | -0.0017361 | 0.0069277 | 0.0017361
83 | 84 | 0.4944 | 0.31641 | 8.3022e-10 | 0 | 0 | 0 | 0 | 0 | 1 | -90 | 90 | -0.0081639 | -0.002046 | 0.0081643 | 0.0020461
56 | 57 | 1.1323 | 0.72465 | 1.9014e-09 | 0 | 0 | 0 | 0 | 0 | 1 | -90 | 90 | -0.04788 | -0.012038 | 0.047908 | 0.012055
56 | 88 | 4.8017 | 3.0731 | 8.0633e-09 | 0 | 0 | 0 | 0 | 0 | 1 | -90 | 90 | 0.039651 | 0.0099761 | -0.039569 | -0.0099246
84 | 85 | 0.97861 | 0.62631 | 1.6434e-09 | 0 | 0 | 0 | 0 | 0 | 1 | -90 | 90 | -0.021733 | -0.00545 | 0.021738 | 0.005453
57 | 58 | 1.6739 | 1.0713 | 2.8108e-09 | 0 | 0 | 0 | 0 | 0 | 1 | -90 | 90 | -0.050115 | -0.012609 | 0.05016 | 0.012637
88 | 87 | 0.37868 | 0.24236 | 6.3591e-10 | 0 | 0 | 0 | 0 | 0 | 1 | -90 | 90 | 0.025807 | 0.0064754 | -0.025804 | -0.0064737
85 | 86 | 0.013181 | 0.0084357 | 2.2134e-11 | 0 | 0 | 0 | 0 | 0 | 1 | -90 | 90 | -0.023297 | -0.0058438 | 0.023297 | 0.0058439
86 | 87 | 0.64027 | 0.40977 | 1.0752e-09 | 0 | 0 | 0 | 0 | 0 | 1 | -90 | 90 | -0.025019 | -0.0062754 | 0.025023 | 0.0062781
61 | 62 | 1.3503 | 0.86421 | 2.2676e-09 | 0 | 0 | 0 | 0 | 0 | 1 | -90 | 90 | -0.023059 | -0.0057839 | 0.023067 | 0.0057887
62 | 65 | 0.61733 | 0.39509 | 1.0367e-09 | 0 | 0 | 0 | 0 | 0 | 1 | -90 | 90 | -0.02599 | -0.0065215 | 0.025995 | 0.0065243
65 | 67 | 1.6259 | 1.0406 | 2.7303e-09 | 0 | 0 | 0 | 0 | 0 | 1 | -90 | 90 | -0.052815 | -0.013254 | 0.052866 | 0.013286
65 | 63 | 1.9355 | 1.2387 | 3.2502e-09 | 0 | 0 | 0 | 0 | 0 | 1 | -90 | 90 | 0.02682 | 0.0067295 | -0.026805 | -0.0067199
67 | 69 | 0.030263 | 0.019368 | 5.0819e-11 | 0 | 0 | 0 | 0 | 0 | 1 | -90 | 90 | -0.056129 | -0.014104 | 0.05613 | 0.014104
63 | 64 | 0.98228 | 0.62866 | 1.6495e-09 | 0 | 0 | 0 | 0 | 0 | 1 | -90 | 90 | 0.017295 | 0.0043363 | -0.017291 | -0.0043344
64 | 66 | 2.2995 | 1.4717 | 3.8615e-09 | 0 | 0 | 0 | 0 | 0 | 1 | -90 | 90 | 0.0097865 | 0.0024534 | -0.009784 | -0.0024522